## Pokyny pro vyplnění
Pokyny pro vyplnění
Ve všech listech tohoto souboru můžete měnit pouze buňky s modrým pozadím. Jedná se o tyto údaje : - údaje o firmě - jednotkové ceny položek zadané na maximálně dvě desetinná místa

## Stavba
#RTSROZP# | Položkový rozpočet stavby
| Stavba: |  | 20_11_2021 | Nástavba budovy základní školy Vranovice
| Objednatel: | [5 empty] | IČO:
DIČ:
| Projektant: | [5 empty] | IČO:
DIČ:
| Zhotovitel: | [5 empty] | IČO:
DIČ:
Vypracoval:
| Rozpis ceny | [6 empty] | Celkem
HSV | HSV | [6 empty] | 0
PSV | PSV | [6 empty] | 0
MON | MON | [6 empty] | 0
VN | Vedlejší náklady | [6 empty] | 0
ON | Ostatní náklady | [6 empty] | 0
| Celkem | [6 empty] | 0
Rekapitulace daní
0 | Základ pro sníženou DPH |  |  | 15 | % | 0 |  |  | CZK
0 | Snížená DPH |  |  | 15 | % | 0 |  |  | CZK
0 | Základ pro základní DPH |  |  | 21 | % | 0 |  |  | CZK
0 | Základní DPH |  |  | 21 | % | 0 |  |  | CZK
0 | Zaokrouhlení |  |  |  |  | 0 |  |  | CZK
| Cena celkem bez DPH |  |  |  |  | 0 |  |  | CZK
0 | Cena celkem s DPH |  |  |  |  | 0 |  |  | CZK
|  | v |  |  | dne
|  |  | Za zhotovitele |  |  |  | Za objednatele
Rekapitulace dílčích částí
#CASTI>> | Číslo | Název |  |  | Základ pro sníženou DPH | Základ pro základní DPH | DPH celkem | Cena celkem | %
1 | Stavba |  |  |  | 0 | 0 | 0 | 0 | #NAME?
2 | SO01 | Základní škola |  |  | 0 | 0 | 0 | 0 | #NAME?
3 | 01 | Nástavba budovy základní školy Vranovice 20_02_2022 |  |  | 0 | 0 | 0 | 0 | #NAME?
3 | 02 | ZTI |  |  | 0 | 0 | 0 | 0 | #NAME?
3 | 03 | EL - silnoproud, slaboproud |  |  | 0 | 0 | 0 | 0 | #NAME?
3 | 04 | UT |  |  | 0 | 0 | 0 | 0 | #NAME?
3 | 05 | Plyn |  |  | 0 | 0 | 0 | 0 | #NAME?
| Celkem za stavbu |  |  |  | 0 | 0 | 0 | 0 | 0
Rekapitulace dílů
| Číslo | Název |  |  | Typ dílu |  |  | Celkem | %
| _2 | Zařizovací předměty : |  |  | HSV |  |  | 0
| _3 | VODOVOD |  |  | HSV |  |  | 0
| 1 | Zemní práce |  |  | HSV |  |  | 0
| 2 | Základy a zvláštní zakládání |  |  | HSV |  |  | 0
| 3 | Svislé a kompletní konstrukce |  |  | HSV |  |  | 0
| 4 | Vodorovné konstrukce |  |  | HSV |  |  | 0
| 5 | Komunikace |  |  | HSV |  |  | 0
| 61 | Úpravy povrchů vnitřní |  |  | HSV |  |  | 0
| 62 | Úpravy povrchů vnější |  |  | HSV |  |  | 0
| 63 | Podlahy a podlahové konstrukce |  |  | HSV |  |  | 0
| 94 | Lešení a stavební výtahy |  |  | HSV |  |  | 0
| 95 | Dokončovací konstrukce na pozemních stavbách |  |  | HSV |  |  | 0
| 96 | Bourání konstrukcí |  |  | HSV |  |  | 0
| 99 | Staveništní přesun hmot |  |  | HSV |  |  | 0
| 711 | Izolace proti vodě |  |  | PSV |  |  | 0
| 713 | Izolace tepelné |  |  | PSV |  |  | 0
| 721 | Kanalizace |  |  | PSV |  |  | 0
| 723 | Plynovod |  |  | PSV |  |  | 0
| 731 | Ústřední vytápění |  |  | PSV |  |  | 0
| 762 | Konstrukce tesařské |  |  | PSV |  |  | 0
| 764 | Konstrukce klempířské |  |  | PSV |  |  | 0
| 765 | Krytiny tvrdé |  |  | PSV |  |  | 0
| 766 | Konstrukce truhlářské |  |  | PSV |  |  | 0
| 767 | Konstrukce zámečnické |  |  | PSV |  |  | 0
| 769 | Otvorové prvky z plastu a hliníku |  |  | PSV |  |  | 0
| 771 | Podlahy z dlaždic a obklady |  |  | PSV |  |  | 0
| 776 | Podlahy povlakové |  |  | PSV |  |  | 0
| 777 | Podlahy ze syntetických hmot |  |  | PSV |  |  | 0
| 781 | Obklady keramické |  |  | PSV |  |  | 0
| 784 | Malby |  |  | PSV |  |  | 0
| 790 | Interiér |  |  | PSV |  |  | 0
| M21 | Elektromontáže |  |  | MON |  |  | 0
| M46 | Zemní práce při montážích |  |  | MON |  |  | 0
| D96 | Přesuny suti a vybouraných hmot |  |  | PSU |  |  | 0
| VN | Vedlejší náklady |  |  | VN |  |  | 0
| Cena celkem | [6 empty] | 0 | 0
Note on D11: Název
Note on D12: Ulice
Note on D13: PSČ
Note on E13: Místo
Note on I11: IČO
Note on I12: DIČ

## VzorPolozky (hidden)
Položkový rozpočet
S:
O:
R:

## SO01 01 Pol
Položkový rozpočet | [26 empty] | #TypZaznamu#
S: | 20_11_2021 | Nástavba budovy základní školy Vranovice | [24 empty] | STA
O: | SO01 | Základní škola | [21 empty] | STA |  |  | OBJ
R: | 01 | Nástavba budovy základní školy Vranovice 20_02_2022 | [24 empty] | ROZ
P.č. | Číslo položky | Název položky | MJ | Množství | Cena / MJ | Celkem | Dodávka | Dodávka celk. | Montáž | Montáž celk. | DPH | Cena s DPH | Hmotnost / MJ | Hmotnost celk.(t) | Dem. hmotnost / MJ | Dem. hmotnost celk.(t) | Ceník | Cen. soustava / platnost | Cenová úroveň | Nhod / MJ | Nhod celk. | Dodavatel | Typ položky
Díl: | 1 | Zemní práce |  |  |  | 0 |  | 0 |  | 0 |  | 0 |  | 209.12 |  | 10.24 |  |  |  |  | 296.54 | [5 empty] | DIL
1 | 139601102R00 | Ruční výkop jam, rýh a šachet v hornině tř. 3 | m3 | 1.152 |  | 0 |  | 0 |  | 0 | 21 | 0 | 0 | 0 | 0 | 0 |  | RTS 22/ I | RTS 21/ II | 3.533 | 4.07 |  | Práce |  |  |  | POL1_
|  | schodišťové patky : (0,6*0,6*0,8)*4 |  | 1.152 | [22 empty] | VV | 0
2 | 199000002R00 | Poplatek za skládku horniny 1- 4 | m3 | 156.4032 |  | 0 |  | 0 |  | 0 | 21 | 0 | 0 | 0 | 0 | 0 |  | Vlastní | RTS 21/ II | 0 | 0 |  | Práce |  |  |  | POL1_1
3 | 58344169R | Štěrkodrtě frakce 0-32 A | t | 209.1235 |  | 0 |  | 0 |  | 0 | 21 | 0 | 1 | 209.12 | 0 | 0 |  | RTS 22/ I | RTS 21/ II | 0 | 0 |  | R-položka |  |  |  | POL12_0
|  | Začátek provozního součtu | [24 empty] | VV
|  | rozšíření základu vnější : (0,8*0,4+0,6*0,5)*(4,75+0,3+9,25+3,05+1,7+23,2+3,25) |  | 28.21 | [22 empty] | VV | 2
|  | (0,8*0,4+0,6*0,5)*(2,5+4,05+7,5+3,2+4,3+4,15+7,0) |  | 20.274 | [22 empty] | VV | 2
|  | rozšíření základu vnitřní : | [24 empty] | VV | 2
|  | mč.101/102/103 : (0,8*0,55+0,6*0,5)*(23,0+10,4+3,2) |  | 27.084 | [22 empty] | VV | 2
|  | mč.106 : (0,8*0,55+0,6*0,5)*(9,6*2+6,6) |  | 19.092 | [22 empty] | VV | 2
|  | mč.107 : (0,8*0,55+0,6*0,5)*(2,15*2) |  | 3.182 | [22 empty] | VV | 2
|  | mč.108 : (0,8*0,55+0,6*0,5)*(9,5*2+2,0) |  | 15.54 | [22 empty] | VV | 2
|  | mč.109 : (0,8*0,55+0,6*0,5)*(2,55*2) |  | 3.774 | [22 empty] | VV | 2
|  | Konec provozního součtu | [24 empty] | VV
|  | cca 1,7t/m3 : 117,156*1,7*1,05 |  | 209.1235 | [22 empty] | VV | 0
4 | 113106231R00 | Rozebrání dlažeb ze zámkové dlažby v kamenivu vč.očištění, uložení na paletách pro zpětné použití | m2 | 45.5 |  | 0 |  | 0 |  | 0 | 21 | 0 | 0 | 0 | 0.225 | 10.24 |  | RTS 22/ I | RTS 21/ II | 0 | 0 |  | R-položka |  |  |  | POL12_1
|  | pro rozšíření základových pasů : 1,0*(4,75+0,3+9,25+3,05+1,7+23,2+3,25) |  | 45.5 | [22 empty] | VV | 0
5 | 139711101RT3 | Vykopávka v uzavřených prostorách v hor.1-4 hornina 3 | m3 | 155.2512 |  | 0 |  | 0 |  | 0 | 21 | 0 | 0 | 0 | 0 | 0 |  | RTS 22/ I | RTS 21/ II | 0 | 0 |  | R-položka |  |  |  | POL12_1
|  | rozšíření základu vnější : 0,8*1,2*(4,75+0,3+9,25+3,05+1,7+23,2+3,25) |  | 43.68 | [22 empty] | VV | 0
|  | 0,8*1,2*(2,5+4,05+7,5+3,2+4,3+4,15+7,0) |  | 31.392 | [22 empty] | VV | 0
|  | rozšíření základu vnitřní : | [24 empty] | VV | 0
|  | mč.101/102/103 : 0,8*1,08*(23,0+10,4+3,2) |  | 31.6224 | [22 empty] | VV | 0
|  | mč.106 : 0,8*1,08*(9,6*2+6,6) |  | 22.2912 | [22 empty] | VV | 0
|  | mč.107 : 0,8*1,08*(2,15*2) |  | 3.7152 | [22 empty] | VV | 0
|  | mč.108 : 0,8*1,08*(9,5*2+2,0) |  | 18.144 | [22 empty] | VV | 0
|  | mč.109 : 0,8*1,08*(2,55*2) |  | 4.4064 | [22 empty] | VV | 0
6 | 162701105R00 | Vodorovné přemístění výkopku z hor.1-4 do 10000 m | m3 | 156.4032 |  | 0 |  | 0 |  | 0 | 21 | 0 | 0 | 0 | 0 | 0 |  | RTS 22/ I | RTS 21/ II | 0.01 | 1.56 |  | R-položka |  |  |  | POL12_1
|  | rozšíření základu vnější : 0,8*1,2*(4,75+0,3+9,25+3,05+1,7+23,2+3,25) |  | 43.68 | [22 empty] | VV | 0
|  | 0,8*1,2*(2,5+4,05+7,5+3,2+4,3+4,15+7,0) |  | 31.392 | [22 empty] | VV | 0
|  | rozšíření základu vnitřní : | [24 empty] | VV | 0
|  | mč.101/102/103 : 0,8*1,08*(23,0+10,4+3,2) |  | 31.6224 | [22 empty] | VV | 0
|  | mč.106 : 0,8*1,08*(9,6*2+6,6) |  | 22.2912 | [22 empty] | VV | 0
|  | mč.107 : 0,8*1,08*(2,15*2) |  | 3.7152 | [22 empty] | VV | 0
|  | mč.108 : 0,8*1,08*(9,5*2+2,0) |  | 18.144 | [22 empty] | VV | 0
|  | mč.109 : 0,8*1,08*(2,55*2) |  | 4.4064 | [22 empty] | VV | 0
[27 empty] | VV | 0
|  | schodišťové patky : (0,6*0,6*0,8)*4 |  | 1.152 | [22 empty] | VV | 0
7 | 162201203R00 | Vodorovné přemíst.výkopku, kolečko hor.1-4, do 10m | m3 | 156.4032 |  | 0 |  | 0 |  | 0 | 21 | 0 | 0 | 0 | 0 | 0 |  | RTS 22/ I | RTS 21/ II | 0.67 | 104.79 |  | R-položka |  |  |  | POL12_1
|  | rozšíření základu vnější : 0,8*1,2*(4,75+0,3+9,25+3,05+1,7+23,2+3,25) |  | 43.68 | [22 empty] | VV | 0
|  | 0,8*1,2*(2,5+4,05+7,5+3,2+4,3+4,15+7,0) |  | 31.392 | [22 empty] | VV | 0
|  | rozšíření základu vnitřní : | [24 empty] | VV | 0
|  | mč.101/102/103 : 0,8*1,08*(23,0+10,4+3,2) |  | 31.6224 | [22 empty] | VV | 0
|  | mč.106 : 0,8*1,08*(9,6*2+6,6) |  | 22.2912 | [22 empty] | VV | 0
|  | mč.107 : 0,8*1,08*(2,15*2) |  | 3.7152 | [22 empty] | VV | 0
|  | mč.108 : 0,8*1,08*(9,5*2+2,0) |  | 18.144 | [22 empty] | VV | 0
|  | mč.109 : 0,8*1,08*(2,55*2) |  | 4.4064 | [22 empty] | VV | 0
[27 empty] | VV | 0
|  | schodišťové patky : (0,6*0,6*0,8)*4 |  | 1.152 | [22 empty] | VV | 0
8 | 162201210R00 | Příplatek za dalš.10 m, kolečko, výkop. z hor.1- 4 | m3 | 312.8064 |  | 0 |  | 0 |  | 0 | 21 | 0 | 0 | 0 | 0 | 0 |  | RTS 22/ I | RTS 21/ II | 0.59 | 184.56 |  | R-položka |  |  |  | POL12_1
|  | 20m : 156,4032*2 |  | 312.8064 | [22 empty] | VV | 0
9 | 167101201R00 | Nakládání výkopku z hor.1 ÷ 4 - ručně | m3 | 156.4032 |  | 0 |  | 0 |  | 0 | 21 | 0 | 0 | 0 | 0 | 0 |  | RTS 22/ I | RTS 21/ II | 0 | 0 |  | R-položka |  |  |  | POL12_1
10 | 171201201R00 | Uložení sypaniny na skl.-modelace na výšku přes 2m | m3 | 156.4032 |  | 0 |  | 0 |  | 0 | 21 | 0 | 0 | 0 | 0 | 0 |  | RTS 22/ I | RTS 21/ II | 0.01 | 1.56 |  | R-položka |  |  |  | POL12_1
11 | 174101101R00 | Zásyp jam, rýh, šachet se zhutněním | m3 | 117.156 |  | 0 |  | 0 |  | 0 | 21 | 0 | 0 | 0 | 0 | 0 |  | RTS 22/ I | RTS 21/ II | 0 | 0 |  | R-položka |  |  |  | POL12_1
|  | rozšíření základu vnější : (0,8*0,4+0,6*0,5)*(4,75+0,3+9,25+3,05+1,7+23,2+3,25) |  | 28.21 | [22 empty] | VV | 0
|  | (0,8*0,4+0,6*0,5)*(2,5+4,05+7,5+3,2+4,3+4,15+7,0) |  | 20.274 | [22 empty] | VV | 0
|  | rozšíření základu vnitřní : | [24 empty] | VV | 0
|  | mč.101/102/103 : (0,8*0,55+0,6*0,5)*(23,0+10,4+3,2) |  | 27.084 | [22 empty] | VV | 0
|  | mč.106 : (0,8*0,55+0,6*0,5)*(9,6*2+6,6) |  | 19.092 | [22 empty] | VV | 0
|  | mč.107 : (0,8*0,55+0,6*0,5)*(2,15*2) |  | 3.182 | [22 empty] | VV | 0
|  | mč.108 : (0,8*0,55+0,6*0,5)*(9,5*2+2,0) |  | 15.54 | [22 empty] | VV | 0
|  | mč.109 : (0,8*0,55+0,6*0,5)*(2,55*2) |  | 3.774 | [22 empty] | VV | 0
Díl: | 2 | Základy a zvláštní zakládání |  |  |  | 0 |  | 0 |  | 0 |  | 0 |  | 58.81 |  | 0 |  |  |  |  | 8.33 | [5 empty] | DIL
12 | 274272120RT4 | Zdivo základové z bednicích tvárnic, tl. 20 cm výplň tvárnic betonem C 20/25 | m2 | 7.1375 |  | 0 |  | 0 |  | 0 | 21 | 0 | 0.52 | 3.71 | 0 | 0 |  | RTS 22/ I | RTS 22/ I | 0.9 | 6.42 |  | Práce |  |  |  | POL1_
|  | opěrná zídka schodiště : 1,25*(3,2+1,9+0,61) |  | 7.1375 | [22 empty] | VV | 0
13 | 275313621R00 | Beton základových patek prostý C 20/25 | m3 | 1.152 |  | 0 |  | 0 |  | 0 | 21 | 0 | 2.525 | 2.91 | 0 | 0 |  | RTS 22/ I | RTS 21/ II | 0.477 | 0.55 |  | Práce |  |  |  | POL1_
|  | schodišťové patky : (0,6*0,6*0,8)*4 |  | 1.152 | [22 empty] | VV | 0
14 | 318261123RT1 | Stříška plotu ze zákryt.desek šířky 300 zákrytová deska hladká | m | 5.71 |  | 0 |  | 0 |  | 0 | 21 | 0 | 0.05367 | 0.31 | 0 | 0 |  | RTS 22/ I | RTS 22/ I | 0.239 | 1.36 |  | Práce |  |  |  | POL1_
|  | opěrná zídka schodiště : 3,2+1,9+0,61 |  | 5.71 | [22 empty] | VV | 0
15 | 216904391R00 | Příplatek za ruční dočištění stávájího základového pasu ocelovými kartáči | m2 | 194.064 |  | 0 |  | 0 |  | 0 | 21 | 0 | 0 | 0 | 0 | 0 |  | RTS 22/ I | RTS 21/ II | 0 | 0 |  | R-položka |  |  |  | POL12_1
|  | rozšíření základu vnější : 1,2*(4,75+0,3+9,25+3,05+1,7+23,2+3,25) |  | 54.6 | [22 empty] | VV | 0
|  | 1,2*(2,5+4,05+7,5+3,2+4,3+4,15+7,0) |  | 39.24 | [22 empty] | VV | 0
|  | rozšíření základu vnitřní : | [24 empty] | VV | 0
|  | mč.101/102/103 : 1,08*(23,0+10,4+3,2) |  | 39.528 | [22 empty] | VV | 0
|  | mč.106 : 1,08*(9,6*2+6,6) |  | 27.864 | [22 empty] | VV | 0
|  | mč.107 : 1,08*(2,15*2) |  | 4.644 | [22 empty] | VV | 0
|  | mč.108 : 1,08*(9,5*2+2,0) |  | 22.68 | [22 empty] | VV | 0
|  | mč.109 : 1,08*(2,55*2) |  | 5.508 | [22 empty] | VV | 0
16 | 274321411R00 | Železobeton základových pasů C 25/30 | m3 | 17.1 |  | 0 |  | 0 |  | 0 | 21 | 0 | 2.525 | 43.18 | 0 | 0 |  | RTS 22/ I | RTS 21/ II | 0 | 0 |  | R-položka |  |  |  | POL12_1
|  | rozšíření základu vnější : 0,2*0,5*(4,75+0,3+9,25+3,05+1,7+23,2+3,25) |  | 4.55 | [22 empty] | VV | 0
|  | 0,2*0,5*(2,5+4,05+7,5+3,2+4,3+4,15+7,0) |  | 3.27 | [22 empty] | VV | 0
|  | rozšíření základu vnitřní : | [24 empty] | VV | 0
|  | mč.101/102/103 : 0,2*0,5*(23,0+10,4+3,2) |  | 3.66 | [22 empty] | VV | 0
|  | mč.106 : 0,2*0,5*(9,6*2+6,6) |  | 2.58 | [22 empty] | VV | 0
|  | mč.107 : 0,2*0,5*(2,15*2) |  | 0.43 | [22 empty] | VV | 0
|  | mč.108 : 0,2*0,5*(9,5*2+2,0) |  | 2.1 | [22 empty] | VV | 0
|  | mč.109 : 0,2*0,5*(2,55*2) |  | 0.51 | [22 empty] | VV | 0
17 | 274351215R00 | Bednění stěn základových pasů jednostranné - zřízení | m2 | 85.5 |  | 0 |  | 0 |  | 0 | 21 | 0 | 0.03916 | 3.35 | 0 | 0 |  | RTS 22/ I | RTS 21/ II | 0 | 0 |  | R-položka |  |  |  | POL12_1
|  | rozšíření základu vnější : 0,5*(4,75+0,3+9,25+3,05+1,7+23,2+3,25) |  | 22.75 | [22 empty] | VV | 0
|  | 0,5*(2,5+4,05+7,5+3,2+4,3+4,15+7,0) |  | 16.35 | [22 empty] | VV | 0
|  | rozšíření základu vnitřní : | [24 empty] | VV | 0
|  | mč.101/102/103 : 0,5*(23,0+10,4+3,2) |  | 18.3 | [22 empty] | VV | 0
|  | mč.106 : 0,5*(9,6*2+6,6) |  | 12.9 | [22 empty] | VV | 0
|  | mč.107 : 0,5*(2,15*2) |  | 2.15 | [22 empty] | VV | 0
|  | mč.108 : 0,5*(9,5*2+2,0) |  | 10.5 | [22 empty] | VV | 0
|  | mč.109 : 0,5*(2,55*2) |  | 2.55 | [22 empty] | VV | 0
18 | 274351216R00 | Bednění stěn základových pasů jednostranné - odstranění | m2 | 85.5 |  | 0 |  | 0 |  | 0 | 21 | 0 | 0 | 0 | 0 | 0 |  | RTS 22/ I | RTS 21/ II | 0 | 0 |  | R-položka |  |  |  | POL12_1
19 | 274361821R00 | Výztuž základ. pasů z betonářské oceli 10505 (R) | t | 5.2371 |  | 0 |  | 0 |  | 0 | 21 | 0 | 1.0212 | 5.35 | 0 | 0 |  | RTS 22/ I | RTS 21/ II | 0 | 0 |  | R-položka |  |  |  | POL12_1
|  | Začátek provozního součtu | [24 empty] | VV
|  | rozšíření základu vnější : (4,75+0,3+9,25+3,05+1,7+23,2+3,25) |  | 45.5 | [22 empty] | VV | 2
|  | (2,5+4,05+7,5+3,2+4,3+4,15+7,0) |  | 32.7 | [22 empty] | VV | 2
|  | rozšíření základu vnitřní : | [24 empty] | VV | 2
|  | mč.101/102/103 : (23,0+10,4+3,2) |  | 36.6 | [22 empty] | VV | 2
|  | mč.106 : (9,6*2+6,6) |  | 25.8 | [22 empty] | VV | 2
|  | mč.107 : (2,15*2) |  | 4.3 | [22 empty] | VV | 2
|  | mč.108 : (9,5*2+2,0) |  | 21 | [22 empty] | VV | 2
|  | mč.109 : (2,55*2) |  | 5.1 | [22 empty] | VV | 2
|  | Konec provozního součtu | [24 empty] | VV
|  | cca 30,0 kg/m : 171,0*30,0/1000 |  | 5.13 | [22 empty] | VV | 0
[27 empty] | VV | 0
|  | Začátek provozního součtu | [24 empty] | VV
|  | opěrná zídka schodiště : 1,25*(3,2+1,9+0,61) |  | 7.1375 | [22 empty] | VV | 2
|  | Konec provozního součtu | [24 empty] | VV
|  | cca 15,0 kg/m2 : 7,1375*15,0/1000 |  | 0.10706 | [22 empty] | VV | 0
20 | 2 PC 001 | Příplatek za navrtání výztuže do stávajících cihlených pasů na chem kotvu schéma dle dílenské dokumentace | m | 171 |  | 0 |  | 0 |  | 0 | 21 | 0 | 0 | 0 | 0 | 0 |  | Vlastní | Indiv | 0 | 0 |  | R-položka |  |  |  | POL12_1
|  | měrnou jednotkou bm délky pasů!!! : | [24 empty] | VV | 0
|  | rozšíření základu vnější : (4,75+0,3+9,25+3,05+1,7+23,2+3,25) |  | 45.5 | [22 empty] | VV | 0
|  | (2,5+4,05+7,5+3,2+4,3+4,15+7,0) |  | 32.7 | [22 empty] | VV | 0
|  | rozšíření základu vnitřní : | [24 empty] | VV | 0
|  | mč.101/102/103 : (23,0+10,4+3,2) |  | 36.6 | [22 empty] | VV | 0
|  | mč.106 : (9,6*2+6,6) |  | 25.8 | [22 empty] | VV | 0
|  | mč.107 : (2,15*2) |  | 4.3 | [22 empty] | VV | 0
|  | mč.108 : (9,5*2+2,0) |  | 21 | [22 empty] | VV | 0
|  | mč.109 : (2,55*2) |  | 5.1 | [22 empty] | VV | 0
Díl: | 3 | Svislé a kompletní konstrukce |  |  |  | 0 |  | 0 |  | 0 |  | 0 |  | 60.9 |  | 0 |  |  |  |  | 950.02 | [5 empty] | DIL
21 | 3 PC 003 | D+M Zaslepení komínového průduchu (např.kamenivem) pr.160 mm | m | 39.5 |  | 0 |  | 0 |  | 0 | 21 | 0 | 0 | 0 | 0 | 0 |  | Vlastní | Indiv | 0 | 0 |  | Práce |  |  |  | POL1_
|  | +7,05/-0,85 : 7,9*5 |  | 39.5 | [22 empty] | VV | 0
22 | 3 PC 004 | Příplatek za pracnost obezdění stávajících částí krovu | kpl | 1 |  | 0 |  | 0 |  | 0 | 21 | 0 | 0 | 0 | 0 | 0 |  | Vlastní | Indiv | 0 | 0 |  | Práce |  |  |  | POL1_
23 | 311271176R00 | Zdivo z tvárnic porobetonových hladkých tl. 25 cm | m2 | 16.438 |  | 0 |  | 0 |  | 0 | 21 | 0 | 0.23224 | 3.82 | 0 | 0 |  | Vlastní | Indiv | 0.6492 | 10.67 |  | Práce |  |  |  | POL1_
|  | skladba S5 (sociální zázemí) : 3,67*(5,8) |  | 21.29 | [22 empty] | VV | 0
|  | -(0,8*2,02*3) |  | -4.85 | [22 empty] | VV | 0
24 | 311271182R00 | Zdivo z tvárnic porobetonových tl. 450 mm | m2 | 219.15 |  | 0 |  | 0 |  | 0 | 21 | 0 | 0.1442 | 31.6 | 0 | 0 |  | Vlastní | Indiv | 0.88 | 192.85 |  | Práce |  |  |  | POL1_
|  | nadezdívka 3NP : 2,75*(9,7+3,05+1,7+22,3+6,9+3,1+4,05+6,6+3,2+5,2) |  | 180.95 | [22 empty] | VV | 0
|  | -(2,1*2,1*2+1,5*2,1*9+1,2*2,1*2) |  | -42.21 | [22 empty] | VV | 0
|  | nadezdívka sociální zázemí : 3,37*(4,15+4,75+6,1)-(0,6*0,55*9) |  | 47.58 | [22 empty] | VV | 0
|  | ((0,5+1,55)*4,15/2)*2 |  | 8.51 | [22 empty] | VV | 0
|  | nadezdívka průvlaku "hluchého prostoru" : 1,56*(4,7+3,8) |  | 13.26 | [22 empty] | VV | 0
|  | štít schodiště : (7,5*2,95/2) |  | 11.06 | [22 empty] | VV | 0
25 | 317121043RT1 | Překlad nosný pórobeton, světlost otv. do 105 cm překlad nosný NOP 125 x 24,9 x 25 cm | kus | 3 |  | 0 |  | 0 |  | 0 | 21 | 0 | 0.0643 | 0.19 | 0 | 0 |  | Vlastní | Indiv | 0.242 | 0.73 |  | Práce |  |  |  | POL1_
|  | ozn 5 : 3 |  | 3 | [22 empty] | VV | 0
26 | 317121043RT4 | Překlad nosný pórobeton, světlost otv. do 105 cm překlad nosný NOP 125 x 24,9 x 30 cm | kus | 9 |  | 0 |  | 0 |  | 0 | 21 | 0 | 0.07757 | 0.7 | 0 | 0 |  | Vlastní | Indiv | 0.242 | 2.18 |  | Práce |  |  |  | POL1_
|  | ozn 3 : 9 |  | 9 | [22 empty] | VV | 0
27 | 317121044RU2 | Překlad nosný pórobeton, světlost otv. do 180 cm překlad nosný NOP IV / 4 / 23 174 x 24,9 x 30 cm | kus | 2 |  | 0 |  | 0 |  | 0 | 21 | 0 | 0.1109 | 0.22 | 0 | 0 |  | Vlastní | Indiv | 0.301 | 0.6 |  | Práce |  |  |  | POL1_
|  | ozn 2 : 2 |  | 2 | [22 empty] | VV | 0
28 | 317121044RU3 | Překlad nosný pórobeton, světlost otv. do 180 cm překlad nosný NOP V / 4 / 20 199 x 24,9 x 30 cm | kus | 9 |  | 0 |  | 0 |  | 0 | 21 | 0 | 0.12706 | 1.14 | 0 | 0 |  | Vlastní | Indiv | 0.301 | 2.71 |  | Práce |  |  |  | POL1_
|  | ozn 1 : 9 |  | 9 | [22 empty] | VV | 0
29 | 317121047RT4 | Překlad nenosný pórobeton, světlost otv. do 105 cm překlad nenosný NEP 15 P4,4 124 x 24,9 x 15 cm | kus | 1 |  | 0 |  | 0 |  | 0 | 21 | 0 | 0.03979 | 0.04 | 0 | 0 |  | Vlastní | Indiv | 0.242 | 0.24 |  | Práce |  |  |  | POL1_
|  | ozn 6 : 1 |  | 1 | [22 empty] | VV | 0
30 | 317321321R00 | Beton překladů železový C 20/25 | m3 | 2.2575 |  | 0 |  | 0 |  | 0 | 21 | 0 | 2.525 | 5.7 | 0 | 0 |  | Vlastní | Indiv | 1.421 | 3.21 |  | Práce |  |  |  | POL1_
|  | ozn 4 : 0,3*0,25*(2,6)*2 |  | 0.39 | [22 empty] | VV | 0
[27 empty] | VV | 0
|  | ŽB průvlak : 0,45*0,5*(3,2+5,1) |  | 1.87 | [22 empty] | VV | 0
31 | 317351107R00 | Bednění překladů - zřízení vč.podpěrné kce | m2 | 15.895 |  | 0 |  | 0 |  | 0 | 21 | 0 | 0.00884 | 0.14 | 0 | 0 |  | Vlastní | Indiv | 1.179 | 18.74 |  | Práce |  |  |  | POL1_
|  | ozn 4 : 0,25*(2,6)*2*2 |  | 2.6 | [22 empty] | VV | 0
|  | 0,3*(2,1)*2 |  | 1.26 | [22 empty] | VV | 0
[27 empty] | VV | 0
|  | ŽB průvlak : (0,45+0,5*2)*(3,2+5,1) |  | 12.04 | [22 empty] | VV | 0
32 | 317351108R00 | Bednění překladů - odstranění vč.podpěrné kce | m2 | 15.895 |  | 0 |  | 0 |  | 0 | 21 | 0 | 0 | 0 | 0 | 0 |  | Vlastní | Indiv | 0.497 | 7.9 |  | Práce |  |  |  | POL1_
33 | 317361821R00 | Výztuž překladů a říms z betonářské oceli 10505(R) | t | 0.2592 |  | 0 |  | 0 |  | 0 | 21 | 0 | 1.0129 | 0.26 | 0 | 0 |  | Vlastní | Indiv | 25.812 | 6.69 |  | Práce |  |  |  | POL1_
|  | Začátek provozního součtu | [24 empty] | VV
|  | ozn 4 : 0,3*0,25*(2,6)*2 |  | 0.39 | [22 empty] | VV | 2
|  | Konec provozního součtu | [24 empty] | VV
|  | cca 90,0 kg/m3 : 0,39*90,0/1000 |  | 0.04 | [22 empty] | VV | 0
[27 empty] | VV | 0
|  | Začátek provozního součtu | [24 empty] | VV
|  | ŽB průvlak : 0,45*0,5*(3,2+5,1) |  | 1.87 | [22 empty] | VV | 2
|  | Konec provozního součtu | [24 empty] | VV
|  | cca 120,0 kg/m3 : 1,8675*120,0/1000 |  | 0.22 | [22 empty] | VV | 0
34 | 330321410R00 | Beton sloupů a pilířů železový C 25/30 | m3 | 0.432 |  | 0 |  | 0 |  | 0 | 21 | 0 | 2.54 | 1.1 | 0 | 0 |  | Vlastní | Indiv | 2.304 | 1 |  | Práce |  |  |  | POL1_
|  | pozn E3 : 0,6*0,45*(1,6) |  | 0.43 | [22 empty] | VV | 0
35 | 331351101R00 | Bednění sloupů čtyřúhelníkového průřezu - zřízení | m2 | 3.36 |  | 0 |  | 0 |  | 0 | 21 | 0 | 0.03808 | 0.13 | 0 | 0 |  | Vlastní | Indiv | 0.7 | 2.35 |  | Práce |  |  |  | POL1_
|  | pozn E3 : (0,6*2+0,45*2)*(1,6) |  | 3.36 | [22 empty] | VV | 0
36 | 331351102R00 | Bednění sloupů čtyřúhelníkového průřezu-odstranění | m2 | 3.36 |  | 0 |  | 0 |  | 0 | 21 | 0 | 0 | 0 | 0 | 0 |  | Vlastní | Indiv | 0.3 | 1.01 |  | Práce |  |  |  | POL1_
37 | 331361821R00 | Výztuž sloupů hranatých z betonář. oceli 10505 (R) | t | 0.05184 |  | 0 |  | 0 |  | 0 | 21 | 0 | 1.024 | 0.05 | 0 | 0 |  | Vlastní | Indiv | 29.568 | 1.53 |  | Práce |  |  |  | POL1_
|  | Začátek provozního součtu | [24 empty] | VV
|  | pozn E3 : 0,6*0,45*(1,6) |  | 0.43 | [22 empty] | VV | 2
|  | Konec provozního součtu | [24 empty] | VV
|  | cca 120,0kg/m3 : 0,432*120,0/1000 |  | 0.05 | [22 empty] | VV | 0
38 | 342012129R00 | Příčka SDK tl.75mm,ocel.kce,1xoplášť.,DFRIH 12,5mm TI z MV tl.50 mm (VYSOKOPEVNOSTNÍ, POŽÁR DESKY) | m2 | 38.536 |  | 0 |  | 0 |  | 0 | 21 | 0 | 0.03127 | 1.21 | 0 | 0 |  | Vlastní | Indiv | 0.99 | 38.15 |  | Práce |  |  |  | POL1_
|  | skladba S12 : | [24 empty] | VV | 0
|  | mč.313 : 3,6*(4,05+1,475)-(0,9*2,02) |  | 18.07 | [22 empty] | VV | 0
|  | sociální zázemí mč.306-311 : 2,7*(1,45+1,375+2,1+1,875)-(0,7*2,02+0,8*2,02) |  | 15.33 | [22 empty] | VV | 0
|  | 2,7*(2,5)-(0,8*2,02) |  | 5.13 | [22 empty] | VV | 0
39 | 342013329R00 | Příčka SDK tl.150mm,oc.kce,2xopláš,RB+DFRIH 12,5mm TI z MV tl.100 mm (STANDARD+VYSOKOPEVNOSTNÍ, POŽÁR DESKY) | m2 | 138.348 |  | 0 |  | 0 |  | 0 | 21 | 0 | 0.05323 | 7.36 | 0 | 0 |  | Vlastní | Indiv | 1.287 | 178.05 |  | Práce |  |  |  | POL1_
|  | skladba S6 (učebny) : 3,6*(5,5+7,2*2+20,55)-(0,9*2,02*4) |  | 138.35 | [22 empty] | VV | 0
40 | 342091043R00 | Příplatek za nestandardní povrchovou úpravu Q3 | m2 | 599.4 |  | 0 |  | 0 |  | 0 | 21 | 0 | 0 | 0 | 0 | 0 |  | Vlastní | Indiv | 0.15 | 89.91 |  | Práce |  |  |  | POL1_
|  | příčky tl.75 mm : 18,072*2 |  | 36.14 | [22 empty] | VV | 0
|  | příčky tl.150 mm : 138,348*2 |  | 276.7 | [22 empty] | VV | 0
|  | podhled : 286,56 |  | 286.56 | [22 empty] | VV | 0
41 | 342255028RT1 | Příčky z desek porobetonových tl. 15 cm desky P 2 - 500, 599 x 249 x 150 mm | m2 | 17.7215 |  | 0 |  | 0 |  | 0 | 21 | 0 | 0.11219 | 1.99 | 0 | 0 |  | Vlastní | Indiv | 0.55489 | 9.83 |  | Práce |  |  |  | POL1_
|  | skladba S13 (obezdění "hluchého prostoru") předpoklad na nadezdívku : 2,3*(1,305+3,4+3,0) |  | 17.72 | [22 empty] | VV | 0
42 | 342262411RT2 | Příčka SDK instalační 2x OK, 2x opl. tl. 220 mm desky protipožární tl. 12,5 mm, minerál tl. 5 cm | m2 | 5.46 |  | 0 |  | 0 |  | 0 | 21 | 0 | 0.05097 | 0.28 | 0 | 0 |  | Vlastní | Indiv | 1.981 | 10.82 |  | Práce |  |  |  | POL1_1
|  | WC předstěny : | [24 empty] | VV | 0
|  | mč.307 : 1,2*(0,92) |  | 1.1 | [22 empty] | VV | 0
|  | mč.309 : 1,2*(1,83) |  | 2.2 | [22 empty] | VV | 0
|  | mč.311 : 1,2*(0,9*2) |  | 2.16 | [22 empty] | VV | 0
43 | 342264051RT2 | Podhled sádrokartonový na zavěšenou ocel. konstr. desky protipožární tl. 15 mm, bez izolace vč.systémových pásek | m2 | 286.56 |  | 0 |  | 0 |  | 0 | 21 | 0 | 0.01373 | 3.93 | 0 | 0 |  | Vlastní | Indiv | 1.011 | 289.71 |  | Práce |  |  |  | POL1_
|  | 3NP : | [24 empty] | VV | 0
[27 empty] | VV | 0
|  | mč.301 : 69,65 |  | 69.65 | [22 empty] | VV | 0
|  | mč.302 : 50,65 |  | 50.65 | [22 empty] | VV | 0
|  | mč.303 : 52,75 |  | 52.75 | [22 empty] | VV | 0
|  | mč.304 : 52,75 |  | 52.75 | [22 empty] | VV | 0
|  | mč.305 : 16,0 |  | 16 | [22 empty] | VV | 0
|  | mč.312 : 16,9 |  | 16.9 | [22 empty] | VV | 0
|  | mč.313 : 5,66 |  | 5.66 | [22 empty] | VV | 0
[27 empty] | VV | 0
|  | impreg : | [24 empty] | VV | 0
|  | mč.306 : 1,4 |  | 1.4 | [22 empty] | VV | 0
|  | mč.307 : 1,3 |  | 1.3 | [22 empty] | VV | 0
|  | mč.308 : 2,1 |  | 2.1 | [22 empty] | VV | 0
|  | mč.309 : 7,8 |  | 7.8 | [22 empty] | VV | 0
|  | mč.310 : 2,8 |  | 2.8 | [22 empty] | VV | 0
|  | mč.311 : 6,8 |  | 6.8 | [22 empty] | VV | 0
44 | 342264098R00 | Příplatek k podhledu sádrokart. za plochu do 10 m2 | m2 | 27.86 |  | 0 |  | 0 |  | 0 | 21 | 0 | 0 | 0 | 0 | 0 |  | Vlastní | Indiv | 0.58 | 16.16 |  | Práce |  |  |  | POL1_
|  | mč.313 : 5,66 |  | 5.66 | [22 empty] | VV | 0
[27 empty] | VV | 0
|  | impreg : | [24 empty] | VV | 0
|  | mč.306 : 1,4 |  | 1.4 | [22 empty] | VV | 0
|  | mč.307 : 1,3 |  | 1.3 | [22 empty] | VV | 0
|  | mč.308 : 2,1 |  | 2.1 | [22 empty] | VV | 0
|  | mč.309 : 7,8 |  | 7.8 | [22 empty] | VV | 0
|  | mč.310 : 2,8 |  | 2.8 | [22 empty] | VV | 0
|  | mč.311 : 6,8 |  | 6.8 | [22 empty] | VV | 0
45 | 342267111RT2 | Obklad trámů sádrokartonem dvoustranný do 0,5/0,5m desky protipožární tl. 12,5 mm | m | 3 |  | 0 |  | 0 |  | 0 | 21 | 0 | 0.01306 | 0.04 | 0 | 0 |  | Vlastní | Indiv | 1.658 | 4.97 |  | Práce |  |  |  | POL1_
|  | pozn N : | [24 empty] | VV | 0
|  | mč.309 : 3,0 |  | 3 | [22 empty] | VV | 0
46 | 342948111R00 | Ukotvení příček k cihel.konstr. kotvami na hmožd. | m | 11.94 |  | 0 |  | 0 |  | 0 | 21 | 0 | 0.00102 | 0.01 | 0 | 0 |  | Vlastní | Indiv | 0.22 | 2.63 |  | Práce |  |  |  | POL1_1
|  | porobeton tl.150 mm : 2,3*2 |  | 4.6 | [22 empty] | VV | 0
|  | porobeton tl.250 mm : 3,67*2 |  | 7.34 | [22 empty] | VV | 0
47 | 347015119R00 | Předstěna SDK, tl.65mm,ocel.kce CW,1x DFRIH 12,5mm TI z MV tl.50 mm (VYSOKOPEVNOSTNÍ, POŽÁR DESKY) | m2 | 21.06 |  | 0 |  | 0 |  | 0 | 21 | 0 | 0.01627 | 0.34 | 0 | 0 |  | Vlastní | Indiv | 0.8 | 16.85 |  | Práce |  |  |  | POL1_
|  | skladba S8 (šachta sociální zázemí) : 2,7*(3,9)*2 |  | 21.06 | [22 empty] | VV | 0
48 | 416091071RTX | Příplatek za požární úpravu SDK podhledu u zapuštěných světel (kastlíky) včetně dodávky materiálu | kus | 38 |  | 0 |  | 0 |  | 0 | 21 | 0 | 0.01668 | 0.63 | 0 | 0 |  | Vlastní | Indiv | 1.03 | 39.14 |  | Práce |  |  |  | POL1_
49 | 713582128RT3 | Revizní dvířka do pórobetonových stěn,600x900 mm typ SP, požární odolnost EI 45 | kus | 1 |  | 0 |  | 0 |  | 0 | 21 | 0 | 0.02395 | 0.02 | 0 | 0 |  | Vlastní | Indiv | 1.39 | 1.39 |  | Práce |  |  |  | POL1_
|  | ozn RS : 1 |  | 1 | [22 empty] | VV | 0
Díl: | 4 | Vodorovné konstrukce |  |  |  | 0 |  | 0 |  | 0 |  | 0 |  | 115.73 |  | 0 |  |  |  |  | 0 | [5 empty] | DIL
50 | 4 PC 001 | D+M Zapravení drážky - jednosložková rozpínavá suchá maltová směs s obsahem expanzní přísady | m | 79.8 |  | 0 |  | 0 |  | 0 | 21 | 0 | 0 | 0 | 0 | 0 |  | Vlastní | Indiv | 0 | 0 |  | Práce |  |  |  | POL1_
|  | po provedení spřažené hřebíkové desky : 13,3+25,5+1,8+6,7+1,5+3,5+3,0+3,1+4,3+1,7+5,1+4,0+6,3 |  | 79.8 | [22 empty] | VV | 0
51 | 411324111R00 | Spřažená hřebíková deska, tl. 80 mm C 25/30 XC1 | m2 | 286.955 |  | 0 |  | 0 |  | 0 | 21 | 0 | 0.24476 | 70.24 | 0 | 0 |  | Vlastní | Indiv | 0 | 0 |  | Práce |  |  |  | POL1_
|  | skladba SP4a, SP4b : | [24 empty] | VV | 0
|  | 3NP : (10,0*7,8-3,0*4,8) |  | 63.6 | [22 empty] | VV | 0
|  | (14,0*6,7-1,55*5,0-1,3*1,5) |  | 84.1 | [22 empty] | VV | 0
|  | (10,75*11,1-1,7*3,1) |  | 114.06 | [22 empty] | VV | 0
|  | (4,0*6,3) |  | 25.2 | [22 empty] | VV | 0
52 | 411361921RT4 | Výztuž stropů svařovanou sítí průměr drátu 6,0, oka 100/100 mm KH30 | t | 1.6563 |  | 0 |  | 0 |  | 0 | 21 | 0 | 1.0455 | 1.73 | 0 | 0 |  | Vlastní | Indiv | 0 | 0 |  | Práce |  |  |  | POL1_
|  | Začátek provozního součtu | [24 empty] | VV
|  | spřažená hřebíková deska : | [24 empty] | VV | 2
|  | skladba SP4a, SP4b : | [24 empty] | VV | 2
|  | 3NP : (10,0*7,8-3,0*4,8) |  | 63.6 | [22 empty] | VV | 2
|  | (14,0*6,7-1,55*5,0-1,3*1,5) |  | 84.1 | [22 empty] | VV | 2
|  | (10,75*11,1-1,7*3,1) |  | 114.06 | [22 empty] | VV | 2
|  | (4,0*6,3) |  | 25.2 | [22 empty] | VV | 2
|  | Konec provozního součtu | [24 empty] | VV
|  | hmotnost 4,44 kg/m2 : 286,955*4,44/1000*1,3 |  | 1.66 | [22 empty] | VV | 0
53 | 413231231RT2 | Zazdívka zhlaví stropních trámů průřez nad 400cm2 s použitím suché maltové směsi | kus | 8 |  | 0 |  | 0 |  | 0 | 21 | 0 | 0.07545 | 0.6 | 0 | 0 |  | Vlastní | Indiv | 0 | 0 |  | Práce |  |  |  | POL1_
|  | zaz zhlaví dřev strop trámů (ulož na stáv stěně) : 8 |  | 8 | [22 empty] | VV | 0
54 | 417321414R00 | Ztužující pásy a věnce z betonu železového C 25/30 | m3 | 14.6303 |  | 0 |  | 0 |  | 0 | 21 | 0 | 2.5251 | 36.94 | 0 | 0 |  | Vlastní | Indiv | 0 | 0 |  | Práce |  |  |  | POL1_1
|  | ŽB věnec krov : 0,25*0,25*(6,1) |  | 0.38 | [22 empty] | VV | 0
|  | 0,3*0,25*(4,45+9,5+3,1+1,7+22,3+10,4+7,8+4,1+6,5+3,3+5,25+4,15+6,1) |  | 6.65 | [22 empty] | VV | 0
[27 empty] | VV | 0
|  | pzn I : 0,15*0,1*(2,9+3,5+1,4) |  | 0.12 | [22 empty] | VV | 0
[27 empty] | VV | 0
|  | ŽB věnec strop : 0,37*0,25*(4,8+9,7+3,0+1,7+22,3+6,9+3,0+4,1+6,6+3,2+5,3+4,2+6,1) |  | 7.48 | [22 empty] | VV | 0
55 | 417351115R00 | Bednění ztužujících pásů a věnců - zřízení | m2 | 89.385 |  | 0 |  | 0 |  | 0 | 21 | 0 | 0.00782 | 0.7 | 0 | 0 |  | Vlastní | Indiv | 0 | 0 |  | Práce |  |  |  | POL1_1
|  | ŽB věnec : 0,25*(6,1)*2 |  | 3.05 | [22 empty] | VV | 0
|  | 0,25*(4,45+9,5+3,1+1,7+22,3+10,4+7,8+4,1+6,5+3,3+5,25+4,15+6,1)*2 |  | 44.33 | [22 empty] | VV | 0
[27 empty] | VV | 0
|  | pzn I : 0,1*(2,9+3,5+1,4)*2 |  | 1.56 | [22 empty] | VV | 0
[27 empty] | VV | 0
|  | ŽB věnec strop : 0,25*(4,8+9,7+3,0+1,7+22,3+6,9+3,0+4,1+6,6+3,2+5,3+4,2+6,1)*2 |  | 40.45 | [22 empty] | VV | 0
56 | 417351116R00 | Bednění ztužujících pásů a věnců - odstranění | m2 | 89.385 |  | 0 |  | 0 |  | 0 | 21 | 0 | 0 | 0 | 0 | 0 |  | Vlastní | Indiv | 0 | 0 |  | Práce |  |  |  | POL1_1
57 | 417361821R00 | Výztuž ztužujících pásů a věnců z oceli 10505 | t | 1.4584 |  | 0 |  | 0 |  | 0 | 21 | 0 | 1.0167 | 1.48 | 0 | 0 |  | Vlastní | Indiv | 0 | 0 |  | Práce |  |  |  | POL1_1
|  | Začátek provozního součtu | [24 empty] | VV
|  | ŽB věnec : 0,25*0,25*(6,1) |  | 0.38 | [22 empty] | VV | 2
|  | 0,3*0,25*(4,45+9,5+3,1+1,7+22,3+10,4+7,8+4,1+6,5+3,3+5,25+4,15+6,1) |  | 6.65 | [22 empty] | VV | 2
|  | Konec provozního součtu | [24 empty] | VV
|  | cca 100,0 kg/m3 : 7,03*100,0/1000 |  | 0.7 | [22 empty] | VV | 0
[27 empty] | VV | 0
|  | Začátek provozního součtu | [24 empty] | VV
|  | pzn I : 0,15*0,1*(2,9+3,5+1,4) |  | 0.12 | [22 empty] | VV | 2
|  | Konec provozního součtu | [24 empty] | VV
|  | cca 60,0 kg/m3 : 0,117*60,0/1000 |  | 0.01 | [22 empty] | VV | 0
[27 empty] | VV | 0
|  | Začátek provozního součtu | [24 empty] | VV
|  | ŽB věnec strop : 0,37*0,25*(4,8+9,7+3,0+1,7+22,3+6,9+3,0+4,1+6,6+3,2+5,3+4,2+6,1) |  | 7.48 | [22 empty] | VV | 2
|  | Konec provozního součtu | [24 empty] | VV
|  | cca 100,0 kg/m3 : 7,48325*100,0/1000 |  | 0.75 | [22 empty] | VV | 0
58 | 434311114R00 | Stupně dusané na terén, na desku, z betonu C 16/20 | m | 34.5 |  | 0 |  | 0 |  | 0 | 21 | 0 | 0.11369 | 3.92 | 0 | 0 |  | Vlastní | Indiv | 0 | 0 |  | Práce |  |  |  | POL1_
|  | výškový úprava stávajících schod stupňů 0-200 mm : 1,5*23 |  | 34.5 | [22 empty] | VV | 0
59 | 434351141R00 | Bednění stupňů přímočarých - zřízení | m2 | 6.9 |  | 0 |  | 0 |  | 0 | 21 | 0 | 0.01693 | 0.12 | 0 | 0 |  | Vlastní | Indiv | 0 | 0 |  | Práce |  |  |  | POL1_
|  | výškový úprava stávajících schod stupňů 0-200 mm : (1,5*23)*0,2 |  | 6.9 | [22 empty] | VV | 0
60 | 434351142R00 | Bednění stupňů přímočarých - odstranění | m2 | 6.9 |  | 0 |  | 0 |  | 0 | 21 | 0 | 0 | 0 | 0 | 0 |  | Vlastní | Indiv | 0 | 0 |  | Práce |  |  |  | POL1_
Díl: | 5 | Komunikace |  |  |  | 0 |  | 0 |  | 0 |  | 0 |  | 40.03 |  | 0 |  |  |  |  | 0 | [5 empty] | DIL
61 | 5 PC 001 | D+M Prefa stupňů dl.950 mm | ks | 4 |  | 0 |  | 0 |  | 0 | 21 | 0 | 0 | 0 | 0 | 0 |  | Vlastní | Indiv | 0 | 0 |  | Práce |  |  |  | POL1_
62 | 5 PC 002 | D+M Kanalizační vpusti zpevněné plochy požárního schodiště vč. napojení na dešť.kanal | kpl | 1 |  | 0 |  | 0 |  | 0 | 21 | 0 | 0 | 0 | 0 | 0 |  | Vlastní | Indiv | 0 | 0 |  | Práce |  |  |  | POL1_
63 | 564861111RT2 | Podklad ze štěrkodrti po zhutnění tloušťky 20 cm štěrkodrť frakce 0-32 mm | m2 | 53.5 |  | 0 |  | 0 |  | 0 | 21 | 0 | 0.441 | 23.59 | 0 | 0 |  | Vlastní | Indiv | 0 | 0 |  | Práce |  |  |  | POL1_1
|  | po rozšíření základových pasů : 1,0*(4,75+0,3+9,25+3,05+1,7+23,2+3,25) |  | 45.5 | [22 empty] | VV | 0
|  | plocha požárního schodiště : 8,0 |  | 8 | [22 empty] | VV | 0
64 | 596215021R00 | Kladení zámkové dlažby tl. 6 cm do drtě tl. 4 cm | m2 | 53.5 |  | 0 |  | 0 |  | 0 | 21 | 0 | 0.0739 | 3.95 | 0 | 0 |  | Vlastní | Indiv | 0 | 0 |  | Práce |  |  |  | POL1_
|  | po rozšíření základových pasů : 1,0*(4,75+0,3+9,25+3,05+1,7+23,2+3,25) |  | 45.5 | [22 empty] | VV | 0
|  | plocha požárního schodiště : 8,0 |  | 8 | [22 empty] | VV | 0
65 | 596291111R00 | Řezání zámkové dlažby tl. 60 mm | m | 10 |  | 0 |  | 0 |  | 0 | 21 | 0 | 0.00033 | 0 | 0 | 0 |  | Vlastní | Indiv | 0 | 0 |  | Práce |  |  |  | POL1_
66 | 639571215R00 | Kačírek pro okapový chodník tl. 150 mm | m2 | 17.85 |  | 0 |  | 0 |  | 0 | 21 | 0 | 0.24 | 4.28 | 0 | 0 |  | Vlastní | Indiv | 0 | 0 |  | Práce |  |  |  | POL1_
|  | okapový chodník : 0,5*(2,5+4,05+7,5+3,2+4,3+4,15+7,0+1,0*3) |  | 17.85 | [22 empty] | VV | 0
67 | 639571311R00 | Okapový chodník - textilie proti prorůstání 45g/m2 | m2 | 23.205 |  | 0 |  | 0 |  | 0 | 21 | 0 | 0 | 0 | 0 | 0 |  | Vlastní | Indiv | 0 | 0 |  | Práce |  |  |  | POL1_
|  | Začátek provozního součtu | [24 empty] | VV
|  | okapový chodník : 0,5*(2,5+4,05+7,5+3,2+4,3+4,15+7,0+1,0*3) |  | 17.85 | [22 empty] | VV | 2
|  | Konec provozního součtu | [24 empty] | VV
|  | 17,85*1,3 |  | 23.2 | [22 empty] | VV | 0
68 | 916561111R00 | Osazení záhon.obrubníků do lože z C 12/15 s opěrou | m | 35.7 |  | 0 |  | 0 |  | 0 | 21 | 0 | 0.1025 | 3.66 | 0 | 0 |  | Vlastní | Indiv | 0 | 0 |  | Práce |  |  |  | POL1_
|  | okapový chodník : (2,5+4,05+7,5+3,2+4,3+4,15+7,0+1,0*3) |  | 35.7 | [22 empty] | VV | 0
69 | 918101111R00 | Lože pod obrubníky nebo obruby dlažeb z C 12/15 | m3 | 0.714 |  | 0 |  | 0 |  | 0 | 21 | 0 | 2.525 | 1.8 | 0 | 0 |  | Vlastní | Indiv | 0 | 0 |  | Práce |  |  |  | POL1_
|  | Začátek provozního součtu | [24 empty] | VV
|  | okapový chodník : (2,5+4,05+7,5+3,2+4,3+4,15+7,0+1,0*3) |  | 35.7 | [22 empty] | VV | 2
|  | Konec provozního součtu | [24 empty] | VV
|  | 35,7*0,1*0,2 |  | 0.71 | [22 empty] | VV | 0
70 | 59217335R | Obrubník zahradní 1000/50/250 mm šedý | kus | 38 |  | 0 |  | 0 |  | 0 | 21 | 0 | 0.027 | 1.03 | 0 | 0 |  | Vlastní | Indiv | 0 | 0 |  | Specifikace |  |  |  | POL3_
|  | Začátek provozního součtu | [24 empty] | VV
|  | okapový chodník : (2,5+4,05+7,5+3,2+4,3+4,15+7,0+1,0*3)*1,05 |  | 37.48 | [22 empty] | VV | 2
|  | Konec provozního součtu | [24 empty] | VV
|  | 38 |  | 38 | [22 empty] | VV | 0
71 | 59245110R | Dlažba sklad. "parketa" 20x10x6 cm přírodní | m2 | 13.35 |  | 0 |  | 0 |  | 0 | 21 | 0 | 0.129 | 1.72 | 0 | 0 |  | Vlastní | Indiv | 0 | 0 |  | Specifikace |  |  |  | POL3_
|  | Začátek provozního součtu | [24 empty] | VV
|  | po rozšíření základových pasů : 1,0*(4,75+0,3+9,25+3,05+1,7+23,2+3,25) |  | 45.5 | [22 empty] | VV | 2
|  | Konec provozního součtu | [24 empty] | VV
|  | předpoklad 10% poškozených : 45,5*0,1 |  | 4.55 | [22 empty] | VV | 0
[27 empty] | VV | 0
|  | Začátek provozního součtu | [24 empty] | VV
|  | plocha požárního schodiště : 8,0 |  | 8 | [22 empty] | VV | 2
|  | Konec provozního součtu | [24 empty] | VV
|  | 8,0*1,1 |  | 8.8 | [22 empty] | VV | 0
Díl: | 61 | Úpravy povrchů vnitřní |  |  |  | 0 |  | 0 |  | 0 |  | 0 |  | 4.53 |  | 0 |  |  |  |  | 0 | [5 empty] | DIL
72 | 602016191R00 | Penetrační nátěr stěn | m2 | 282.66 |  | 0 |  | 0 |  | 0 | 21 | 0 | 0.0003 | 0.08 | 0 | 0 |  | RTS 22/ I | RTS 21/ II | 0 | 0 |  | R-položka |  |  |  | POL12_1
|  | 3NP : | [24 empty] | VV | 0
|  | mč.301-313 : 3,6*(25,35*2+13,85*2) |  | 282.24 | [22 empty] | VV | 0
|  | -(2,1*2,1*2+1,5*2,1*9+1,2*2,1*2+0,7*2,0*3) |  | -46.41 | [22 empty] | VV | 0
|  | 2,7*(3,9*2+6,1*2) |  | 54 | [22 empty] | VV | 0
|  | -(0,6*0,55*9+0,7*2,0*3) |  | -7.17 | [22 empty] | VV | 0
73 | 610991111R00 | Zakrývání výplní vnitřních otvorů | m2 | 45.18 |  | 0 |  | 0 |  | 0 | 21 | 0 | 4e-05 | 0 | 0 | 0 |  | RTS 22/ I | RTS 21/ II | 0 | 0 |  | R-položka |  |  |  | POL12_1
|  | (0,6*0,55)*9 |  | 2.97 | [22 empty] | VV | 0
|  | (2,1*2,1)*2 |  | 8.82 | [22 empty] | VV | 0
|  | (1,5*2,1)*9 |  | 28.35 | [22 empty] | VV | 0
|  | (1,2*2,1)*2 |  | 5.04 | [22 empty] | VV | 0
74 | 612421231RT2 | Oprava vápen.omítek stěn do 10 % pl. - štukových s použitím suché maltové směsi | m2 | 250 |  | 0 |  | 0 |  | 0 | 21 | 0 | 0.00355 | 0.89 | 0 | 0 |  | RTS 22/ I | RTS 21/ II | 0 | 0 |  | R-položka |  |  |  | POL12_1
|  | rezerva případného poškození stávajících omítek : 250,0 |  | 250 | [22 empty] | VV | 0
75 | 612473186R00 | Příplatek za zabudované rohovníky | m | 36.24 |  | 0 |  | 0 |  | 0 | 21 | 0 | 0.00046 | 0.02 | 0 | 0 |  | RTS 22/ I | RTS 21/ II | 0 | 0 |  | R-položka |  |  |  | POL12_1
|  | (0,8+2,02*2)*6 |  | 29.04 | [22 empty] | VV | 0
|  | 3,6*2 |  | 7.2 | [22 empty] | VV | 0
76 | 612474550RT3 | Omítka stěn vnitřní jednovrstvá sádrová tl.10 mm, ručně na pórobeton | m2 | 282.66 |  | 0 |  | 0 |  | 0 | 21 | 0 | 0.01124 | 3.18 | 0 | 0 |  | RTS 22/ I | RTS 21/ II | 0 | 0 |  | R-položka |  |  |  | POL12_1
|  | 3NP : | [24 empty] | VV | 0
|  | mč.301-313 : 3,6*(25,35*2+13,85*2) |  | 282.24 | [22 empty] | VV | 0
|  | -(2,1*2,1*2+1,5*2,1*9+1,2*2,1*2+0,7*2,0*3) |  | -46.41 | [22 empty] | VV | 0
|  | 2,7*(3,9*2+6,1*2) |  | 54 | [22 empty] | VV | 0
|  | -(0,6*0,55*9+0,7*2,0*3) |  | -7.17 | [22 empty] | VV | 0
77 | 612445921RT1 | Omítka sádrová vnitřního ostění - hladká ze sádrové omítky tl. 10 mm | m2 | 27.15 |  | 0 |  | 0 |  | 0 | 21 | 0 | 0.01299 | 0.35 | 0 | 0 |  | RTS 22/ I | RTS 21/ II | 0 | 0 |  | R-položka |  |  |  | POL12_1
|  | Začátek provozního součtu | [24 empty] | VV
|  | (0,6+0,55*2)*9 |  | 15.3 | [22 empty] | VV | 2
|  | (2,1+2,1*2)*2 |  | 12.6 | [22 empty] | VV | 2
|  | (1,5+2,1*2)*9 |  | 51.3 | [22 empty] | VV | 2
|  | (1,2+2,1*2)*2 |  | 10.8 | [22 empty] | VV | 2
|  | Konec provozního součtu | [24 empty] | VV
|  | 90,0*0,225 |  | 20.25 | [22 empty] | VV | 0
[27 empty] | VV | 0
|  | po výměně okna PO01 : (1,2+2,4*2)*0,75 |  | 4.5 | [22 empty] | VV | 0
|  | pro dveře PD5,PD6 : 0,75*(0,8*2)*2 |  | 2.4 | [22 empty] | VV | 0
78 | 612481211R00 | Montáž výztužné sítě (perlinky) do stěrky-stěny | m2 | 50 |  | 0 |  | 0 |  | 0 | 21 | 0 | 0 | 0 | 0 | 0 |  | RTS 22/ I | RTS 21/ II | 0 | 0 |  | R-položka |  |  |  | POL12_1
|  | přechody materiálů, ztužení kcí, atd : 50,0 |  | 50 | [22 empty] | VV | 0
79 | 622473187RT2 | Příplatek za okenní lištu (APU) - montáž včetně dodávky lišty | m | 90 |  | 0 |  | 0 |  | 0 | 21 | 0 | 0.00015 | 0.01 | 0 | 0 |  | RTS 22/ I | RTS 21/ II | 0 | 0 |  | R-položka |  |  |  | POL12_1
|  | Začátek provozního součtu | [24 empty] | VV
|  | (0,6+0,55*2)*9 |  | 15.3 | [22 empty] | VV | 2
|  | (2,1+2,1*2)*2 |  | 12.6 | [22 empty] | VV | 2
|  | (1,5+2,1*2)*9 |  | 51.3 | [22 empty] | VV | 2
|  | (1,2+2,1*2)*2 |  | 10.8 | [22 empty] | VV | 2
|  | Konec provozního součtu | [24 empty] | VV
|  | 90,0 |  | 90 | [22 empty] | VV | 0
Díl: | 62 | Úpravy povrchů vnější |  |  |  | 0 |  | 0 |  | 0 |  | 0 |  | 8.06 |  | 0 |  |  |  |  | 0 | [5 empty] | DIL
80 | 620991121R00 | Zakrývání výplní vnějších otvorů z lešení | m2 | 45.18 |  | 0 |  | 0 |  | 0 | 21 | 0 | 4e-05 | 0 | 0 | 0 |  | Vlastní | Indiv | 0 | 0 |  | Práce |  |  |  | POL1_
|  | (0,6*0,55)*9 |  | 2.97 | [22 empty] | VV | 0
|  | (2,1*2,1)*2 |  | 8.82 | [22 empty] | VV | 0
|  | (1,5*2,1)*9 |  | 28.35 | [22 empty] | VV | 0
|  | (1,2*2,1)*2 |  | 5.04 | [22 empty] | VV | 0
81 | 622311553RT1 | Zateplovací systém ETICS, okapová římsa, XPS tl. 20 mm vč. systémových lišt, okapniček s omítkou silikon, lepidlo | m2 | 75.3975 |  | 0 |  | 0 |  | 0 | 21 | 0 | 0.01354 | 1.02 | 0 | 0 |  | Vlastní | Indiv | 0 | 0 |  | Práce |  |  |  | POL1_
|  | okapová římsa : (0,3+0,45)*(4,15+3,65+1,4+23,7+11,3+7,8+4,3+5,3*2+3,5+3,7+4,2+7,6) |  | 64.42 | [22 empty] | VV | 0
|  | (0,6+0,45)*(10,45) |  | 10.97 | [22 empty] | VV | 0
82 | 622311554RT1 | Zateplovací systém ETICS, ostění, XPS tl. 40 mm vč. systémových lišt, okapniček s omítkou silikon, lepidlo | m2 | 13.5 |  | 0 |  | 0 |  | 0 | 21 | 0 | 0.01389 | 0.19 | 0 | 0 |  | Vlastní | Indiv | 0 | 0 |  | Práce |  |  |  | POL1_
|  | Začátek provozního součtu | [24 empty] | VV
|  | (0,6+0,55*2)*9 |  | 15.3 | [22 empty] | VV | 2
|  | (2,1+2,1*2)*2 |  | 12.6 | [22 empty] | VV | 2
|  | (1,5+2,1*2)*9 |  | 51.3 | [22 empty] | VV | 2
|  | (1,2+2,1*2)*2 |  | 10.8 | [22 empty] | VV | 2
|  | Konec provozního součtu | [24 empty] | VV
|  | 90,0*0,15 |  | 13.5 | [22 empty] | VV | 0
83 | 622311563R00 | Zateplovací systém, parapet, XPS tl. 30 mm vč. systémových lišt, okapniček | m2 | 3.825 |  | 0 |  | 0 |  | 0 | 21 | 0 | 0.00902 | 0.03 | 0 | 0 |  | Vlastní | Indiv | 0 | 0 |  | Práce |  |  |  | POL1_
|  | Začátek provozního součtu | [24 empty] | VV
|  | (0,6)*9 |  | 5.4 | [22 empty] | VV | 2
|  | (2,1)*2 |  | 4.2 | [22 empty] | VV | 2
|  | (1,5)*9 |  | 13.5 | [22 empty] | VV | 2
|  | (1,2)*2 |  | 2.4 | [22 empty] | VV | 2
|  | Konec provozního součtu | [24 empty] | VV
|  | 25,5*0,15 |  | 3.83 | [22 empty] | VV | 0
84 | 622474313RT2 | Omítka vnější silikonová 3.vrst., slož.1-2, postřik,jádro,stěrka,penetr.,silik.omít. | m2 | 273.237 |  | 0 |  | 0 |  | 0 | 21 | 0 | 0.02358 | 6.44 | 0 | 0 |  | Vlastní | Indiv | 0 | 0 |  | Práce |  |  |  | POL1_
|  | 4,13*(4,75)-(0,55*0,6*3) |  | 18.63 | [22 empty] | VV | 0
|  | 3,2*(9,25)-(2,1*2,1*2) |  | 20.78 | [22 empty] | VV | 0
|  | 3,2*(1,7) |  | 5.44 | [22 empty] | VV | 0
|  | 3,2*(3,05+0,3) |  | 10.72 | [22 empty] | VV | 0
|  | 3,2*(23,2)-(1,5*2,1*9) |  | 45.89 | [22 empty] | VV | 0
|  | bok (věž) plocha odměřena CAD : 12,5 |  | 12.5 | [22 empty] | VV | 0
|  | 9,5 |  | 9.5 | [22 empty] | VV | 0
|  | 3,2*(4,05) |  | 12.96 | [22 empty] | VV | 0
|  | 3,75*(7,5) |  | 28.13 | [22 empty] | VV | 0
|  | 3,75*(7,5)+(3,0*7,5/2) |  | 39.38 | [22 empty] | VV | 0
|  | 3,2*(3,2) |  | 10.24 | [22 empty] | VV | 0
|  | 3,2*(4,3)-(1,2*2,1*2) |  | 8.72 | [22 empty] | VV | 0
|  | 4,13*(4,15)-(0,55*0,6*2) |  | 16.48 | [22 empty] | VV | 0
|  | 3,1*(7,0)-(0,55*0,6*4) |  | 20.38 | [22 empty] | VV | 0
[27 empty] | VV | 0
|  | Začátek provozního součtu | [24 empty] | VV
|  | ostění : (0,6+0,55*2)*9 |  | 15.3 | [22 empty] | VV | 2
|  | (2,1+2,1*2)*2 |  | 12.6 | [22 empty] | VV | 2
|  | (1,5+2,1*2)*9 |  | 51.3 | [22 empty] | VV | 2
|  | (1,2+2,1*2)*2 |  | 10.8 | [22 empty] | VV | 2
|  | Konec provozního součtu | [24 empty] | VV
|  | 90,0*0,15 |  | 13.5 | [22 empty] | VV | 0
85 | 622481211RT2 | Montáž výztužné sítě(perlinky)do stěrky-vněj.stěny včetně výztužné sítě a stěrkového tmelu | m2 | 100 |  | 0 |  | 0 |  | 0 | 21 | 0 | 0.00367 | 0.37 | 0 | 0 |  | Vlastní | Indiv | 0 | 0 |  | Práce |  |  |  | POL1_
|  | přechody materiálů, ztužení kcí, atd : 100,0 |  | 100 | [22 empty] | VV | 0
86 | 622473187RT2 | Příplatek za okenní lištu (APU) - montáž včetně dodávky lišty | m | 90 |  | 0 |  | 0 |  | 0 | 21 | 0 | 0.00015 | 0.01 | 0 | 0 |  | Vlastní | Indiv | 0 | 0 |  | R-položka |  |  |  | POL12_1
|  | Začátek provozního součtu | [24 empty] | VV
|  | (0,6+0,55*2)*9 |  | 15.3 | [22 empty] | VV | 2
|  | (2,1+2,1*2)*2 |  | 12.6 | [22 empty] | VV | 2
|  | (1,5+2,1*2)*9 |  | 51.3 | [22 empty] | VV | 2
|  | (1,2+2,1*2)*2 |  | 10.8 | [22 empty] | VV | 2
|  | Konec provozního součtu | [24 empty] | VV
|  | 90,0 |  | 90 | [22 empty] | VV | 0
Díl: | 63 | Podlahy a podlahové konstrukce |  |  |  | 0 |  | 0 |  | 0 |  | 0 |  | 59.72 |  | 0 |  |  |  |  | 0 | [5 empty] | DIL
87 | 631313621RM1 | Mazanina betonová tl. 8 - 12 cm C 20/25 z betonu prostého | m3 | 7.424 |  | 0 |  | 0 |  | 0 | 21 | 0 | 2.525 | 18.75 | 0 | 0 |  | RTS 22/ I | RTS 21/ II | 0 | 0 |  | R-položka |  |  |  | POL12_1
|  | rozšíření základu vnitřní : | [24 empty] | VV | 0
|  | mč.101/102/103 : 0,8*0,1*(23,0+10,4+3,2) |  | 2.928 | [22 empty] | VV | 0
|  | mč.106 : 0,8*0,1*(9,6*2+6,6) |  | 2.064 | [22 empty] | VV | 0
|  | mč.107 : 0,8*0,1*(2,15*2) |  | 0.344 | [22 empty] | VV | 0
|  | mč.108 : 0,8*0,1*(9,5*2+2,0) |  | 1.68 | [22 empty] | VV | 0
|  | mč.109 : 0,8*0,1*(2,55*2) |  | 0.408 | [22 empty] | VV | 0
88 | 631571003R00 | Násyp ze štěrkopísku 0 - 32, zpevňující | m3 | 1.4848 |  | 0 |  | 0 |  | 0 | 21 | 0 | 1.837 | 2.73 | 0 | 0 |  | RTS 22/ I | RTS 21/ II | 0 | 0 |  | R-položka |  |  |  | POL12_1
|  | rozšíření základu vnitřní : | [24 empty] | VV | 0
|  | mč.101/102/103 : 0,8*0,02*(23,0+10,4+3,2) |  | 0.5856 | [22 empty] | VV | 0
|  | mč.106 : 0,8*0,02*(9,6*2+6,6) |  | 0.4128 | [22 empty] | VV | 0
|  | mč.107 : 0,8*0,02*(2,15*2) |  | 0.0688 | [22 empty] | VV | 0
|  | mč.108 : 0,8*0,02*(9,5*2+2,0) |  | 0.336 | [22 empty] | VV | 0
|  | mč.109 : 0,8*0,02*(2,55*2) |  | 0.0816 | [22 empty] | VV | 0
89 | 632441045RT2 | Potěr anhydritový, plocha do 500 m2, tl.46 mm samonivelační potěr Anhydrit 025 | m2 | 27.86 |  | 0 |  | 0 |  | 0 | 21 | 0 | 0.11025 | 3.07 | 0 | 0 |  | RTS 22/ I | RTS 21/ II | 0 | 0 |  | R-položka |  |  |  | POL12_1
|  | skladba SP4b : | [24 empty] | VV | 0
|  | 3NP : | [24 empty] | VV | 0
|  | mč.306 : 1,4 |  | 1.4 | [22 empty] | VV | 0
|  | mč.307 : 1,3 |  | 1.3 | [22 empty] | VV | 0
|  | mč.308 : 2,1 |  | 2.1 | [22 empty] | VV | 0
|  | mč.309 : 7,8 |  | 7.8 | [22 empty] | VV | 0
|  | mč.310 : 2,8 |  | 2.8 | [22 empty] | VV | 0
|  | mč.311 : 6,8 |  | 6.8 | [22 empty] | VV | 0
|  | mč.313 : 5,66 |  | 5.66 | [22 empty] | VV | 0
90 | 632441047RT2 | Potěr anhydritový, plocha do 500 m2, tl.58 mm samonivelační potěr Anhydrit 025 | m2 | 241.8 |  | 0 |  | 0 |  | 0 | 21 | 0 | 0.1323 | 31.99 | 0 | 0 |  | RTS 22/ I | RTS 21/ II | 0 | 0 |  | R-položka |  |  |  | POL12_1
|  | skladba SP4a : | [24 empty] | VV | 0
|  | 3NP : | [24 empty] | VV | 0
|  | mč.301 : 69,65 |  | 69.65 | [22 empty] | VV | 0
|  | mč.302 : 50,65 |  | 50.65 | [22 empty] | VV | 0
|  | mč.303 : 52,75 |  | 52.75 | [22 empty] | VV | 0
|  | mč.304 : 52,75 |  | 52.75 | [22 empty] | VV | 0
|  | mč.305 : 16,0 |  | 16 | [22 empty] | VV | 0
91 | 632441491R00 | Broušení anhydritových potěrů - odstranění šlemu | m2 | 269.66 |  | 0 |  | 0 |  | 0 | 21 | 0 | 0 | 0 | 0 | 0 |  | RTS 22/ I | RTS 21/ II | 0 | 0 |  | R-položka |  |  |  | POL12_1
|  | skladba SP4b : | [24 empty] | VV | 0
|  | 3NP : | [24 empty] | VV | 0
|  | mč.306 : 1,4 |  | 1.4 | [22 empty] | VV | 0
|  | mč.307 : 1,3 |  | 1.3 | [22 empty] | VV | 0
|  | mč.308 : 2,1 |  | 2.1 | [22 empty] | VV | 0
|  | mč.309 : 7,8 |  | 7.8 | [22 empty] | VV | 0
|  | mč.310 : 2,8 |  | 2.8 | [22 empty] | VV | 0
|  | mč.311 : 6,8 |  | 6.8 | [22 empty] | VV | 0
|  | mč.313 : 5,66 |  | 5.66 | [22 empty] | VV | 0
[27 empty] | VV | 0
|  | skladba SP4a : | [24 empty] | VV | 0
|  | 3NP : | [24 empty] | VV | 0
|  | mč.301 : 69,65 |  | 69.65 | [22 empty] | VV | 0
|  | mč.302 : 50,65 |  | 50.65 | [22 empty] | VV | 0
|  | mč.303 : 52,75 |  | 52.75 | [22 empty] | VV | 0
|  | mč.304 : 52,75 |  | 52.75 | [22 empty] | VV | 0
|  | mč.305 : 16,0 |  | 16 | [22 empty] | VV | 0
92 | 632451014R00 | Vyrovnávací samonivel.potěr ze směsi, v pásu, tl.50 mm | m2 | 31.08 |  | 0 |  | 0 |  | 0 | 21 | 0 | 0.10237 | 3.18 | 0 | 0 |  | RTS 22/ I | RTS 21/ II | 0 | 0 |  | R-položka |  |  |  | POL12_1
|  | rozšíření základu vnitřní : | [24 empty] | VV | 0
|  | mč.101/102/103 : 0,8*(23,0+10,4+3,2) |  | 29.28 | [22 empty] | VV | 0
|  | pro dveře PD5,PD6 tl.zdi 750 mm : 0,75*(1,2)*2 |  | 1.8 | [22 empty] | VV | 0
Díl: | 94 | Lešení a stavební výtahy |  |  |  | 0 |  | 0 |  | 0 |  | 0 |  | 34.79 |  | 0 |  |  |  |  | 0 | [5 empty] | DIL
93 | 941941041R00 | Montáž lešení leh.řad.s podlahami,š.1,2 m, H 10-12 m | m2 | 1006.14 |  | 0 |  | 0 |  | 0 | 21 | 0 | 0.03338 | 33.58 | 0 | 0 |  | Vlastní | Indiv | 0 | 0 |  | Práce |  |  |  | POL1_1
|  | 12,3*(15,7+26,25+2,9+2,5+4,05+7,5+3,2+4,3+7,0+1,2*7) |  | 1006.14 | [22 empty] | VV | 0
94 | 941941191R00 | Příplatek za každý měsíc použití lešení k pol.1031 | m2 | 1006.14 |  | 0 |  | 0 |  | 0 | 21 | 0 | 0.00085 | 0.86 | 0 | 0 |  | Vlastní | Indiv | 0 | 0 |  | Práce |  |  |  | POL1_1
95 | 941941841R00 | Demontáž lešení leh.řad.s podlahami,š.1,2 m,H 10-12 m | m2 | 1006.14 |  | 0 |  | 0 |  | 0 | 21 | 0 | 0 | 0 | 0 | 0 |  | Vlastní | Indiv | 0 | 0 |  | Práce |  |  |  | POL1_1
96 | 941955001R00 | Lešení lehké pomocné, výška podlahy do 1,2 m | m2 | 286.56 |  | 0 |  | 0 |  | 0 | 21 | 0 | 0.00121 | 0.35 | 0 | 0 |  | Vlastní | Indiv | 0 | 0 |  | Práce |  |  |  | POL1_1
|  | 3NP : | [24 empty] | VV | 0
[27 empty] | VV | 0
|  | mč.301 : 69,65 |  | 69.65 | [22 empty] | VV | 0
|  | mč.302 : 50,65 |  | 50.65 | [22 empty] | VV | 0
|  | mč.303 : 52,75 |  | 52.75 | [22 empty] | VV | 0
|  | mč.304 : 52,75 |  | 52.75 | [22 empty] | VV | 0
|  | mč.305 : 16,0 |  | 16 | [22 empty] | VV | 0
|  | mč.312 : 16,9 |  | 16.9 | [22 empty] | VV | 0
|  | mč.313 : 5,66 |  | 5.66 | [22 empty] | VV | 0
[27 empty] | VV | 0
|  | impreg : | [24 empty] | VV | 0
|  | mč.306 : 1,4 |  | 1.4 | [22 empty] | VV | 0
|  | mč.307 : 1,3 |  | 1.3 | [22 empty] | VV | 0
|  | mč.308 : 2,1 |  | 2.1 | [22 empty] | VV | 0
|  | mč.309 : 7,8 |  | 7.8 | [22 empty] | VV | 0
|  | mč.310 : 2,8 |  | 2.8 | [22 empty] | VV | 0
|  | mč.311 : 6,8 |  | 6.8 | [22 empty] | VV | 0
97 | 944944011R00 | Montáž ochranné sítě z umělých vláken | m2 | 1006.14 |  | 0 |  | 0 |  | 0 | 21 | 0 | 0 | 0 | 0 | 0 |  | Vlastní | Indiv | 0 | 0 |  | Práce |  |  |  | POL1_1
98 | 944944031R00 | Příplatek za každý měsíc použití sítí k pol. 4011 | m2 | 1006.14 |  | 0 |  | 0 |  | 0 | 21 | 0 | 0 | 0 | 0 | 0 |  | Vlastní | Indiv | 0 | 0 |  | Práce |  |  |  | POL1_1
99 | 944944081R00 | Demontáž ochranné sítě z umělých vláken | m2 | 1006.14 |  | 0 |  | 0 |  | 0 | 21 | 0 | 0 | 0 | 0 | 0 |  | Vlastní | Indiv | 0 | 0 |  | Práce |  |  |  | POL1_1
Díl: | 95 | Dokončovací konstrukce na pozemních stavbách |  |  |  | 0 |  | 0 |  | 0 |  | 0 |  | 0.02 |  | 0 |  |  |  |  | 0 | [5 empty] | DIL
100 | 95 poznámka 1 | Veškeré prostupy, drážky instalací vč. hrubého zparavení zahrnuty ve výkazu výměr profesí !!! |  | 0 |  | 0 |  | 0 |  | 0 | 21 | 0 | 0 | 0 | 0 | 0 |  | Vlastní | Indiv | 0 | 0 |  | Práce |  |  |  | POL1_
101 | 95.1 | Ochrana stávajícího schodiště/konstrukcí proti poškození při stavebních pracích | kpl | 1 |  | 0 |  | 0 |  | 0 | 21 | 0 | 0 | 0 | 0 | 0 |  | Vlastní | Indiv | 0 | 0 |  | Práce |  |  |  | POL1_1
102 | 95.2 | D+M Přenosný hasící přístroj 38A vč. nosné konstrukce | ks | 6 |  | 0 |  | 0 |  | 0 | 21 | 0 | 0 | 0 | 0 | 0 |  | Vlastní | Indiv | 0 | 0 |  | Práce |  |  |  | POL1_1
103 | 95.3 | D+M Značení únikových cest | kpl | 1 |  | 0 |  | 0 |  | 0 | 21 | 0 | 0 | 0 | 0 | 0 |  | Vlastní | Indiv | 0 | 0 |  | Práce |  |  |  | POL1_1
104 | 952901110R00 | Čištění budov mytím vnitřních/vnějších ploch oken a dveří | m2 | 45.18 |  | 0 |  | 0 |  | 0 | 21 | 0 | 0 | 0 | 0 | 0 |  | Vlastní | Indiv | 0 | 0 |  | Práce |  |  |  | POL1_0
|  | (0,6*0,55)*9 |  | 2.97 | [22 empty] | VV | 0
|  | (2,1*2,1)*2 |  | 8.82 | [22 empty] | VV | 0
|  | (1,5*2,1)*9 |  | 28.35 | [22 empty] | VV | 0
|  | (1,2*2,1)*2 |  | 5.04 | [22 empty] | VV | 0
105 | 952901111R00 | Vyčištění budov o výšce podlaží do 4 m | m2 | 602.06 |  | 0 |  | 0 |  | 0 | 21 | 0 | 4e-05 | 0.02 | 0 | 0 |  | Vlastní | Indiv | 0 | 0 |  | Práce |  |  |  | POL1_
|  | 3NP : | [24 empty] | VV | 0
|  | mč.301 : 69,65 |  | 69.65 | [22 empty] | VV | 0
|  | mč.302 : 50,65 |  | 50.65 | [22 empty] | VV | 0
|  | mč.303 : 52,75 |  | 52.75 | [22 empty] | VV | 0
|  | mč.304 : 52,75 |  | 52.75 | [22 empty] | VV | 0
|  | mč.305 : 16,0 |  | 16 | [22 empty] | VV | 0
|  | mč.306 : 1,4 |  | 1.4 | [22 empty] | VV | 0
|  | mč.307 : 1,3 |  | 1.3 | [22 empty] | VV | 0
|  | mč.308 : 2,1 |  | 2.1 | [22 empty] | VV | 0
|  | mč.309 : 7,8 |  | 7.8 | [22 empty] | VV | 0
|  | mč.310 : 2,8 |  | 2.8 | [22 empty] | VV | 0
|  | mč.311 : 6,8 |  | 6.8 | [22 empty] | VV | 0
|  | mč.312 : 16,9 |  | 16.9 | [22 empty] | VV | 0
|  | mč.313 : 5,66 |  | 5.66 | [22 empty] | VV | 0
[27 empty] | VV | 0
|  | komunikační prostory 1NP-2NP : 100,0 |  | 100 | [22 empty] | VV | 0
[27 empty] | VV | 0
|  | sanace základového zdiva : | [24 empty] | VV | 0
|  | mč.101 : 26,9 |  | 26.9 | [22 empty] | VV | 0
|  | mč.102 : 24,6 |  | 24.6 | [22 empty] | VV | 0
|  | mč.103 : 9,8 |  | 9.8 | [22 empty] | VV | 0
|  | mč106 : 63,2 |  | 63.2 | [22 empty] | VV | 0
|  | mč.107 : 14,4 |  | 14.4 | [22 empty] | VV | 0
|  | mč.108 : 62,7 |  | 62.7 | [22 empty] | VV | 0
|  | mč.109 : 13,9 |  | 13.9 | [22 empty] | VV | 0
106 | 952902110R00 | Čištění zametáním v místnostech a chodbách | m2 | 1806.18 |  | 0 |  | 0 |  | 0 | 21 | 0 | 0 | 0 | 0 | 0 |  | Vlastní | Indiv | 0 | 0 |  | Práce |  |  |  | POL1_1
|  | 3x : 602,06*3 |  | 1806.18 | [22 empty] | VV | 0
Díl: | 96 | Bourání konstrukcí |  |  |  | 0 |  | 0 |  | 0 |  | 0 |  | 0.08 |  | 145.7 |  |  |  |  | 33.55 | [5 empty] | DIL
107 | 968083003R00 | Vybourání plastových oken do 4 m2 | m2 | 8.64 |  | 0 |  | 0 |  | 0 | 21 | 0 | 0.00092 | 0.01 | 0.04 | 0.35 |  | RTS 22/ I | RTS 21/ II | 0.373 | 3.22 |  | Práce |  |  |  | POL1_
|  | 1,2*2,4*3 |  | 8.64 | [22 empty] | VV | 0
108 | 970231400R00 | Řezání cihelného zdiva hl. řezu 400 mm | m | 6.4 |  | 0 |  | 0 |  | 0 | 21 | 0 | 0 | 0 | 0.00046 | 0 |  | RTS 22/ I | RTS 21/ II | 3.24 | 20.74 |  | Práce |  |  |  | POL1_
|  | pro dveře PD5,PD6 tl.zdi 750 mm : (0,8*4)*2 |  | 6.4 | [22 empty] | VV | 0
109 | 971033581R00 | Vybourání otv. zeď cihel. pl.1 m2, tl.90 cm, MVC | m3 | 1.44 |  | 0 |  | 0 |  | 0 | 21 | 0 | 0.00133 | 0 | 1.8 | 2.59 |  | RTS 22/ I | RTS 21/ II | 6.661 | 9.59 |  | Práce |  |  |  | POL1_
|  | pro dveře PD5,PD6 : 0,75*(1,2*0,8)*2 |  | 1.44 | [22 empty] | VV | 0
110 | 764352811R00 | Demontáž žlabů půlkruh. rovných, rš 330 mm, do 45° | m | 82.15 |  | 0 |  | 0 |  | 0 | 21 | 0 | 0 | 0 | 0 | 0 |  | Vlastní | RTS 21/ II | 0 | 0 |  | Práce |  |  |  | POL1_1
|  | 1,15+3,7+24,1+1,7+3,2+10,75+5,2+7,9+4,6+11,0+2,9+3,75+2,2 |  | 82.15 | [22 empty] | VV | 0
111 | 909R00 | Hzs-nezmeritelne bourací práce | hod | 32 |  | 0 |  | 0 |  | 0 | 21 | 0 | 0 | 0 | 0 | 0 |  | Vlastní | Indiv | 0 | 0 |  | Práce |  |  |  | POL1_1
|  | úprava prvků krovu stávajícího krovu - bočního traktu, veže, atd : 8,0*4 |  | 32 | [22 empty] | VV | 0
112 | 96 PC 001 | Vyklizení objektu (nábytek) do suti - cena stanovena na základě prohlídky | kpl | 1 |  | 0 |  | 0 |  | 0 | 21 | 0 | 0 | 0 | 0 | 0 |  | Vlastní | Indiv | 0 | 0 |  | Práce |  |  |  | POL1_1
113 | 96 PC 002 | DMtž schodišťového madla vč.nosné kce 2NP-3NP - do sutě | kpl | 1 |  | 0 |  | 0 |  | 0 | 21 | 0 | 0 | 0 | 0 | 0 |  | Vlastní | Indiv | 0 | 0 |  | Práce |  |  |  | POL1_
114 | 96 PC 003 | DMtž Kovové mříže s dveřmi š. 1,55 m - do suti | kpl | 1 |  | 0 |  | 0 |  | 0 | 21 | 0 | 0 | 0 | 0 | 0 |  | Vlastní | Indiv | 0 | 0 |  | Práce |  |  |  | POL1_
115 | 411900001RAA | Demontáž trámového stropu včetně podhledu a podlahy z dřev.desek tl.22 mm | m2 | 5.3475 |  | 0 |  | 0 |  | 0 | 21 | 0 | 0.001 | 0.01 | 0.4252 | 2.27 |  | RTS 22/ I | Součtová | 0 | 0 |  | R-položka |  |  |  | POL12_1
|  | půda (nad shcodištěm) : 1,55*3,45 |  | 5.3475 | [22 empty] | VV | 0
116 | 950900010RA0 | Demontáž krovu vč.laťování s krytinou pálenou (v kompletní skladbě) | m2 | 389.1825 |  | 0 |  | 0 |  | 0 | 21 | 0 | 0 | 0 | 0.12662 | 49.28 |  | RTS 22/ I | Indiv | 0 | 0 |  | R-položka |  |  |  | POL12_1
|  | měrnou jednotkou PŮDORSYNÁ PLOCHA!!! : (4,75*7,0) |  | 33.25 | [22 empty] | VV | 0
|  | (10,75*27,15) |  | 291.8625 | [22 empty] | VV | 0
|  | (1,7*24,1) |  | 40.97 | [22 empty] | VV | 0
|  | (2,75*8,4) |  | 23.1 | [22 empty] | VV | 0
117 | 962032231R00 | Bourání zdiva z cihel pálených na MVC | m3 | 15.8362 |  | 0 |  | 0 |  | 0 | 21 | 0 | 0.00128 | 0.02 | 1.8 | 28.51 |  | RTS 22/ I | RTS 21/ II | 0 | 0 |  | R-položka |  |  |  | POL12_1
|  | ubourání nadezdívek : | [24 empty] | VV | 0
|  | u schodiště +8,50/+7,05 : 1,45*0,5*(0,825) |  | 0.59813 | [22 empty] | VV | 0
|  | 1,45*(1,55*1,5) |  | 3.3712 | [22 empty] | VV | 0
|  | +7,80/+7,00 : 0,8*0,5*(1,42+3,5+1,35) |  | 2.508 | [22 empty] | VV | 0
[27 empty] | VV | 0
|  | u pultové střechy +7,56/+6,89 : 0,67*0,6*(6,0) |  | 2.412 | [22 empty] | VV | 0
[27 empty] | VV | 0
|  | štít : 0,65*(7,5*2,85/2) |  | 6.9469 | [22 empty] | VV | 0
118 | 962032631R00 | Bourání zdiva komínového z cihel na MVC | m3 | 5.805 |  | 0 |  | 0 |  | 0 | 21 | 0 | 0 | 0 | 1.594 | 9.25 |  | RTS 22/ I | RTS 21/ II | 0 | 0 |  | R-položka |  |  |  | POL12_1
|  | ubourání kom těles na úrověň +7,05 : 0,45*0,45*6,0*3 |  | 3.645 | [22 empty] | VV | 0
|  | 0,8*0,45*6,0 |  | 2.16 | [22 empty] | VV | 0
119 | 965042241RT5 | Bourání mazanin betonových tl. nad 10 cm, nad 4 m2 pneumat. kladivo, tl. mazaniny 15 - 20 cm | m3 | 9.7872 |  | 0 |  | 0 |  | 0 | 21 | 0 | 0 | 0 | 2.2 | 21.53 |  | RTS 22/ I | RTS 21/ II | 0 | 0 |  | R-položka |  |  |  | POL12_1
|  | rozšíření základu vnitřní : | [24 empty] | VV | 0
|  | mč.101/102/103 50+100 mm : 0,15*0,8*(23,0+10,4+3,2) |  | 4.392 | [22 empty] | VV | 0
[27 empty] | VV | 0
|  | mč.106 - 20+100 mm : 0,12*0,8*(9,6*2+6,6) |  | 2.4768 | [22 empty] | VV | 0
|  | mč.107 - 20+100 mm : 0,12*0,8*(2,15*2) |  | 0.4128 | [22 empty] | VV | 0
|  | mč.108 - 20+100 mm : 0,12*0,8*(9,5*2+2,0) |  | 2.016 | [22 empty] | VV | 0
|  | mč.109 - 20+100 mm : 0,12*0,8*(2,55*2) |  | 0.4896 | [22 empty] | VV | 0
120 | 965081113R00 | Bourání dlažeb z dlaždic půdních plochy nad 1 m2 | m2 | 299.75 |  | 0 |  | 0 |  | 0 | 21 | 0 | 0 | 0 | 0.045 | 13.49 |  | RTS 22/ I | RTS 21/ II | 0 | 0 |  | R-položka |  |  |  | POL12_1
|  | skladba SP4 - půda : | [24 empty] | VV | 0
|  | mč.302 : 270,0 |  | 270 | [22 empty] | VV | 0
|  | mč.303 : 29,75 |  | 29.75 | [22 empty] | VV | 0
121 | 967031741R00 | Přisekání plošné zdiva cihelného na MC tl. 5 cm | m2 | 6.34 |  | 0 |  | 0 |  | 0 | 21 | 0 | 0.00034 | 0 | 0.092 | 0.58 |  | RTS 22/ I | RTS 21/ II | 0 | 0 |  | R-položka |  |  |  | POL12_1
|  | půda - ubourání nadezdívky : | [24 empty] | VV | 0
|  | +7,45/-7,05 : 0,4*(8,8+3,05+4,0) |  | 6.34 | [22 empty] | VV | 0
122 | 967031743R00 | Přisekání plošné zdiva cihelného na MC tl. 15 cm | m2 | 3.32 |  | 0 |  | 0 |  | 0 | 21 | 0 | 0.00034 | 0 | 0.275 | 0.91 |  | RTS 22/ I | RTS 21/ II | 0 | 0 |  | R-položka |  |  |  | POL12_1
|  | půda - ubourání nadezdívky : | [24 empty] | VV | 0
|  | +7,45/-7,05 : 0,4*(5,3+3,0) |  | 3.32 | [22 empty] | VV | 0
123 | 967031744R00 | Přisekání plošné zdiva cihelného na MC tl. 20 cm | m2 | 12.7 |  | 0 |  | 0 |  | 0 | 21 | 0 | 0.00034 | 0 | 0.57 | 7.24 |  | RTS 22/ I | RTS 21/ II | 0 | 0 |  | R-položka |  |  |  | POL12_1
|  | půda - ubourání nadezdívky : | [24 empty] | VV | 0
|  | +7,45/-7,05 : 0,4*(1,55+22,3+6,3+1,6) |  | 12.7 | [22 empty] | VV | 0
124 | 970241150R00 | Řezání prostého betonu hl. řezu 150 mm | m | 92.8 |  | 0 |  | 0 |  | 0 | 21 | 0 | 0 | 0 | 0.00046 | 0.04 |  | RTS 22/ I | RTS 21/ II | 0 | 0 |  | R-položka |  |  |  | POL12_1
|  | rozšíření základu vnitřní : | [24 empty] | VV | 0
|  | mč.101/102/103 - řez 2x 50+100 mm : (23,0+10,4+3,2) |  | 36.6 | [22 empty] | VV | 0
[27 empty] | VV | 0
|  | mč.106 - řez 1x 20+100 mm : (9,6*2+6,6) |  | 25.8 | [22 empty] | VV | 0
|  | mč.107 - řez 1x 20+100 mm : (2,15*2) |  | 4.3 | [22 empty] | VV | 0
|  | mč.108 - řez 1x 20+100 mm : (9,5*2+2,0) |  | 21 | [22 empty] | VV | 0
|  | mč.109 - řez 1x 20+100 mm : (2,55*2) |  | 5.1 | [22 empty] | VV | 0
125 | 973031345R00 | Vysekání kapes zeď cih. MVC pl. 0,25 m2, hl. 30 cm | kus | 8 |  | 0 |  | 0 |  | 0 | 21 | 0 | 0.00091 | 0.01 | 0.097 | 0.78 |  | RTS 22/ I | RTS 21/ II | 0 | 0 |  | R-položka |  |  |  | POL12_1
|  | vysekání kapes pro uložení dřev strop trámů (ulož na stáv stěně) : 8 |  | 8 | [22 empty] | VV | 0
126 | 974031153R00 | Vysekání rýh ve zdi cihelné 8 x 10 cm | m | 70.5 |  | 0 |  | 0 |  | 0 | 21 | 0 | 0.00049 | 0.03 | 0.018 | 1.27 |  | RTS 22/ I | RTS 21/ II | 0 | 0 |  | R-položka |  |  |  | POL12_1
|  | 3NP drážka pro ŽB desku : (11,15+9,0+25,5+1,55+6,6+1,4+3,5+3,0+2,95+4,05+1,8) |  | 70.5 | [22 empty] | VV | 0
127 | 978015221R00 | Otlučení omítek vnějších MVC v složit.1-4 do 10 % | m2 | 250 |  | 0 |  | 0 |  | 0 | 21 | 0 | 0 | 0 | 0.005 | 1.25 |  | RTS 22/ I | RTS 21/ II | 0 | 0 |  | R-položka |  |  |  | POL12_1
|  | rezerva případného poškození stávajících omítek : 250,0 |  | 250 | [22 empty] | VV | 0
128 | 713101428R00 | Odstranění tepelné izolace stropů, foukané,minerál | m3 | 80.9325 |  | 0 |  | 0 |  | 0 | 21 | 0 | 0 | 0 | 0.023 | 1.86 |  | RTS 22/ I | RTS 21/ II | 0 | 0 |  | R-položka |  |  |  | POL12_1
|  | Začátek provozního součtu | [24 empty] | VV
|  | skladba SP4 - půda : | [24 empty] | VV | 2
|  | mč.302 : 270,0 |  | 270 | [22 empty] | VV | 2
|  | mč.303 : 29,75 |  | 29.75 | [22 empty] | VV | 2
|  | Konec provozního součtu | [24 empty] | VV
|  | 299,75*0,27 |  | 80.9325 | [22 empty] | VV | 0
129 | 713102121R00 | Odstr.tep.izol.podlah,volně,minerál do tl.100 mm,HI, PE fólie | m2 | 29.28 |  | 0 |  | 0 |  | 0 | 21 | 0 | 0 | 0 | 0.0022 | 0.06 |  | RTS 22/ I | RTS 21/ II | 0 | 0 |  | R-položka |  |  |  | POL12_1
|  | 1NP : | [24 empty] | VV | 0
|  | mč.101/102/103 : 0,8*(23,0+10,4+3,2) |  | 29.28 | [22 empty] | VV | 0
130 | 762811811R00 | Demontáž záklopů z hrubých prken tl. do 3,2 cm | m2 | 299.75 |  | 0 |  | 0 |  | 0 | 21 | 0 | 0 | 0 | 0.014 | 4.2 |  | RTS 22/ I | RTS 21/ II | 0 | 0 |  | R-položka |  |  |  | POL12_1
|  | skladba SP4 - půda : | [24 empty] | VV | 0
|  | mč.302 : 270,0 |  | 270 | [22 empty] | VV | 0
|  | mč.303 : 29,75 |  | 29.75 | [22 empty] | VV | 0
131 | 764454802R00 | Demontáž odpadních trub kruhových,D 120 mm | m | 6 |  | 0 |  | 0 |  | 0 | 21 | 0 | 0 | 0 | 0.00285 | 0.02 |  | RTS 22/ I | RTS 21/ II | 0 | 0 |  | R-položka |  |  |  | POL12_1
|  | 1,0*6 |  | 6 | [22 empty] | VV | 0
132 | 776511820RT3 | Odstranění PVC a koberců lepených s podložkou vč. soklíku | m2 | 215.5 |  | 0 |  | 0 |  | 0 | 21 | 0 | 0 | 0 | 0.001 | 0.22 |  | RTS 22/ I | RTS 21/ II | 0 | 0 |  | R-položka |  |  |  | POL12_1
|  | 1NP oprava po rozšíření základů : | [24 empty] | VV | 0
|  | mč.101 : 26,9 |  | 26.9 | [22 empty] | VV | 0
|  | mč.102 : 24,6 |  | 24.6 | [22 empty] | VV | 0
|  | mč.103 : 9,8 |  | 9.8 | [22 empty] | VV | 0
|  | mč.106 : 63,2 |  | 63.2 | [22 empty] | VV | 0
|  | mč.107 : 14,4 |  | 14.4 | [22 empty] | VV | 0
|  | mč.108 : 62,7 |  | 62.7 | [22 empty] | VV | 0
|  | mč.109 : 13,9 |  | 13.9 | [22 empty] | VV | 0
Díl: | 99 | Staveništní přesun hmot |  |  |  | 0 |  | 0 |  | 0 |  | 0 |  | 0 |  | 0 |  |  |  |  | 0 | [5 empty] | DIL
133 | 999281108R00 | Přesun hmot pro opravy a údržbu do výšky 12 m | t | 579.2547 |  | 0 |  | 0 |  | 0 | 21 | 0 | 0 | 0 | 0 | 0 |  | Vlastní | Indiv | 0 | 0 |  | Práce |  |  |  | POL1_1
Díl: | 711 | Izolace proti vodě |  |  |  | 0 |  | 0 |  | 0 |  | 0 |  | 0.4 |  | 0 |  |  |  |  | 0 | [5 empty] | DIL
134 | 711111001RZ1 | Izolace proti vlhkosti vodor. nátěr ALP za studena 1x nátěr - včetně dodávky penetračního laku ALP | m2 | 29.28 |  | 0 |  | 0 |  | 0 | 21 | 0 | 0 | 0 | 0 | 0 |  | Vlastní | Indiv | 0 | 0 |  | Práce |  |  |  | POL1_7
|  | rozšíření základu vnitřní : | [24 empty] | VV | 0
|  | mč.101/102/103 EPS 150 S tl. 100 mm : 0,8*(23,0+10,4+3,2) |  | 29.28 | [22 empty] | VV | 0
135 | 711141559RT1 | Izolace proti vlhk. vodorovná pásy přitavením 1 vrstva - materiál ve specifikaci | m2 | 29.28 |  | 0 |  | 0 |  | 0 | 21 | 0 | 0.00041 | 0.01 | 0 | 0 |  | Vlastní | Indiv | 0 | 0 |  | Práce |  |  |  | POL1_7
|  | rozšíření základu vnitřní : | [24 empty] | VV | 0
|  | mč.101/102/103 EPS 150 S tl. 100 mm : 0,8*(23,0+10,4+3,2) |  | 29.28 | [22 empty] | VV | 0
136 | 711212002RT6 | Stěrka hydroizolační těsnicí hmotou proti vlhkosti a tlak.vodě vč.penetrace | m2 | 56.4675 |  | 0 |  | 0 |  | 0 | 21 | 0 | 0.0042 | 0.24 | 0 | 0 |  | Vlastní | Indiv | 0 | 0 |  | Práce |  |  |  | POL1_7
|  | svislá : | [24 empty] | VV | 0
|  | 3NP : | [24 empty] | VV | 0
|  | mč.302 : 1,5*(1,305+0,6) |  | 2.86 | [22 empty] | VV | 0
|  | mč.303 : 1,5*(1,2+0,6) |  | 2.7 | [22 empty] | VV | 0
|  | mč.304 : 1,5*(1,2+0,6) |  | 2.7 | [22 empty] | VV | 0
|  | mč.305 : 1,5*(1,5+0,6) |  | 3.15 | [22 empty] | VV | 0
|  | mč.306 : 2,4*(1,0*2+1,375*2)-(0,7*2,0+0,6*2,0) |  | 8.8 | [22 empty] | VV | 0
|  | mč.308 : 2,4*(1,1*2+1,875*2)-(0,7*2,0*2) |  | 11.48 | [22 empty] | VV | 0
|  | mč.310 : 2,4*(1,1*2+2,5*2)-(0,7*2,0*2) |  | 14.48 | [22 empty] | VV | 0
[27 empty] | VV | 0
|  | vodorovná : | [24 empty] | VV | 0
|  | 3NP : | [24 empty] | VV | 0
|  | mč.302 : 1,0 |  | 1 | [22 empty] | VV | 0
|  | mč.303 : 1,0 |  | 1 | [22 empty] | VV | 0
|  | mč.304 : 1,0 |  | 1 | [22 empty] | VV | 0
|  | mč.305 : 1,0 |  | 1 | [22 empty] | VV | 0
|  | mč.306 : 1,4 |  | 1.4 | [22 empty] | VV | 0
|  | mč.308 : 2,1 |  | 2.1 | [22 empty] | VV | 0
|  | mč.310 : 2,8 |  | 2.8 | [22 empty] | VV | 0
137 | 711212601R00 | Těsnicí pás do spoje podlaha - stěna | m | 25.505 |  | 0 |  | 0 |  | 0 | 21 | 0 | 0.00032 | 0.01 | 0 | 0 |  | Vlastní | Indiv | 0 | 0 |  | Práce |  |  |  | POL1_7
|  | 3NP : | [24 empty] | VV | 0
|  | mč.302 : (1,305+0,6) |  | 1.91 | [22 empty] | VV | 0
|  | mč.303 : (1,2+0,6) |  | 1.8 | [22 empty] | VV | 0
|  | mč.304 : (1,2+0,6) |  | 1.8 | [22 empty] | VV | 0
|  | mč.305 : (1,5+0,6) |  | 2.1 | [22 empty] | VV | 0
|  | mč.306 : (1,0*2+1,375*2) |  | 4.75 | [22 empty] | VV | 0
|  | mč.308 : (1,1*2+1,875*2) |  | 5.95 | [22 empty] | VV | 0
|  | mč.310 : (1,1*2+2,5*2) |  | 7.2 | [22 empty] | VV | 0
138 | 62836114R | Pás asfaltovaný těžký | m2 | 35.136 |  | 0 |  | 0 |  | 0 | 21 | 0 | 0.004 | 0.14 | 0 | 0 |  | Vlastní | Indiv | 0 | 0 |  | Specifikace |  |  |  | POL3_0
|  | Začátek provozního součtu | [24 empty] | VV
|  | rozšíření základu vnitřní : | [24 empty] | VV | 2
|  | mč.101/102/103 EPS 150 S tl. 100 mm : 0,8*(23,0+10,4+3,2) |  | 29.28 | [22 empty] | VV | 2
|  | Konec provozního součtu | [24 empty] | VV
|  | 29,28*1,2 |  | 35.14 | [22 empty] | VV | 0
139 | 998711202R00 | Přesun hmot pro izolace proti vodě, výšky do 12 m | % |  |  | 0 |  | 0 |  | 0 | 21 | 0 | 0 | 0 | 0 | 0 |  | RTS 22/ I | RTS 21/ II | 0 | 0 |  | Přesun hmot |  |  |  | POL7_
Díl: | 713 | Izolace tepelné |  |  |  | 0 |  | 0 |  | 0 |  | 0 |  | 3.41 |  | 0 |  |  |  |  | 0 | [5 empty] | DIL
140 | 713111111RT1 | Izolace tepelné stropů vrchem kladené volně 1 vrstva - materiál ve specifikaci | m2 | 261.755 |  | 0 |  | 0 |  | 0 | 21 | 0 | 0 | 0 | 0 | 0 |  | Vlastní | Indiv | 0 | 0 |  | Práce |  |  |  | POL1_7
|  | skladba SP4a : | [24 empty] | VV | 0
|  | 3NP MV tl.220 mm : (10,0*7,8-3,0*4,8) |  | 63.6 | [22 empty] | VV | 0
|  | (14,0*6,7-1,55*5,0-1,3*1,5) |  | 84.1 | [22 empty] | VV | 0
|  | (10,75*11,1-1,7*3,1) |  | 114.06 | [22 empty] | VV | 0
141 | 713111130RT2 | Izolace tepelné stropů, vložená mezi krokve 2 vrstvy - materiál ve specifikaci | m2 | 344.465 |  | 0 |  | 0 |  | 0 | 21 | 0 | 0.00023 | 0.08 | 0 | 0 |  | Vlastní | Indiv | 0 | 0 |  | Práce |  |  |  | POL1_7
|  | skladba S9 : | [24 empty] | VV | 0
|  | strop nad 3NP MV tl.180+120 mm : (4,15*7,0) |  | 29.05 | [22 empty] | VV | 0
|  | (11,55*18,5-1,7*3,05) |  | 208.49 | [22 empty] | VV | 0
|  | (3,2*7,5) |  | 24 | [22 empty] | VV | 0
|  | (7,75*10,7) |  | 82.92 | [22 empty] | VV | 0
142 | 713121111RT1 | Izolace tepelná podlah na sucho, jednovrstvá materiál ve specifikaci | m2 | 29.28 |  | 0 |  | 0 |  | 0 | 21 | 0 | 0 | 0 | 0 | 0 |  | Vlastní | Indiv | 0 | 0 |  | Práce |  |  |  | POL1_
|  | rozšíření základu vnitřní : | [24 empty] | VV | 0
|  | mč.101/102/103 EPS 150 S tl. 100 mm : 0,8*(23,0+10,4+3,2) |  | 29.28 | [22 empty] | VV | 0
143 | 713121118RU1 | Tepelná izolace - pásek podél stěn včetně dodávky 15x100x1000 mm | m | 250 |  | 0 |  | 0 |  | 0 | 21 | 0 | 0.00032 | 0.08 | 0 | 0 |  | Vlastní | Indiv | 0 | 0 |  | Práce |  |  |  | POL1_7
144 | 713121121RT1 | Izolace tepelná podlah na sucho, dvouvrstvá materiál ve specifikaci | m2 | 269.66 |  | 0 |  | 0 |  | 0 | 21 | 0 | 0 | 0 | 0 | 0 |  | Vlastní | Indiv | 0 | 0 |  | Práce |  |  |  | POL1_7
|  | skladba SP4 : | [24 empty] | VV | 0
|  | 3NP : | [24 empty] | VV | 0
|  | mč.301 : 69,65 |  | 69.65 | [22 empty] | VV | 0
|  | mč.302 : 50,65 |  | 50.65 | [22 empty] | VV | 0
|  | mč.303 : 52,75 |  | 52.75 | [22 empty] | VV | 0
|  | mč.304 : 52,75 |  | 52.75 | [22 empty] | VV | 0
|  | mč.305 : 16,0 |  | 16 | [22 empty] | VV | 0
|  | mč.306 : 1,4 |  | 1.4 | [22 empty] | VV | 0
|  | mč.307 : 1,3 |  | 1.3 | [22 empty] | VV | 0
|  | mč.308 : 2,1 |  | 2.1 | [22 empty] | VV | 0
|  | mč.309 : 7,8 |  | 7.8 | [22 empty] | VV | 0
|  | mč.310 : 2,8 |  | 2.8 | [22 empty] | VV | 0
|  | mč.311 : 6,8 |  | 6.8 | [22 empty] | VV | 0
|  | mč.313 : 5,66 |  | 5.66 | [22 empty] | VV | 0
145 | 713131131R00 | Izolace tepelná stěn lepením | m2 | 64.8055 |  | 0 |  | 0 |  | 0 | 21 | 0 | 0.003 | 0.19 | 0 | 0 |  | Vlastní | Indiv | 0 | 0 |  | Práce |  |  |  | POL1_
|  | skladba S11 : | [24 empty] | VV | 0
|  | výškový rozdíl soc zázemí/chodba MV tl.180+120 mm : 0,9*(6,0)*2 |  | 10.8 | [22 empty] | VV | 0
[27 empty] | VV | 0
|  | TI věnce EPS grey tl.150 mm : 0,25*(14,0+0,3+3,1+1,7+23,2+10,4+7,9+4,0+3,4+4,6+4,3+7,0) |  | 20.98 | [22 empty] | VV | 0
|  | 0,25*(7,2) |  | 1.8 | [22 empty] | VV | 0
[27 empty] | VV | 0
|  | TI překladů EPS grey tl.150 mm : 0,29*(2,0*9+1,75*2+1,25*9+2,6*2) |  | 11.01 | [22 empty] | VV | 0
[27 empty] | VV | 0
|  | ŽB věnec strop EPS grey tl.80 mm : 0,25*(4,8+9,7+3,0+1,7+22,3+6,9+3,0+4,1+6,6+3,2+5,3+4,2+6,1) |  | 20.23 | [22 empty] | VV | 0
146 | 713191100RT9 | Položení separační fólie včetně dodávky PE fólie | m2 | 298.94 |  | 0 |  | 0 |  | 0 | 21 | 0 | 1e-05 | 0 | 0 | 0 |  | Vlastní | Indiv | 0 | 0 |  | Práce |  |  |  | POL1_
|  | 3NP : | [24 empty] | VV | 0
|  | mč.301 : 69,65 |  | 69.65 | [22 empty] | VV | 0
|  | mč.302 : 50,65 |  | 50.65 | [22 empty] | VV | 0
|  | mč.303 : 52,75 |  | 52.75 | [22 empty] | VV | 0
|  | mč.304 : 52,75 |  | 52.75 | [22 empty] | VV | 0
|  | mč.305 : 16,0 |  | 16 | [22 empty] | VV | 0
|  | mč.306 : 1,4 |  | 1.4 | [22 empty] | VV | 0
|  | mč.307 : 1,3 |  | 1.3 | [22 empty] | VV | 0
|  | mč.308 : 2,1 |  | 2.1 | [22 empty] | VV | 0
|  | mč.309 : 7,8 |  | 7.8 | [22 empty] | VV | 0
|  | mč.310 : 2,8 |  | 2.8 | [22 empty] | VV | 0
|  | mč.311 : 6,8 |  | 6.8 | [22 empty] | VV | 0
|  | mč.313 : 5,66 |  | 5.66 | [22 empty] | VV | 0
[27 empty] | VV | 0
|  | rozšíření základu vnitřní : | [24 empty] | VV | 0
|  | mč.101/102/103 : 0,8*(23,0+10,4+3,2) |  | 29.28 | [22 empty] | VV | 0
147 | 27244150.AR | Membrána (fólie) EPDM standardní tl. 1,14 mm | m2 | 286.955 |  | 0 |  | 0 |  | 0 | 21 | 0 | 0.0014 | 0.4 | 0 | 0 |  | Vlastní | Indiv | 0 | 0 |  | Specifikace |  |  |  | POL3_
|  | skladba SP4a, SP4b : | [24 empty] | VV | 0
|  | 3NP : (10,0*7,8-3,0*4,8) |  | 63.6 | [22 empty] | VV | 0
|  | (14,0*6,7-1,55*5,0-1,3*1,5) |  | 84.1 | [22 empty] | VV | 0
|  | (10,75*11,1-1,7*3,1) |  | 114.06 | [22 empty] | VV | 0
|  | (4,0*6,3) |  | 25.2 | [22 empty] | VV | 0
148 | 28375705R | Deska izolační stabilizov. EPS 150 S 1000 x 500 mm | m3 | 14.4001 |  | 0 |  | 0 |  | 0 | 21 | 0 | 0.025 | 0.36 | 0 | 0 |  | Vlastní | Indiv | 0 | 0 |  | Specifikace |  |  |  | POL3_
|  | Začátek provozního součtu | [24 empty] | VV
|  | skladba SP4 : | [24 empty] | VV | 2
|  | 3NP : | [24 empty] | VV | 2
|  | mč.301 : 69,65 |  | 69.65 | [22 empty] | VV | 2
|  | mč.302 : 50,65 |  | 50.65 | [22 empty] | VV | 2
|  | mč.303 : 52,75 |  | 52.75 | [22 empty] | VV | 2
|  | mč.304 : 52,75 |  | 52.75 | [22 empty] | VV | 2
|  | mč.305 : 16,0 |  | 16 | [22 empty] | VV | 2
|  | mč.306 : 1,4 |  | 1.4 | [22 empty] | VV | 2
|  | mč.307 : 1,3 |  | 1.3 | [22 empty] | VV | 2
|  | mč.308 : 2,1 |  | 2.1 | [22 empty] | VV | 2
|  | mč.309 : 7,8 |  | 7.8 | [22 empty] | VV | 2
|  | mč.310 : 2,8 |  | 2.8 | [22 empty] | VV | 2
|  | mč.311 : 6,8 |  | 6.8 | [22 empty] | VV | 2
|  | mč.313 : 5,66 |  | 5.66 | [22 empty] | VV | 2
|  | Konec provozního součtu | [24 empty] | VV
|  | 269,66*0,04*1,05 |  | 11.33 | [22 empty] | VV | 0
[27 empty] | VV | 0
|  | Začátek provozního součtu | [24 empty] | VV
|  | rozšíření základu vnitřní : | [24 empty] | VV | 2
|  | mč.101/102/103 EPS 150 S tl. 100 mm : 0,8*(23,0+10,4+3,2) |  | 29.28 | [22 empty] | VV | 2
|  | Konec provozního součtu | [24 empty] | VV
|  | 29,28*0,1*1,05 |  | 3.07 | [22 empty] | VV | 0
149 | 283762316R | Deska EPS s grafitem 1000x500x 80 mm fasádní | m2 | 21.2362 |  | 0 |  | 0 |  | 0 | 21 | 0 | 0.0012 | 0.03 | 0 | 0 |  | Vlastní | Indiv | 0 | 0 |  | Specifikace |  |  |  | POL3_
|  | Začátek provozního součtu | [24 empty] | VV
|  | ŽB věnec strop EPS grey tl.80 mm : 0,25*(4,8+9,7+3,0+1,7+22,3+6,9+3,0+4,1+6,6+3,2+5,3+4,2+6,1) |  | 20.23 | [22 empty] | VV | 2
|  | Konec provozního součtu | [24 empty] | VV
|  | 20,225*1,05 |  | 21.24 | [22 empty] | VV | 0
150 | 283762320R | Deska EPS s grafitem 1000x500x150 mm fasádní | m2 | 35.4695 |  | 0 |  | 0 |  | 0 | 21 | 0 | 0.00225 | 0.08 | 0 | 0 |  | Vlastní | Indiv | 0 | 0 |  | Specifikace |  |  |  | POL3_
|  | Začátek provozního součtu | [24 empty] | VV
|  | TI věnce EPS grey tl.150 mm : 0,25*(14,0+0,3+3,1+1,7+23,2+10,4+7,9+4,0+3,4+4,6+4,3+7,0) |  | 20.98 | [22 empty] | VV | 2
|  | 0,25*(7,2) |  | 1.8 | [22 empty] | VV | 2
[27 empty] | VV | 2
|  | TI překladů EPS grey tl.150 mm : 0,29*(2,0*9+1,75*2+1,25*9+2,6*2) |  | 11.01 | [22 empty] | VV | 2
|  | Konec provozního součtu | [24 empty] | VV
|  | 33,7805*1,05 |  | 35.47 | [22 empty] | VV | 0
151 | 28376285R | Deska polystyren EPS Rigifloor 4000 1000x500x40 mm | m2 | 283.143 |  | 0 |  | 0 |  | 0 | 21 | 0 | 0.0004 | 0.11 | 0 | 0 |  | Vlastní | Indiv | 0 | 0 |  | Specifikace |  |  |  | POL3_
|  | Začátek provozního součtu | [24 empty] | VV
|  | skladba SP4 : | [24 empty] | VV | 2
|  | 3NP : | [24 empty] | VV | 2
|  | mč.301 : 69,65 |  | 69.65 | [22 empty] | VV | 2
|  | mč.302 : 50,65 |  | 50.65 | [22 empty] | VV | 2
|  | mč.303 : 52,75 |  | 52.75 | [22 empty] | VV | 2
|  | mč.304 : 52,75 |  | 52.75 | [22 empty] | VV | 2
|  | mč.305 : 16,0 |  | 16 | [22 empty] | VV | 2
|  | mč.306 : 1,4 |  | 1.4 | [22 empty] | VV | 2
|  | mč.307 : 1,3 |  | 1.3 | [22 empty] | VV | 2
|  | mč.308 : 2,1 |  | 2.1 | [22 empty] | VV | 2
|  | mč.309 : 7,8 |  | 7.8 | [22 empty] | VV | 2
|  | mč.310 : 2,8 |  | 2.8 | [22 empty] | VV | 2
|  | mč.311 : 6,8 |  | 6.8 | [22 empty] | VV | 2
|  | mč.313 : 5,66 |  | 5.66 | [22 empty] | VV | 2
|  | Konec provozního součtu | [24 empty] | VV
|  | 269,66*1,05 |  | 283.14 | [22 empty] | VV | 0
152 | 631508597R | Pás izolační ze skelné plsti 2300x1200x 220 mm | m2 | 274.8428 |  | 0 |  | 0 |  | 0 | 21 | 0 | 0.00264 | 0.73 | 0 | 0 |  | Vlastní | Indiv | 0 | 0 |  | Specifikace |  |  |  | POL3_
|  | Začátek provozního součtu | [24 empty] | VV
|  | skladba SP4a : | [24 empty] | VV | 2
|  | 3NP MV tl.220 mm : (10,0*7,8-3,0*4,8) |  | 63.6 | [22 empty] | VV | 2
|  | (14,0*6,7-1,55*5,0-1,3*1,5) |  | 84.1 | [22 empty] | VV | 2
|  | (10,75*11,1-1,7*3,1) |  | 114.06 | [22 empty] | VV | 2
|  | Konec provozního součtu | [24 empty] | VV
|  | 261,755*1,05 |  | 274.84 | [22 empty] | VV | 0
153 | 631508603R | Pás izolační ze skelné plsti 5000x1200 x 120 mm | m2 | 373.0283 |  | 0 |  | 0 |  | 0 | 21 | 0 | 0.00144 | 0.54 | 0 | 0 |  | Vlastní | Indiv | 0 | 0 |  | Specifikace |  |  |  | POL3_
|  | Začátek provozního součtu | [24 empty] | VV
|  | skladba S9 : | [24 empty] | VV | 2
|  | strop nad 3NP MV tl.180+120 mm : (4,15*7,0) |  | 29.05 | [22 empty] | VV | 2
|  | (11,55*18,5-1,7*3,05) |  | 208.49 | [22 empty] | VV | 2
|  | (3,2*7,5) |  | 24 | [22 empty] | VV | 2
|  | (7,75*10,7) |  | 82.92 | [22 empty] | VV | 2
|  | Konec provozního součtu | [24 empty] | VV
|  | 344,465*1,05 |  | 361.69 | [22 empty] | VV | 0
[27 empty] | VV | 0
|  | Začátek provozního součtu | [24 empty] | VV
|  | skladba S11 : | [24 empty] | VV | 2
|  | výškový rozdíl soc zázemí/chodba MV tl.180+120 mm : 0,9*(6,0)*2 |  | 10.8 | [22 empty] | VV | 2
|  | Konec provozního součtu | [24 empty] | VV
|  | 10,8*1,05 |  | 11.34 | [22 empty] | VV | 0
154 | 631508606R | Pás izolační ze skelné plsti 3300x1200 x 180 mm | m2 | 373.0283 |  | 0 |  | 0 |  | 0 | 21 | 0 | 0.00216 | 0.81 | 0 | 0 |  | Vlastní | Indiv | 0 | 0 |  | Specifikace |  |  |  | POL3_
|  | Začátek provozního součtu | [24 empty] | VV
|  | skladba S9 : | [24 empty] | VV | 2
|  | strop nad 3NP MV tl.180+120 mm : (4,15*7,0) |  | 29.05 | [22 empty] | VV | 2
|  | (11,55*18,5-1,7*3,05) |  | 208.49 | [22 empty] | VV | 2
|  | (3,2*7,5) |  | 24 | [22 empty] | VV | 2
|  | (7,75*10,7) |  | 82.92 | [22 empty] | VV | 2
|  | Konec provozního součtu | [24 empty] | VV
|  | 344,465*1,05 |  | 361.69 | [22 empty] | VV | 0
[27 empty] | VV | 0
|  | Začátek provozního součtu | [24 empty] | VV
|  | skladba S11 : | [24 empty] | VV | 2
|  | výškový rozdíl soc zázemí/chodba MV tl.180+120 mm : 0,9*(6,0)*2 |  | 10.8 | [22 empty] | VV | 2
|  | Konec provozního součtu | [24 empty] | VV
|  | 10,8*1,05 |  | 11.34 | [22 empty] | VV | 0
155 | 998713202R00 | Přesun hmot pro izolace tepelné, výšky do 12 m | % |  |  | 0 |  | 0 |  | 0 | 21 | 0 | 0 | 0 | 0 | 0 |  | RTS 22/ I | RTS 21/ II | 0 | 0 |  | Přesun hmot |  |  |  | POL7_
Díl: | 762 | Konstrukce tesařské |  |  |  | 0 |  | 0 |  | 0 |  | 0 |  | 13.66 |  | 0 |  |  |  |  | 0 | [5 empty] | DIL
156 | 762 PC 001 | Kontrola stávajích stropních trámů (v případě nevyhovujícího stavu výměna/zesílení prvků!!!) DLE SKUTEČNOSTI!!! | m | 272.1 |  | 0 |  | 0 |  | 0 | 21 | 0 | 0 | 0 | 0 | 0 |  | Vlastní | Indiv | 0 | 0 |  | Práce |  |  |  | POL1_
|  | 6,9*25 |  | 172.5 | [22 empty] | VV | 0
|  | 3,6*21 |  | 75.6 | [22 empty] | VV | 0
|  | 4,0*6 |  | 24 | [22 empty] | VV | 0
157 | 762 PC 002 | Kontrola zhlaví trámů - (v případě nevyhovujícího stavu výměna/zesílení prvků!!!) DLE SKUTEČNOSTI!!! | ks | 104 |  | 0 |  | 0 |  | 0 | 21 | 0 | 0 | 0 | 0 | 0 |  | Vlastní | Indiv | 0 | 0 |  | Práce |  |  |  | POL1_
|  | 25*2+21*2+6*2 |  | 104 | [22 empty] | VV | 0
158 | 762 PC 003 | D+M Střešních vazníků vč. zavětrování, bednění a ochranného nátěru atd- kompletní dodávka vč.dopravy a uložení - dle dodavatele!!! | m2 | 375.9775 |  | 0 |  | 0 |  | 0 | 21 | 0 | 0 | 0 | 0 | 0 |  | Vlastní | Indiv | 0 | 0 |  | Práce |  |  |  | POL1_1
|  | mernou jednotkou je půdorysná plocha!!! : (4,15*7,6) |  | 31.54 | [22 empty] | VV | 0
|  | (12,2*19,4-1,7*3,35) |  | 230.99 | [22 empty] | VV | 0
|  | (11,3*7,8) |  | 88.14 | [22 empty] | VV | 0
|  | (3,125*8,1) |  | 25.31 | [22 empty] | VV | 0
159 | 762088113R00 | Zakrývání provizorní plachtou 12x15m,vč.odstranění | kus | 2 |  | 0 |  | 0 |  | 0 | 21 | 0 | 0.08471 | 0.17 | 0 | 0 |  | Vlastní | Indiv | 0 | 0 |  | Práce |  |  |  | POL1_
160 | 762311103R00 | Montáž kotevních želez, příložek, patek, táhel - kotvení vazníků materiál ve specifikaci | kpl | 1 |  | 0 |  | 0 |  | 0 | 21 | 0 | 0 | 0 | 0 | 0 |  | Vlastní | Indiv | 0 | 0 |  | Práce |  |  |  | POL1_7
161 | 762341210RT3 | Montáž bednění střech rovných, prkna hrubá na sraz včetně dodávky řeziva, prkna tl. 22 mm vč.impregnace | m2 | 37.24 |  | 0 |  | 0 |  | 0 | 21 | 0 | 0.01331 | 0.5 | 0 | 0 |  | Vlastní | Indiv | 0 | 0 |  | Práce |  |  |  | POL1_
|  | skladba S10b : | [24 empty] | VV | 0
|  | plocha ozn 10 : (7,6*4,9) |  | 37.24 | [22 empty] | VV | 0
162 | 762342203RT4 | Montáž laťování střech, vzdálenost latí 22 - 36 cm včetně dodávky řeziva, latě 4/6 cm vč.impregnace | m2 | 467.5091 |  | 0 |  | 0 |  | 0 | 21 | 0 | 0.00403 | 1.88 | 0 | 0 |  | Vlastní | Indiv | 0 | 0 |  | Práce |  |  |  | POL1_7
|  | plocha ozn 1 : (10,45*6,715)/2 |  | 35.09 | [22 empty] | VV | 0
|  | plocha ozn 2 : (3,35*6,715) |  | 22.5 | [22 empty] | VV | 0
|  | plocha ozn 3 : (1,7*7,8) |  | 13.26 | [22 empty] | VV | 0
|  | plocha ozn 4a : (3,9+16,0)*7,8/2 |  | 77.61 | [22 empty] | VV | 0
|  | plocha ozn 4b : (7,775*7,2) |  | 55.98 | [22 empty] | VV | 0
|  | plocha ozn 5 : (11,3*7,2)/2 |  | 40.68 | [22 empty] | VV | 0
|  | plocha ozn 6 : (7,775*7,2) |  | 55.98 | [22 empty] | VV | 0
|  | plocha ozn 7a : (0,7*8,4) |  | 5.88 | [22 empty] | VV | 0
|  | plocha ozn 7b : (7,25+3,125)*5,3/2 |  | 27.49 | [22 empty] | VV | 0
|  | plocha ozn 8 : (7,25+3,125*5,3/2) |  | 15.53 | [22 empty] | VV | 0
|  | plocha ozn 9 : (9,0+19,4)*6,715/2+(3,9+5,5)*1,1/2-(8,1*5,0)/2 |  | 80.27 | [22 empty] | VV | 0
|  | plocha ozn 10 : (7,6*4,9) |  | 37.24 | [22 empty] | VV | 0
163 | 762342204RT4 | Montáž kontralatí přibitím včetně dodávky řeziva, latě 4/6 cm vč.impregnace | m2 | 467.5091 |  | 0 |  | 0 |  | 0 | 21 | 0 | 0.00145 | 0.68 | 0 | 0 |  | Vlastní | Indiv | 0 | 0 |  | Práce |  |  |  | POL1_7
|  | plocha ozn 1 : (10,45*6,715)/2 |  | 35.09 | [22 empty] | VV | 0
|  | plocha ozn 2 : (3,35*6,715) |  | 22.5 | [22 empty] | VV | 0
|  | plocha ozn 3 : (1,7*7,8) |  | 13.26 | [22 empty] | VV | 0
|  | plocha ozn 4a : (3,9+16,0)*7,8/2 |  | 77.61 | [22 empty] | VV | 0
|  | plocha ozn 4b : (7,775*7,2) |  | 55.98 | [22 empty] | VV | 0
|  | plocha ozn 5 : (11,3*7,2)/2 |  | 40.68 | [22 empty] | VV | 0
|  | plocha ozn 6 : (7,775*7,2) |  | 55.98 | [22 empty] | VV | 0
|  | plocha ozn 7a : (0,7*8,4) |  | 5.88 | [22 empty] | VV | 0
|  | plocha ozn 7b : (7,25+3,125)*5,3/2 |  | 27.49 | [22 empty] | VV | 0
|  | plocha ozn 8 : (7,25+3,125*5,3/2) |  | 15.53 | [22 empty] | VV | 0
|  | plocha ozn 9 : (9,0+19,4)*6,715/2+(3,9+5,5)*1,1/2-(8,1*5,0)/2 |  | 80.27 | [22 empty] | VV | 0
|  | plocha ozn 10 : (7,6*4,9) |  | 37.24 | [22 empty] | VV | 0
164 | 762395000R00 | Spojovací a ochranné prostředky pro střechy | m3 | 5 |  | 0 |  | 0 |  | 0 | 21 | 0 | 0.02357 | 0.12 | 0 | 0 |  | Vlastní | Indiv | 0 | 0 |  | Práce |  |  |  | POL1_7
165 | 762441112RT4 | Montáž obložení říms,dřevoštěpková desky,1vrst.,šroubováním včetně dodávky dřevoštěp.desky 3 N tl. 22 mm a zatmelení | m2 | 75.3975 |  | 0 |  | 0 |  | 0 | 21 | 0 | 0.01404 | 1.06 | 0 | 0 |  | Vlastní | Indiv | 0 | 0 |  | Práce |  |  |  | POL1_
|  | (0,3+0,45)*(4,15+3,65+1,4+23,7+11,3+7,8+4,3+5,3*2+3,5+3,7+4,2+7,6) |  | 64.42 | [22 empty] | VV | 0
|  | (0,6+0,45)*(10,45) |  | 10.97 | [22 empty] | VV | 0
166 | 762811210RT3 | Montáž záklopu, vrchní na sraz, hrubá prkna včetně dodávky řeziva, prkna tl. 22 mm impregnovaná | m2 | 286.955 |  | 0 |  | 0 |  | 0 | 21 | 0 | 0.01426 | 4.09 | 0 | 0 |  | Vlastní | Indiv | 0 | 0 |  | Práce |  |  |  | POL1_
|  | skladba SP4a, SP4b : | [24 empty] | VV | 0
|  | 3NP záklop : (10,0*7,8-3,0*4,8) |  | 63.6 | [22 empty] | VV | 0
|  | (14,0*6,7-1,55*5,0-1,3*1,5) |  | 84.1 | [22 empty] | VV | 0
|  | (10,75*11,1-1,7*3,1) |  | 114.06 | [22 empty] | VV | 0
|  | (4,0*6,3) |  | 25.2 | [22 empty] | VV | 0
167 | 762811210RTZ | Montáž záklopu, vrchní na sraz, hrubá prkna s podkladním roštěm 40/180 mm včetně dodávky řeziva, prkna tl. 22 mm impregnovaná | m2 | 91.8 |  | 0 |  | 0 |  | 0 | 21 | 0 | 0.01426 | 1.31 | 0 | 0 |  | Vlastní | Indiv | 0 | 0 |  | Práce |  |  |  | POL1_
|  | skladba S9 : | [24 empty] | VV | 0
|  | pochůzí chodník : (5,0*17,5+1,0*1,6+1,0*1,1+1,0*1,6) |  | 91.8 | [22 empty] | VV | 0
168 | 762822120R00 | Montáž stropnic hraněných pl. do 288 cm2 | m | 32.8 |  | 0 |  | 0 |  | 0 | 21 | 0 | 0.00016 | 0.01 | 0 | 0 |  | Vlastní | Indiv | 0 | 0 |  | Práce |  |  |  | POL1_
|  | stropní trámy ozn 2 120x220 : 4,1*8 |  | 32.8 | [22 empty] | VV | 0
169 | 762895000R00 | Spojovací prostředky pro montáž stropů | m3 | 1 |  | 0 |  | 0 |  | 0 | 21 | 0 | 0.00311 | 0 | 0 | 0 |  | Vlastní | Indiv | 0 | 0 |  | Práce |  |  |  | POL1_
170 | 763615132R00 | M.obložení podhledů, desky do tl.18 mm,P+D,šroubov vč.přelepení spojů těsnící páskou | m2 | 303.935 |  | 0 |  | 0 |  | 0 | 21 | 0 | 0.00073 | 0.22 | 0 | 0 |  | Vlastní | Indiv | 0 | 0 |  | Práce |  |  |  | POL1_
|  | skladba S9 : (3,9*6,1) |  | 23.79 | [22 empty] | VV | 0
|  | (10,65*11,0-1,7*3,05) |  | 111.97 | [22 empty] | VV | 0
|  | (13,9*6,6) |  | 91.74 | [22 empty] | VV | 0
|  | (9,8*7,8) |  | 76.44 | [22 empty] | VV | 0
171 | 783782205R00 | Nátěr tesařských konstrukcí proti dřevokazným houbám, plísním a škůdcům 2x | m2 | 468.702 |  | 0 |  | 0 |  | 0 | 21 | 0 | 0.00016 | 0.07 | 0 | 0 |  | Vlastní | Indiv | 0 | 0 |  | Práce |  |  |  | POL1_7
|  | stávající stropní trámy : 6,9*25*(0,18+0,22*2) |  | 106.95 | [22 empty] | VV | 0
|  | 3,6*21*(0,18+0,22*2) |  | 46.87 | [22 empty] | VV | 0
|  | 4,0*6*(0,18+0,22*2) |  | 14.88 | [22 empty] | VV | 0
|  | podbití stávajícího stropu nad 2NP : 300,0 |  | 300 | [22 empty] | VV | 0
172 | 55399994 | Kotvy, úhelníky apod.atypické prvky - kotvení vazníků | kpl | 1 |  | 0 |  | 0 |  | 0 | 21 | 0 | 0 | 0 | 0 | 0 |  | Vlastní | Indiv | 0 | 0 |  | Specifikace |  |  |  | POL3_7
173 | 60596002.A | Řezivo - fošny, hranoly | m3 | 0.95251 |  | 0 |  | 0 |  | 0 | 21 | 0 | 0.55 | 0.52 | 0 | 0 |  | Vlastní | Indiv | 0 | 0 |  | Specifikace |  |  |  | POL3_0
|  | Začátek provozního součtu | [24 empty] | VV
|  | stropní trámy ozn 2 120x220 : 4,1*8 |  | 32.8 | [22 empty] | VV | 2
|  | Konec provozního součtu | [24 empty] | VV
|  | 32,8*0,12*0,22*1,1 |  | 0.95 | [22 empty] | VV | 0
174 | 60726012.AR | Deska dřevoštěpková OSB 3 N - 4PD tl. 15 mm | m2 | 319.1318 |  | 0 |  | 0 |  | 0 | 21 | 0 | 0.0095 | 3.03 | 0 | 0 |  | Vlastní | Indiv | 0 | 0 |  | Specifikace |  |  |  | POL3_
|  | Začátek provozního součtu | [24 empty] | VV
|  | skladba S9 : (3,9*6,1) |  | 23.79 | [22 empty] | VV | 2
|  | (10,65*11,0-1,7*3,05) |  | 111.97 | [22 empty] | VV | 2
|  | (13,9*6,6) |  | 91.74 | [22 empty] | VV | 2
|  | (9,8*7,8) |  | 76.44 | [22 empty] | VV | 2
|  | Konec provozního součtu | [24 empty] | VV
|  | 303,935*1,05 |  | 319.13 | [22 empty] | VV | 0
175 | 998762202R00 | Přesun hmot pro tesařské konstrukce, výšky do 12 m | % |  |  | 0 |  | 0 |  | 0 | 21 | 0 | 0 | 0 | 0 | 0 |  | RTS 22/ I | RTS 21/ II | 0 | 0 |  | Přesun hmot |  |  |  | POL7_
Díl: | 764 | Konstrukce klempířské |  |  |  | 0 |  | 0 |  | 0 |  | 0 |  | 0.6 |  | 0 |  |  |  |  | 0 | [5 empty] | DIL
176 | 764352203R00 | Žlaby z Pz poplast plechu podokapní půlkruhové, rš 330 mm | m | 78 |  | 0 |  | 0 |  | 0 | 21 | 0 | 0 | 0 | 0 | 0 |  | Vlastní | Indiv | 0 | 0 |  | Práce |  |  |  | POL1_7
|  | K6 : 78,0 |  | 78 | [22 empty] | VV | 0
177 | 764359211R00 | Kotlík z Pz plechu kónický pro trouby D do 100 mm | kus | 4 |  | 0 |  | 0 |  | 0 | 21 | 0 | 0 | 0 | 0 | 0 |  | Vlastní | Indiv | 0 | 0 |  | Práce |  |  |  | POL1_7
178 | 764391220R00 | Závětrná lišta z Pz poplast plechu, rš 330 mm | m | 21 |  | 0 |  | 0 |  | 0 | 21 | 0 | 0.00293 | 0.06 | 0 | 0 |  | Vlastní | Indiv | 0 | 0 |  | Práce |  |  |  | POL1_
|  | K10 : 21,0 |  | 21 | [22 empty] | VV | 0
179 | 764392260R00 | Úžlabí z Pz poplast plechu, rš 760 mm | m | 23 |  | 0 |  | 0 |  | 0 | 21 | 0 | 0.00418 | 0.1 | 0 | 0 |  | Vlastní | Indiv | 0 | 0 |  | Práce |  |  |  | POL1_
|  | K9 : 23,0 |  | 23 | [22 empty] | VV | 0
180 | 764410230R00 | Oplechování parapetů včetně rohů Pz poplast, rš 205 mm | m | 24.3 |  | 0 |  | 0 |  | 0 | 21 | 0 | 0.00274 | 0.07 | 0 | 0 |  | Vlastní | Indiv | 0 | 0 |  | Práce |  |  |  | POL1_7
|  | K1 : 2,1*2 |  | 4.2 | [22 empty] | VV | 0
|  | K2 : 1,5*9 |  | 13.5 | [22 empty] | VV | 0
|  | K3 : 0,6*7 |  | 4.2 | [22 empty] | VV | 0
|  | K4 : 1,2*2 |  | 2.4 | [22 empty] | VV | 0
181 | 764410260R00 | Oplechování říms včetně rohů Pz poplast, rš 395 mm | m | 42 |  | 0 |  | 0 |  | 0 | 21 | 0 | 0.00383 | 0.16 | 0 | 0 |  | Vlastní | Indiv | 0 | 0 |  | Práce |  |  |  | POL1_7
|  | K5 : 42,0 |  | 42 | [22 empty] | VV | 0
182 | 764430260R00 | Oplechování zdí z Pz poplast plechu, rš 370+120 mm | m | 10 |  | 0 |  | 0 |  | 0 | 21 | 0 | 0.00597 | 0.06 | 0 | 0 |  | Vlastní | Indiv | 0 | 0 |  | Práce |  |  |  | POL1_
|  | K12 : 10,0 |  | 10 | [22 empty] | VV | 0
183 | 764454202R00 | Odpadní trouby z Pz poplast plechu, kruhové, D 100 mm | m | 30 |  | 0 |  | 0 |  | 0 | 21 | 0 | 0 | 0 | 0 | 0 |  | Vlastní | Indiv | 0 | 0 |  | Práce |  |  |  | POL1_7
|  | K7 : 30,0 |  | 30 | [22 empty] | VV | 0
184 | 764815701R00 | Žlaby mezistřešní vč. háků,Pz pooplast.plech,rš 740 mm | m | 10 |  | 0 |  | 0 |  | 0 | 21 | 0 | 0.00546 | 0.05 | 0 | 0 |  | Vlastní | Indiv | 0 | 0 |  | Práce |  |  |  | POL1_
|  | K11 : 10,0 |  | 10 | [22 empty] | VV | 0
185 | 764816420R00 | Okapnice z Pz poplast plechu, rš 170 mm | m | 88 |  | 0 |  | 0 |  | 0 | 21 | 0 | 0.00119 | 0.1 | 0 | 0 |  | Vlastní | Indiv | 0 | 0 |  | Práce |  |  |  | POL1_
|  | K8 : 88,0 |  | 88 | [22 empty] | VV | 0
186 | 998764202R00 | Přesun hmot pro klempířské konstr., výšky do 12 m | % |  |  | 0 |  | 0 |  | 0 | 21 | 0 | 0 | 0 | 0 | 0 |  | RTS 22/ I | RTS 21/ II | 0 | 0 |  | Přesun hmot |  |  |  | POL7_
Díl: | 765 | Krytiny tvrdé |  |  |  | 0 |  | 0 |  | 0 |  | 0 |  | 22.24 |  | 0 |  |  |  |  | 0 | [5 empty] | DIL
187 | 765312317R00 | Přiřezání a uchycení tašek | m | 156.4 |  | 0 |  | 0 |  | 0 | 21 | 0 | 0 | 0 | 0 | 0 |  | Vlastní | Indiv | 0 | 0 |  | Práce |  |  |  | POL1_7
|  | nároží : 49,4*2 |  | 98.8 | [22 empty] | VV | 0
|  | úžlabí : 23,0*2 |  | 46 | [22 empty] | VV | 0
|  | pultová střecha : 7,6 |  | 7.6 | [22 empty] | VV | 0
|  | otvory : 2,0*2 |  | 4 | [22 empty] | VV | 0
188 | 765313111RS2 | Krytina keramická pálená, střech jednoduchých z tašek engobovaných | m2 | 467.5091 |  | 0 |  | 0 |  | 0 | 21 | 0 | 0.04312 | 20.16 | 0 | 0 |  | Vlastní | Indiv | 0 | 0 |  | Práce |  |  |  | POL1_7
|  | plocha ozn 1 : (10,45*6,715)/2 |  | 35.09 | [22 empty] | VV | 0
|  | plocha ozn 2 : (3,35*6,715) |  | 22.5 | [22 empty] | VV | 0
|  | plocha ozn 3 : (1,7*7,8) |  | 13.26 | [22 empty] | VV | 0
|  | plocha ozn 4a : (3,9+16,0)*7,8/2 |  | 77.61 | [22 empty] | VV | 0
|  | plocha ozn 4b : (7,775*7,2) |  | 55.98 | [22 empty] | VV | 0
|  | plocha ozn 5 : (11,3*7,2)/2 |  | 40.68 | [22 empty] | VV | 0
|  | plocha ozn 6 : (7,775*7,2) |  | 55.98 | [22 empty] | VV | 0
|  | plocha ozn 7a : (0,7*8,4) |  | 5.88 | [22 empty] | VV | 0
|  | plocha ozn 7b : (7,25+3,125)*5,3/2 |  | 27.49 | [22 empty] | VV | 0
|  | plocha ozn 8 : (7,25+3,125*5,3/2) |  | 15.53 | [22 empty] | VV | 0
|  | plocha ozn 9 : (9,0+19,4)*6,715/2+(3,9+5,5)*1,1/2-(8,1*5,0)/2 |  | 80.27 | [22 empty] | VV | 0
|  | plocha ozn 10 : (7,6*4,9) |  | 37.24 | [22 empty] | VV | 0
189 | 765313131RS2 | Hřeben z hřebenáčů č.2 na větrací pás s kartáči z hřebenáčů engobovaných | m | 22.275 |  | 0 |  | 0 |  | 0 | 21 | 0 | 0.00884 | 0.2 | 0 | 0 |  | Vlastní | Indiv | 0 | 0 |  | Práce |  |  |  | POL1_7
|  | 3,35+3,9+7,775+7,25 |  | 22.27 | [22 empty] | VV | 0
190 | 765313141RS2 | Nároží z hřebenáčů č.2 na větrací pás s kartáči z hřebenáčů engobovaných | m | 49.4 |  | 0 |  | 0 |  | 0 | 21 | 0 | 0.00842 | 0.42 | 0 | 0 |  | Vlastní | Indiv | 0 | 0 |  | Práce |  |  |  | POL1_
|  | 8,5*2 |  | 17 | [22 empty] | VV | 0
|  | 9,9*2 |  | 19.8 | [22 empty] | VV | 0
|  | 9,2*1 |  | 9.2 | [22 empty] | VV | 0
|  | 3,4*1 |  | 3.4 | [22 empty] | VV | 0
191 | 765313175R00 | Hák protisněhový | kus | 468 |  | 0 |  | 0 |  | 0 | 21 | 0 | 0.0029 | 1.36 | 0 | 0 |  | Vlastní | Indiv | 0 | 0 |  | Práce |  |  |  | POL1_7
|  | Začátek provozního součtu | [24 empty] | VV
|  | spotřeba cca 1,0 ks/m2 : 467,50913*1,0 |  | 467.51 | [22 empty] | VV | 2
|  | Konec provozního součtu | [24 empty] | VV
|  | 468 |  | 468 | [22 empty] | VV | 0
192 | 765313184RS2 | Taška prostupová + nástavec odvětrání kanalizace taška engobovaná | kus | 6 |  | 0 |  | 0 |  | 0 | 21 | 0 | 0.00385 | 0.02 | 0 | 0 |  | Vlastní | Indiv | 0 | 0 |  | Práce |  |  |  | POL1_7
|  | ozn f : 6 |  | 6 | [22 empty] | VV | 0
193 | 765313185RS2. | Taška prostupová + nástavec odtah spalin plynového kotle taška engobovaná | kus | 1 |  | 0 |  | 0 |  | 0 | 21 | 0 | 0.00385 | 0 | 0 | 0 |  | Vlastní | Indiv | 0 | 0 |  | Práce |  |  |  | POL1_7
|  | ozn OS : 1 |  | 1 | [22 empty] | VV | 0
194 | 765313188R00 | Pás větrací okapní ochranný 500/10 cm | m | 78 |  | 0 |  | 0 |  | 0 | 21 | 0 | 0.00024 | 0.02 | 0 | 0 |  | Vlastní | Indiv | 0 | 0 |  | Práce |  |  |  | POL1_
195 | 765799311RL3 | Montáž fólie na krokve přibitím, přelepení spojů vč. podstřešní difúzní fólie | m2 | 430.2691 |  | 0 |  | 0 |  | 0 | 21 | 0 | 0.00012 | 0.05 | 0 | 0 |  | Vlastní | Indiv | 0 | 0 |  | Práce |  |  |  | POL1_7
|  | skladba S10a : | [24 empty] | VV | 0
|  | plocha ozn 1 : (10,45*6,715)/2 |  | 35.09 | [22 empty] | VV | 0
|  | plocha ozn 2 : (3,35*6,715) |  | 22.5 | [22 empty] | VV | 0
|  | plocha ozn 3 : (1,7*7,8) |  | 13.26 | [22 empty] | VV | 0
|  | plocha ozn 4a : (3,9+16,0)*7,8/2 |  | 77.61 | [22 empty] | VV | 0
|  | plocha ozn 4b : (7,775*7,2) |  | 55.98 | [22 empty] | VV | 0
|  | plocha ozn 5 : (11,3*7,2)/2 |  | 40.68 | [22 empty] | VV | 0
|  | plocha ozn 6 : (7,775*7,2) |  | 55.98 | [22 empty] | VV | 0
|  | plocha ozn 7a : (0,7*8,4) |  | 5.88 | [22 empty] | VV | 0
|  | plocha ozn 7b : (7,25+3,125)*5,3/2 |  | 27.49 | [22 empty] | VV | 0
|  | plocha ozn 8 : (7,25+3,125*5,3/2) |  | 15.53 | [22 empty] | VV | 0
|  | plocha ozn 9 : (9,0+19,4)*6,715/2+(3,9+5,5)*1,1/2-(8,1*5,0)/2 |  | 80.27 | [22 empty] | VV | 0
196 | 765799313RL2 | Montáž fólie na bednění přibitím, přelepení spojů vč. podstřešní difúzní fólie | m2 | 37.24 |  | 0 |  | 0 |  | 0 | 21 | 0 | 0.00021 | 0.01 | 0 | 0 |  | Vlastní | Indiv | 0 | 0 |  | Práce |  |  |  | POL1_7
|  | skladba S10b : | [24 empty] | VV | 0
|  | plocha ozn 10 : (7,6*4,9) |  | 37.24 | [22 empty] | VV | 0
197 | 998765202R00 | Přesun hmot pro krytiny tvrdé, výšky do 12 m | % |  |  | 0 |  | 0 |  | 0 | 21 | 0 | 0 | 0 | 0 | 0 |  | RTS 22/ I | RTS 21/ II | 0.02 | 0 |  | Přesun hmot |  |  |  | POL7_
Díl: | 766 | Konstrukce truhlářské |  |  |  | 0 |  | 0 |  | 0 |  | 0 |  | 0 |  | 0 |  |  |  |  | 0 | [5 empty] | DIL
198 | 766 PC 001 | D+M Vnitřní parapet z dřevotřísky s úpravou z CPL laminátu vč. lepící pěny š.300 mm | m | 25.5 |  | 0 |  | 0 |  | 0 | 21 | 0 | 0 | 0 | 0 | 0 |  | Vlastní | Indiv | 0 | 0 |  | Práce |  |  |  | POL1_1
|  | (0,6)*9 |  | 5.4 | [22 empty] | VV | 0
|  | (2,1)*2 |  | 4.2 | [22 empty] | VV | 0
|  | (1,5)*9 |  | 13.5 | [22 empty] | VV | 0
|  | (1,2)*2 |  | 2.4 | [22 empty] | VV | 0
199 | 766 PC D01L | D+M Vnitř dřev jednokř dveře 900x1970 mm vč. ocelové zárubně, nátěru, kování viz specifikace prvků | ks | 1 |  | 0 |  | 0 |  | 0 | 21 | 0 | 0 | 0 | 0 | 0 |  | Vlastní | Indiv | 0 | 0 |  | Práce |  |  |  | POL1_
200 | 766 PC D01P | D+M Vnitř dřev jednokř dveře 900x1970 mm vč. ocelové zárubně, nátěru, kování viz specifikace prvků | ks | 2 |  | 0 |  | 0 |  | 0 | 21 | 0 | 0 | 0 | 0 | 0 |  | Vlastní | Indiv | 0 | 0 |  | Práce |  |  |  | POL1_
201 | 766 PC D02L | D+M Vnitř dřev jednokř dveře 800x1970 mm vč. ocelové zárubně, nátěru, kování viz specifikace prvků | ks | 1 |  | 0 |  | 0 |  | 0 | 21 | 0 | 0 | 0 | 0 | 0 |  | Vlastní | Indiv | 0 | 0 |  | Práce |  |  |  | POL1_
202 | 766 PC D03L | D+M Vnitř dřev jednokř dveře 800x1970 mm vč. ocelové zárubně, nátěru, kování viz specifikace prvků | ks | 1 |  | 0 |  | 0 |  | 0 | 21 | 0 | 0 | 0 | 0 | 0 |  | Vlastní | Indiv | 0 | 0 |  | Práce |  |  |  | POL1_
203 | 766 PC D04L | D+M Vnitř dřev jednokř dveře 700x1970 mm vč. ocelové zárubně, nátěru, kování viz specifikace prvků | ks | 1 |  | 0 |  | 0 |  | 0 | 21 | 0 | 0 | 0 | 0 | 0 |  | Vlastní | Indiv | 0 | 0 |  | Práce |  |  |  | POL1_
204 | 766 PC D04P | D+M Vnitř dřev jednokř dveře 700x1970 mm vč. ocelové zárubně, nátěru, kování viz specifikace prvků | ks | 2 |  | 0 |  | 0 |  | 0 | 21 | 0 | 0 | 0 | 0 | 0 |  | Vlastní | Indiv | 0 | 0 |  | Práce |  |  |  | POL1_
205 | 766 PC D05L | D+M Vnitř dřev jednokř dveře 700x1970 mm vč. ocelové zárubně, nátěru, kování viz specifikace prvků | ks | 1 |  | 0 |  | 0 |  | 0 | 21 | 0 | 0 | 0 | 0 | 0 |  | Vlastní | Indiv | 0 | 0 |  | Práce |  |  |  | POL1_
206 | 766 PC D05P | D+M Vnitř dřev jednokř dveře 700x1970 mm vč. ocelové zárubně, nátěru, kování viz specifikace prvků | ks | 1 |  | 0 |  | 0 |  | 0 | 21 | 0 | 0 | 0 | 0 | 0 |  | Vlastní | Indiv | 0 | 0 |  | Práce |  |  |  | POL1_
207 | 766 PC D06L | D+M Vnitř dřev jednokř dveře 600x1970 mm vč. ocelové zárubně, nátěru, kování viz specifikace prvků | ks | 1 |  | 0 |  | 0 |  | 0 | 21 | 0 | 0 | 0 | 0 | 0 |  | Vlastní | Indiv | 0 | 0 |  | Práce |  |  |  | POL1_
208 | 766 PC O01 | D+M PLAST okno 2x otev 2x sklop, izol trojsklo 2100x2100 mm vč.vnitř žaluzií viz specifikace prvků | ks | 2 |  | 0 |  | 0 |  | 0 | 21 | 0 | 0 | 0 | 0 | 0 |  | Vlastní | Indiv | 0 | 0 |  | Práce |  |  |  | POL1_
|  | O1 : 2 |  | 2 | [22 empty] | VV | 0
209 | 766 PC O02 | D+M PLAST okno 1x otev 1x sklop, izol trojsklo 1500x2100 mm vč.vnitř žaluzií viz specifikace prvků | ks | 9 |  | 0 |  | 0 |  | 0 | 21 | 0 | 0 | 0 | 0 | 0 |  | Vlastní | Indiv | 0 | 0 |  | Práce |  |  |  | POL1_
|  | O2 : 9 |  | 9 | [22 empty] | VV | 0
210 | 766 PC O03 | D+M PLAST okno 1x otev 1x sklop, izol dvojsklo 600x550 mm viz specifikace prvků | ks | 9 |  | 0 |  | 0 |  | 0 | 21 | 0 | 0 | 0 | 0 | 0 |  | Vlastní | Indiv | 0 | 0 |  | Práce |  |  |  | POL1_
|  | O3 : 9 |  | 9 | [22 empty] | VV | 0
211 | 766 PC O04 | D+M PLAST okno 1x otev 1x sklop, izol trojsklo 1200x2100 mm vč.vnitř žaluzií viz specifikace prvků | ks | 1 |  | 0 |  | 0 |  | 0 | 21 | 0 | 0 | 0 | 0 | 0 |  | Vlastní | Indiv | 0 | 0 |  | Práce |  |  |  | POL1_
|  | O4 : 1 |  | 1 | [22 empty] | VV | 0
212 | 766 PC PD3 | D+M Vnitř dřev dveřního křídla 900x1970 mm s požární odolností EI30 DP3-C vč.DMtž stávajícího křídla do suti | kpl | 2 |  | 0 |  | 0 |  | 0 | 21 | 0 | 0 | 0 | 0 | 0 |  | Vlastní | Indiv | 0 | 0 |  | Práce |  |  |  | POL1_
213 | 766 PC PD4 | D+M Vnitř dřev dveřního dvoukř křídla 900+550x1970 mm s požární odolností EI30 DP3-C vč.DMtž stávajícího křídla do suti | kpl | 3 |  | 0 |  | 0 |  | 0 | 21 | 0 | 0 | 0 | 0 | 0 |  | Vlastní | Indiv | 0 | 0 |  | Práce |  |  |  | POL1_
214 | 766 PC PD5 | D+M PLAST jednokř. dveře s nadsvětl. 1200x3200 mm vč. panik kov viz specifikace prvků | ks | 1 |  | 0 |  | 0 |  | 0 | 21 | 0 | 0 | 0 | 0 | 0 |  | Vlastní | Indiv | 0 | 0 |  | Práce |  |  |  | POL1_
215 | 766 PC PD6 | D+M PLAST jednokř. dveře s nadsvětl. 1200x3200 mm vč. panik kov viz specifikace prvků | ks | 1 |  | 0 |  | 0 |  | 0 | 21 | 0 | 0 | 0 | 0 | 0 |  | Vlastní | Indiv | 0 | 0 |  | Práce |  |  |  | POL1_
216 | 766 PC PD7 | D+M PLAST jednokř. dveře s nadsvětl. 1200x2950 mm vč. panik kov viz specifikace prvků | ks | 1 |  | 0 |  | 0 |  | 0 | 21 | 0 | 0 | 0 | 0 | 0 |  | Vlastní | Indiv | 0 | 0 |  | Práce |  |  |  | POL1_
217 | 766 PC PS | D+M Půdního výlezu vč. stahovacích schodů 600x1200 mm a zapravení otvoru viz specifikace prvků | ks | 1 |  | 0 |  | 0 |  | 0 | 21 | 0 | 0 | 0 | 0 | 0 |  | Vlastní | Indiv | 0 | 0 |  | Práce |  |  |  | POL1_
218 | 766 PC PV | D+M Sřešního výlezu 460x550 mm - viz specifikace | ks | 2 |  | 0 |  | 0 |  | 0 | 21 | 0 | 0 | 0 | 0 | 0 |  | Vlastní | Indiv | 0 | 0 |  | Práce |  |  |  | POL1_1
219 | 766 PC T01 | D+M Lehké montované příčky vč.dveří viz specifikace prvků | kpl | 1 |  | 0 |  | 0 |  | 0 | 21 | 0 | 0 | 0 | 0 | 0 |  | Vlastní | Indiv | 0 | 0 |  | Práce |  |  |  | POL1_
220 | 766 PC T02 | D+M Lehké montované příčky vč.dveří viz specifikace prvků | kpl | 1 |  | 0 |  | 0 |  | 0 | 21 | 0 | 0 | 0 | 0 | 0 |  | Vlastní | Indiv | 0 | 0 |  | Práce |  |  |  | POL1_
221 | 766601213RT2 | Těsnění připojovací spáry spára ostění, interiér - pěnou, exteriér - fólie paropropustná šířky 100 mm | m | 90 |  | 0 |  | 0 |  | 0 | 21 | 0 | 0 | 0 | 0 | 0 |  | Vlastní | Indiv | 0 | 0 |  | Práce |  |  |  | POL1_7
|  | (0,6+0,55*2)*9 |  | 15.3 | [22 empty] | VV | 0
|  | (2,1+2,1*2)*2 |  | 12.6 | [22 empty] | VV | 0
|  | (1,5+2,1*2)*9 |  | 51.3 | [22 empty] | VV | 0
|  | (1,2+2,1*2)*2 |  | 10.8 | [22 empty] | VV | 0
222 | 766601229RT3 | Těsnění připojovací spáry spára parapetu, interiér PU pěnou, exteriér - fólie paropropustná šířky 100 | m | 25.5 |  | 0 |  | 0 |  | 0 | 21 | 0 | 0 | 0 | 0 | 0 |  | Vlastní | Indiv | 0 | 0 |  | Práce |  |  |  | POL1_7
|  | (0,6)*9 |  | 5.4 | [22 empty] | VV | 0
|  | (2,1)*2 |  | 4.2 | [22 empty] | VV | 0
|  | (1,5)*9 |  | 13.5 | [22 empty] | VV | 0
|  | (1,2)*2 |  | 2.4 | [22 empty] | VV | 0
223 | 998766202R00 | Přesun hmot pro truhlářské konstr., výšky do 12 m | % |  |  | 0 |  | 0 |  | 0 | 21 | 0 | 0 | 0 | 0 | 0 |  | RTS 22/ I | RTS 21/ II | 0 | 0 |  | Přesun hmot |  |  |  | POL7_
Díl: | 767 | Konstrukce zámečnické |  |  |  | 0 |  | 0 |  | 0 |  | 0 |  | 0 |  | 0 |  |  |  |  | 0 | [5 empty] | DIL
224 | 767 PC Z03 | D+M Ochranný rohový profil dl.1,5 m | ks | 5 |  | 0 |  | 0 |  | 0 | 21 | 0 | 0 | 0 | 0 | 0 |  | Vlastní | Indiv | 0 | 0 |  | Práce |  |  |  | POL1_
225 | 767 PC Z04 | D+M Venk. únik kovové schodiště s lokálním opláštěním z požár desek, zastřešení trapez plech 1NP-3NP viz specifikace prvků | kpl | 1 |  | 0 |  | 0 |  | 0 | 21 | 0 | 0 | 0 | 0 | 0 |  | Vlastní | Indiv | 0 | 0 |  | Práce |  |  |  | POL1_
226 | 767 PC Z01 | D+M Vnitř. schodišťové madlo vč.kotvení - viz specifikace prvků | m | 20 |  | 0 |  | 0 |  | 0 | 21 | 0 | 0 | 0 | 0 | 0 |  | Vlastní | Indiv | 0 | 0 |  | R-položka |  |  |  | POL12_1
227 | 767 PC Z02 | D+M Vnitř. schodišťového zábradlí vš.1,0m - viz specifikace prvků | m | 10 |  | 0 |  | 0 |  | 0 | 21 | 0 | 0 | 0 | 0 | 0 |  | Vlastní | Indiv | 0 | 0 |  | R-položka |  |  |  | POL12_1
228 | 998767202R00 | Přesun hmot pro zámečnické konstr., výšky do 12 m | % |  |  | 0 |  | 0 |  | 0 | 21 | 0 | 0 | 0 | 0 | 0 |  | RTS 22/ I | RTS 21/ II | 0 | 0 |  | Přesun hmot |  |  |  | POL7_
Díl: | 769 | Otvorové prvky z plastu a hliníku |  |  |  | 0 |  | 0 |  | 0 |  | 0 |  | 0 |  | 0 |  |  |  |  | 0 | [5 empty] | DIL
229 | 769 PC PD1 | D+M Vnitř. AL protipož dvoukř. dveří s nadsvětl. 2200x3450 mm EI30/DP3-C panik kov. viz specifikace prvků | ks | 3 |  | 0 |  | 0 |  | 0 | 21 | 0 | 0 | 0 | 0 | 0 |  | Vlastní | Indiv | 0 | 0 |  | Práce |  |  |  | POL1_
230 | 769 PC PD2 | D+M Vnitř. AL protipož dvoukř. dveří s nadsvětl., boč.světl., 2800x3450 mm EI30/DP3-C panik kov. viz specifikace prvků | ks | 2 |  | 0 |  | 0 |  | 0 | 21 | 0 | 0 | 0 | 0 | 0 |  | Vlastní | Indiv | 0 | 0 |  | Práce |  |  |  | POL1_
231 | 769 PC PO1 | D+M AL požární okno FIX EI 30 DP1, izol trojsklo 1200x2400 mm viz specifikace prvků | ks | 1 |  | 0 |  | 0 |  | 0 | 21 | 0 | 0 | 0 | 0 | 0 |  | Vlastní | Indiv | 0 | 0 |  | Práce |  |  |  | POL1_
Díl: | 771 | Podlahy z dlaždic a obklady |  |  |  | 0 |  | 0 |  | 0 |  | 0 |  | 0.21 |  | 0 |  |  |  |  | 0 | [5 empty] | DIL
232 | 771.1 | Dlažba keramická glazovaná dle výběru investora | m2 | 33.2005 |  | 0 |  | 0 |  | 0 | 21 | 0 | 0 | 0 | 0 | 0 |  | Vlastní | Indiv | 0 | 0 |  | Práce |  |  |  | POL1_1
|  | Začátek provozního součtu | [24 empty] | VV
|  | skladba SP4b : | [24 empty] | VV | 2
|  | mč.306 : 1,4 |  | 1.4 | [22 empty] | VV | 2
|  | mč.307 : 1,3 |  | 1.3 | [22 empty] | VV | 2
|  | mč.308 : 2,1 |  | 2.1 | [22 empty] | VV | 2
|  | mč.309 : 7,8 |  | 7.8 | [22 empty] | VV | 2
|  | mč.310 : 2,8 |  | 2.8 | [22 empty] | VV | 2
|  | mč.311 : 6,8 |  | 6.8 | [22 empty] | VV | 2
[27 empty] | VV | 2
|  | mč.313 : 5,66 |  | 5.66 | [22 empty] | VV | 2
[27 empty] | VV | 2
|  | sokl : 10,1*0,1 |  | 1.01 | [22 empty] | VV | 2
|  | Konec provozního součtu | [24 empty] | VV
|  | 28,87*1,15 |  | 33.2 | [22 empty] | VV | 0
233 | 771101121R00 | Provedení penetrace podkladu | m2 | 27.86 |  | 0 |  | 0 |  | 0 | 21 | 0 | 0 | 0 | 0 | 0 |  | Vlastní | Indiv | 0 | 0 |  | Práce |  |  |  | POL1_7
234 | 771475014RT1 | Obklad soklíků keram.rovných, tmel, výška 10cm | m | 10.1 |  | 0 |  | 0 |  | 0 | 21 | 0 | 0.00024 | 0 | 0 | 0 |  | Vlastní | Indiv | 0 | 0 |  | Práce |  |  |  | POL1_0
|  | mč.313 : (1,475*2+3,975*2)-0,8 |  | 10.1 | [22 empty] | VV | 0
235 | 771479001R00 | Řezání dlaždic keramických pro soklíky | m | 10.1 |  | 0 |  | 0 |  | 0 | 21 | 0 | 0 | 0 | 0 | 0 |  | Vlastní | Indiv | 0 | 0 |  | Práce |  |  |  | POL1_7
236 | 771575118RT1 | Montáž podlah keram.,hladké, tmel, 60x60 cm (lep), (sp) | m2 | 27.86 |  | 0 |  | 0 |  | 0 | 21 | 0 | 0.00693 | 0.19 | 0 | 0 |  | Vlastní | Indiv | 0 | 0 |  | Práce |  |  |  | POL1_7
|  | skladba SP4b : | [24 empty] | VV | 0
|  | mč.306 : 1,4 |  | 1.4 | [22 empty] | VV | 0
|  | mč.307 : 1,3 |  | 1.3 | [22 empty] | VV | 0
|  | mč.308 : 2,1 |  | 2.1 | [22 empty] | VV | 0
|  | mč.309 : 7,8 |  | 7.8 | [22 empty] | VV | 0
|  | mč.310 : 2,8 |  | 2.8 | [22 empty] | VV | 0
|  | mč.311 : 6,8 |  | 6.8 | [22 empty] | VV | 0
[27 empty] | VV | 0
|  | mč.313 : 5,66 |  | 5.66 | [22 empty] | VV | 0
237 | 771578011R00 | Spára podlaha - stěna, silikonem | m | 52.645 |  | 0 |  | 0 |  | 0 | 21 | 0 | 4e-05 | 0 | 0 | 0 |  | Vlastní | Indiv | 0 | 0 |  | Práce |  |  |  | POL1_7
|  | 3NP : | [24 empty] | VV | 0
|  | mč.302 : (1,305+0,6) |  | 1.91 | [22 empty] | VV | 0
|  | mč.303 : (1,2+0,6) |  | 1.8 | [22 empty] | VV | 0
|  | mč.304 : (1,2+0,6) |  | 1.8 | [22 empty] | VV | 0
|  | mč.305 : (1,5+0,6) |  | 2.1 | [22 empty] | VV | 0
|  | mč.306 : (1,0*2+1,375*2) |  | 4.75 | [22 empty] | VV | 0
|  | mč.307 : (0,92*2+1,375*2) |  | 4.59 | [22 empty] | VV | 0
|  | mč.308 : (1,1*2+1,875*2) |  | 5.95 | [22 empty] | VV | 0
|  | mč.309 : (2,725*2+3,325*2) |  | 12.1 | [22 empty] | VV | 0
|  | mč.310 : (1,1*2+2,5*2) |  | 7.2 | [22 empty] | VV | 0
|  | mč.311 : (2,725*2+2,5*2) |  | 10.45 | [22 empty] | VV | 0
238 | 771579795R00 | Příplatek za spárování vodotěsnou hmotou - plošně | m2 | 27.86 |  | 0 |  | 0 |  | 0 | 21 | 0 | 0.0008 | 0.02 | 0 | 0 |  | Vlastní | Indiv | 0 | 0 |  | Práce |  |  |  | POL1_7
239 | 998771202R00 | Přesun hmot pro podlahy z dlaždic, výšky do 12 m | % |  |  | 0 |  | 0 |  | 0 | 21 | 0 | 0 | 0 | 0 | 0 |  | RTS 22/ I | RTS 21/ II | 0 | 0 |  | Přesun hmot |  |  |  | POL7_
Díl: | 776 | Podlahy povlakové |  |  |  | 0 |  | 0 |  | 0 |  | 0 |  | 1.38 |  | 0 |  |  |  |  | 1.52 | [5 empty] | DIL
240 | 776 PC 001 | D+M Skolové lišty MDF pro PVC a CV podlahy | m | 284.03 |  | 0 |  | 0 |  | 0 | 21 | 0 | 0 | 0 | 0 | 0 |  | Vlastní | Indiv | 0 | 0 |  | Práce |  |  |  | POL1_
|  | 3NP : | [24 empty] | VV | 0
|  | mč.301 : (20,55*2+4,8*2)-(5,05+1,27+0,8*2+0,9*3+0,7*3) |  | 37.98 | [22 empty] | VV | 0
|  | mč.302 : (7,2*2+7,325*2)-(0,9) |  | 28.15 | [22 empty] | VV | 0
|  | mč.303 : (7,2*2+7,35*2)-(0,9) |  | 28.2 | [22 empty] | VV | 0
|  | mč.304 : (7,2*2+7,325*2)-(0,9) |  | 28.15 | [22 empty] | VV | 0
|  | mč.305 : (5,5*2+2,9*2)-(0,8) |  | 16 | [22 empty] | VV | 0
[27 empty] | VV | 0
|  | mč.312 podesty : (1,5*2+1,5+1,8) |  | 6.3 | [22 empty] | VV | 0
[27 empty] | VV | 0
|  | 1NP oprava po rozšíření základů : | [24 empty] | VV | 0
|  | mč.101/102/103 : (23,05*2+0,95+0,3*4+0,5*6)-(0,9*4+0,7*3) |  | 45.55 | [22 empty] | VV | 0
|  | mč.106 : (6,6*2+9,6*2)-0,9 |  | 31.5 | [22 empty] | VV | 0
|  | mč.107 : (6,6*2+2,15*2)-0,9 |  | 16.6 | [22 empty] | VV | 0
|  | mč.108 : (6,6*2+9,5*2)-0,9 |  | 31.3 | [22 empty] | VV | 0
|  | mč.109 : (5,05*2+2,55*2)-0,9 |  | 14.3 | [22 empty] | VV | 0
241 | 776210300RU2 | Lepení hran pryžových na stupně včetně dodávky protiskluz hran - barevná | m | 35.65 |  | 0 |  | 0 |  | 0 | 21 | 0 | 0.00074 | 0.03 | 0 | 0 |  | Vlastní | Indiv | 0 | 0 |  | Práce |  |  |  | POL1_1
242 | 776220110RT1 | Lepení podlah z PVC na stupnice rovné pouze lepení - PVC ve specifikaci | m | 35.65 |  | 0 |  | 0 |  | 0 | 21 | 0 | 9e-05 | 0 | 0 | 0 |  | Vlastní | Indiv | 0 | 0 |  | Práce |  |  |  | POL1_1
|  | skladba SP3 : | [24 empty] | VV | 0
|  | 2NP-3NP mč.211 : 1,55*23 |  | 35.65 | [22 empty] | VV | 0
243 | 776220200RT1 | Lepení podlah z PVC na podstupnice pouze lepení - PVC ve specifikaci | m | 35.65 |  | 0 |  | 0 |  | 0 | 21 | 0 | 5e-05 | 0 | 0 | 0 |  | Vlastní | Indiv | 0 | 0 |  | Práce |  |  |  | POL1_1
|  | skladba SP3 : | [24 empty] | VV | 0
|  | 2NP-3NP mč.211 : 1,55*23 |  | 35.65 | [22 empty] | VV | 0
244 | 776521200RT1 | Lepení povlakových podlah z dílců PVC a CV (vinyl) pouze položení - PVC ve specifikaci | m2 | 462.325 |  | 0 |  | 0 |  | 0 | 21 | 0 | 0.00033 | 0.15 | 0 | 0 |  | Vlastní | Indiv | 0 | 0 |  | Práce |  |  |  | POL1_7
|  | 3NP : | [24 empty] | VV | 0
|  | mč.301 : 69,65 |  | 69.65 | [22 empty] | VV | 0
|  | mč.302 : 50,65 |  | 50.65 | [22 empty] | VV | 0
|  | mč.303 : 52,75 |  | 52.75 | [22 empty] | VV | 0
|  | mč.304 : 52,75 |  | 52.75 | [22 empty] | VV | 0
|  | mč.305 : 16,0 |  | 16 | [22 empty] | VV | 0
[27 empty] | VV | 0
|  | mč.312 podesty : 1,5*1,55+1,5*1,8 |  | 5.03 | [22 empty] | VV | 0
[27 empty] | VV | 0
|  | 1NP oprava po rozšíření základů : | [24 empty] | VV | 0
|  | mč.101 : 26,9 |  | 26.9 | [22 empty] | VV | 0
|  | mč.102 : 24,6 |  | 24.6 | [22 empty] | VV | 0
|  | mč.103 : 9,8 |  | 9.8 | [22 empty] | VV | 0
|  | mč.106 : 63,2 |  | 63.2 | [22 empty] | VV | 0
|  | mč.107 : 14,4 |  | 14.4 | [22 empty] | VV | 0
|  | mč.108 : 62,7 |  | 62.7 | [22 empty] | VV | 0
|  | mč.109 : 13,9 |  | 13.9 | [22 empty] | VV | 0
245 | 776981113RV1 | Lišta hliníková přechodová,různá výška podlah | m | 13.9 |  | 0 |  | 0 |  | 0 | 21 | 0 | 0.00055 | 0.01 | 0 | 0 |  | Vlastní | Indiv | 0 | 0 |  | Práce |  |  |  | POL1_
|  | 3NP : | [24 empty] | VV | 0
|  | v místě dveří : 0,8+0,9*3+0,8+0,7*3 |  | 6.4 | [22 empty] | VV | 0
[27 empty] | VV | 0
|  | 1NP : | [24 empty] | VV | 0
|  | v místě dveří oprav PVC : 0,9*6+0,7*3 |  | 7.5 | [22 empty] | VV | 0
246 | 28410247R | Podlahovina PVC tl. 2 mm, zátěž min.34, odolnost proti mechanickému poškození - dle výběru investora | m2 | 504.1575 |  | 0 |  | 0 |  | 0 | 21 | 0 | 0.00236 | 1.19 | 0 | 0 |  | Vlastní | Indiv | 0 | 0 |  | Specifikace |  |  |  | POL3_
|  | Začátek provozního součtu | [24 empty] | VV
|  | 3NP : | [24 empty] | VV | 2
|  | mč.301 : 69,65 |  | 69.65 | [22 empty] | VV | 2
|  | mč.302 : 50,65 |  | 50.65 | [22 empty] | VV | 2
|  | mč.303 : 52,75 |  | 52.75 | [22 empty] | VV | 2
|  | mč.304 : 52,75 |  | 52.75 | [22 empty] | VV | 2
|  | mč.305 : 16,0 |  | 16 | [22 empty] | VV | 2
[27 empty] | VV | 2
|  | mč.312 podesty : 1,5*1,55+1,5*1,8 |  | 5.03 | [22 empty] | VV | 2
[27 empty] | VV | 2
|  | 1NP oprava po rozšíření základů : | [24 empty] | VV | 2
|  | mč.101 : 26,9 |  | 26.9 | [22 empty] | VV | 2
|  | mč.102 : 24,6 |  | 24.6 | [22 empty] | VV | 2
|  | mč.103 : 9,8 |  | 9.8 | [22 empty] | VV | 2
|  | mč.106 : 63,2 |  | 63.2 | [22 empty] | VV | 2
|  | mč.107 : 14,4 |  | 14.4 | [22 empty] | VV | 2
|  | mč.108 : 62,7 |  | 62.7 | [22 empty] | VV | 2
|  | mč.109 : 13,9 |  | 13.9 | [22 empty] | VV | 2
[27 empty] | VV | 2
|  | schodišťové stupně : 35,65*0,5 |  | 17.82 | [22 empty] | VV | 2
|  | Konec provozního součtu | [24 empty] | VV
|  | 480,15*1,05 |  | 504.16 | [22 empty] | VV | 0
247 | 998776102R00 | Přesun hmot pro podlahy povlakové, výšky do 12 m | t | 1.3814 |  | 0 |  | 0 |  | 0 | 21 | 0 | 0 | 0 | 0 | 0 |  | RTS 22/ I | RTS 21/ II | 1.102 | 1.52 |  | Přesun hmot |  |  |  | POL7_
Díl: | 777 | Podlahy ze syntetických hmot |  |  |  | 0 |  | 0 |  | 0 |  | 0 |  | 0.93 |  | 0 |  |  |  |  | 0 | [5 empty] | DIL
248 | 777553010R00 | Penetrace savého podkladu disperzí | m2 | 154.2 |  | 0 |  | 0 |  | 0 | 21 | 0 | 5e-05 | 0.01 | 0 | 0 |  | Vlastní | Indiv | 0 | 0 |  | Práce |  |  |  | POL1_
249 | 777553210R00 | Vyrovnání podlah, samonivel. hmota tl. 2mm | m2 | 154.2 |  | 0 |  | 0 |  | 0 | 21 | 0 | 0.003 | 0.46 | 0 | 0 |  | Vlastní | Indiv | 0 | 0 |  | Práce |  |  |  | POL1_
|  | 1NP oprava po rozšíření základů : | [24 empty] | VV | 0
|  | mč.106 : 63,2 |  | 63.2 | [22 empty] | VV | 0
|  | mč.107 : 14,4 |  | 14.4 | [22 empty] | VV | 0
|  | mč.108 : 62,7 |  | 62.7 | [22 empty] | VV | 0
|  | mč.109 : 13,9 |  | 13.9 | [22 empty] | VV | 0
250 | 777553219R00 | Příplatek za další 2 mm, samonivel. hmota | m2 | 154.2 |  | 0 |  | 0 |  | 0 | 21 | 0 | 0.003 | 0.46 | 0 | 0 |  | Vlastní | Indiv | 0 | 0 |  | Práce |  |  |  | POL1_
251 | 998777201R00 | Přesun hmot pro podlahy syntetické, výšky do 6 m | % |  |  | 0 |  | 0 |  | 0 | 21 | 0 | 0 | 0 | 0 | 0 |  | RTS 22/ I | RTS 21/ II | 0 | 0 |  | Přesun hmot |  |  |  | POL7_
Díl: | 781 | Obklady keramické |  |  |  | 0 |  | 0 |  | 0 |  | 0 |  | 0.69 |  | 0 |  |  |  |  | 0 | [5 empty] | DIL
252 | 781.1 | Obklad keramický glazovaný dle výběru investora | m2 | 123.399 |  | 0 |  | 0 |  | 0 | 21 | 0 | 0 | 0 | 0 | 0 |  | Vlastní | Indiv | 0 | 0 |  | Práce |  |  |  | POL1_1
|  | Začátek provozního součtu | [24 empty] | VV
|  | 3NP : | [24 empty] | VV | 2
|  | mč.302 : 1,5*(1,305+0,6) |  | 2.86 | [22 empty] | VV | 2
|  | mč.303 : 1,5*(1,2+0,6) |  | 2.7 | [22 empty] | VV | 2
|  | mč.304 : 1,5*(1,2+0,6) |  | 2.7 | [22 empty] | VV | 2
|  | mč.305 : 1,5*(1,5+0,6) |  | 3.15 | [22 empty] | VV | 2
|  | mč.306 : 2,4*(1,0*2+1,375*2)-(0,7*2,0+0,6*2,0) |  | 8.8 | [22 empty] | VV | 2
|  | mč.307 : 2,4*(0,92*2+1,375*2)-(0,6*2,0) |  | 9.82 | [22 empty] | VV | 2
|  | mč.308 : 2,4*(1,1*2+1,875*2)-(0,7*2,0*2) |  | 11.48 | [22 empty] | VV | 2
|  | mč.309 : 2,4*(2,725*2+3,325*2)-(0,7*2,0) |  | 27.64 | [22 empty] | VV | 2
|  | mč.310 : 2,4*(1,1*2+2,5*2)-(0,7*2,0*2) |  | 14.48 | [22 empty] | VV | 2
|  | mč.311 : 2,4*(2,725*2+2,5*2)-(0,7*2,0) |  | 23.68 | [22 empty] | VV | 2
|  | Konec provozního součtu | [24 empty] | VV
|  | 107,3035*1,15 |  | 123.4 | [22 empty] | VV | 0
253 | 781101210RT1 | Penetrace podkladu pod obklady | m2 | 107.3035 |  | 0 |  | 0 |  | 0 | 21 | 0 | 0.00016 | 0.02 | 0 | 0 |  | Vlastní | Indiv | 0 | 0 |  | Práce |  |  |  | POL1_7
254 | 781111115RX0 | Otvor v obkladačce diamant.korunkou prům.do 30 mm | ks | 30 |  | 0 |  | 0 |  | 0 | 21 | 0 | 0 | 0 | 0 | 0 |  | Vlastní | Indiv | 0 | 0 |  | Práce |  |  |  | POL1_7
255 | 781111116RX0 | Otvor v obkladačce diamant.korunkou prům.do 90 mm | ks | 5 |  | 0 |  | 0 |  | 0 | 21 | 0 | 0 | 0 | 0 | 0 |  | Vlastní | Indiv | 0 | 0 |  | Práce |  |  |  | POL1_7
256 | 781475120RT1 | Obklad vnitřní stěn keramický, do tmele, 30x60 cm (lep), (sp) | m2 | 107.3035 |  | 0 |  | 0 |  | 0 | 21 | 0 | 0.00535 | 0.57 | 0 | 0 |  | Vlastní | Indiv | 0 | 0 |  | Práce |  |  |  | POL1_7
|  | 3NP : | [24 empty] | VV | 0
|  | mč.302 : 1,5*(1,305+0,6) |  | 2.86 | [22 empty] | VV | 0
|  | mč.303 : 1,5*(1,2+0,6) |  | 2.7 | [22 empty] | VV | 0
|  | mč.304 : 1,5*(1,2+0,6) |  | 2.7 | [22 empty] | VV | 0
|  | mč.305 : 1,5*(1,5+0,6) |  | 3.15 | [22 empty] | VV | 0
|  | mč.306 : 2,4*(1,0*2+1,375*2)-(0,7*2,0+0,6*2,0) |  | 8.8 | [22 empty] | VV | 0
|  | mč.307 : 2,4*(0,92*2+1,375*2)-(0,6*2,0) |  | 9.82 | [22 empty] | VV | 0
|  | mč.308 : 2,4*(1,1*2+1,875*2)-(0,7*2,0*2) |  | 11.48 | [22 empty] | VV | 0
|  | mč.309 : 2,4*(2,725*2+3,325*2)-(0,7*2,0) |  | 27.64 | [22 empty] | VV | 0
|  | mč.310 : 2,4*(1,1*2+2,5*2)-(0,7*2,0*2) |  | 14.48 | [22 empty] | VV | 0
|  | mč.311 : 2,4*(2,725*2+2,5*2)-(0,7*2,0) |  | 23.68 | [22 empty] | VV | 0
257 | 781479705R00 | Přípl.za spárovací hmotu - plošně | m2 | 107.3035 |  | 0 |  | 0 |  | 0 | 21 | 0 | 0.0009 | 0.1 | 0 | 0 |  | Vlastní | Indiv | 0 | 0 |  | Práce |  |  |  | POL1_7
258 | 781491001R00 | Montáž lišt k obkladům | m | 12 |  | 0 |  | 0 |  | 0 | 21 | 0 | 0 | 0 | 0 | 0 |  | Vlastní | Indiv | 0 | 0 |  | Práce |  |  |  | POL1_7
|  | 3NP : | [24 empty] | VV | 0
|  | mč.306-311 : 12,0 |  | 12 | [22 empty] | VV | 0
259 | 59760111.A | Lišta plastová na obklad | m | 13.2 |  | 0 |  | 0 |  | 0 | 21 | 0 | 0 | 0 | 0 | 0 |  | Vlastní | Indiv | 0 | 0 |  | Specifikace |  |  |  | POL3_1
|  | Začátek provozního součtu | [24 empty] | VV
|  | 3NP : | [24 empty] | VV | 2
|  | mč.306-311 : 12,0 |  | 12 | [22 empty] | VV | 2
|  | Konec provozního součtu | [24 empty] | VV
|  | 12,0*1,1 |  | 13.2 | [22 empty] | VV | 0
260 | 998781202R00 | Přesun hmot pro obklady keramické, výšky do 12 m | % |  |  | 0 |  | 0 |  | 0 | 21 | 0 | 0 | 0 | 0 | 0 |  | RTS 22/ I | RTS 21/ II | 0 | 0 |  | Přesun hmot |  |  |  | POL7_
Díl: | 784 | Malby |  |  |  | 0 |  | 0 |  | 0 |  | 0 |  | 0.59 |  | 0 |  |  |  |  | 0 | [5 empty] | DIL
261 | 784191101R00 | Penetrace podkladu univerzální 1x | m2 | 902.31 |  | 0 |  | 0 |  | 0 | 21 | 0 | 7e-05 | 0.06 | 0 | 0 |  | Vlastní | Indiv | 0 | 0 |  | Práce |  |  |  | POL1_7
|  | 302,91 |  | 302.91 | [22 empty] | VV | 0
|  | 599,4 |  | 599.4 | [22 empty] | VV | 0
262 | 784195412R00 | Malba tekutá bílá, 2 x | m2 | 302.91 |  | 0 |  | 0 |  | 0 | 21 | 0 | 0.00029 | 0.09 | 0 | 0 |  | Vlastní | Indiv | 0 | 0 |  | Práce |  |  |  | POL1_7
|  | stěny : 282,66 |  | 282.66 | [22 empty] | VV | 0
|  | 20,25 |  | 20.25 | [22 empty] | VV | 0
263 | 784452212R00 | Malba sádrokartonových podhledů/stěn 2x | m2 | 599.4 |  | 0 |  | 0 |  | 0 | 21 | 0 | 0.00073 | 0.44 | 0 | 0 |  | Vlastní | Indiv | 0 | 0 |  | R-položka |  |  |  | POL12_1
|  | příčky tl.75 mm : 18,072*2 |  | 36.14 | [22 empty] | VV | 0
|  | příčky tl.150 mm : 138,348*2 |  | 276.7 | [22 empty] | VV | 0
|  | podhled : 286,56 |  | 286.56 | [22 empty] | VV | 0
Díl: | 790 | Interiér |  |  |  | 0 |  | 0 |  | 0 |  | 0 |  | 0 |  | 0.42 |  |  |  |  | 0 | [5 empty] | DIL
264 | Inter N01 | D+M Školní rozevírací dvoukř. tabule 3600x1200 mm viz specifikace prvků | kpl | 3 |  | 0 |  | 0 |  | 0 | 21 | 0 | 0 | 0 | 0.008 | 0.02 |  | Vlastní | Indiv | 0 | 0 |  | Práce |  |  |  | POL1_1
265 | Inter N02 | D+M Učitelská katedra se zásuvkou 1300x650 mm viz specifikace prvků | kpl | 3 |  | 0 |  | 0 |  | 0 | 21 | 0 | 0 | 0 | 0.008 | 0.02 |  | Vlastní | Indiv | 0 | 0 |  | Práce |  |  |  | POL1_1
266 | Inter N03 | D+M Školní učitelská židle, čalouněná viz specifikace prvků | kpl | 3 |  | 0 |  | 0 |  | 0 | 21 | 0 | 0 | 0 | 0.008 | 0.02 |  | Vlastní | Indiv | 0 | 0 |  | Práce |  |  |  | POL1_1
267 | Inter N04 | D+M Školní set - lavice dvoumístná, dvě židle 1300x650 mm viz specifikace prvků | kpl | 36 |  | 0 |  | 0 |  | 0 | 21 | 0 | 0 | 0 | 0.008 | 0.29 |  | Vlastní | Indiv | 0 | 0 |  | Práce |  |  |  | POL1_1
268 | Inter N05 | D+M Pracovní stůl 750x1200x600 mm viz specifikace prvků | kpl | 2 |  | 0 |  | 0 |  | 0 | 21 | 0 | 0 | 0 | 0.008 | 0.02 |  | Vlastní | Indiv | 0 | 0 |  | Práce |  |  |  | POL1_1
269 | Inter N06 | D+M Kancelářská židle viz specifikace prvků | kpl | 2 |  | 0 |  | 0 |  | 0 | 21 | 0 | 0 | 0 | 0.008 | 0.02 |  | Vlastní | Indiv | 0 | 0 |  | Práce |  |  |  | POL1_1
270 | Inter N07 | D+M Kancelářské vestavěné stěny do kabinetu 2500x4000x400 mm viz specifikace prvků | kpl | 1 |  | 0 |  | 0 |  | 0 | 21 | 0 | 0 | 0 | 0.008 | 0.01 |  | Vlastní | Indiv | 0 | 0 |  | Práce |  |  |  | POL1_1
271 | Inter N08 | D+M Kancelářské vestavěné stěny do tříd 2500x7200x400 mm viz specifikace prvků | kpl | 3 |  | 0 |  | 0 |  | 0 | 21 | 0 | 0 | 0 | 0.008 | 0.02 |  | Vlastní | Indiv | 0 | 0 |  | Práce |  |  |  | POL1_1
Díl: | M21 | Elektromontáže |  |  |  | 0 |  | 0 |  | 0 |  | 0 |  | 0 |  | 0 |  |  |  |  | 0 | [5 empty] | DIL
272 | M21 PC 001 | DMtž stávajícícho bleskosvodu - do suti | kpl | 1 |  | 0 |  | 0 |  | 0 | 21 | 0 | 0 | 0 | 0 | 0 |  | Vlastní | Indiv | 0 | 0 |  | Práce |  |  |  | POL1_
Díl: | D96 | Přesuny suti a vybouraných hmot |  |  |  | 0 |  | 0 |  | 0 |  | 0 |  | 0 |  | 0 |  |  |  |  | 1718.31 | [5 empty] | DIL
273 | 979011111R00 | Svislá doprava suti a vybour. hmot za 2.NP a 1.PP | t | 50.9342 |  | 0 |  | 0 |  | 0 | 21 | 0 | 0 | 0 | 0 | 0 |  | Vlastní | Indiv | 7.464 | 380.17 |  | Práce |  |  |  | POL1_9
274 | 979011121R00 | Příplatek za každé další podlaží | t | 101.8684 |  | 0 |  | 0 |  | 0 | 21 | 0 | 0 | 0 | 0 | 0 |  | Vlastní | Indiv | 0 | 0 |  | Práce |  |  |  | POL1_9
275 | 979081111R00 | Odvoz suti a vybour. hmot na skládku do 1 km | t | 101.8684 |  | 0 |  | 0 |  | 0 | 21 | 0 | 0 | 0 | 0 | 0 |  | Vlastní | Indiv | 3.92 | 399.32 |  | Práce |  |  |  | POL1_9
276 | 979081121R00 | Příplatek k odvozu za každý další 1 km | t | 1018.6844 |  | 0 |  | 0 |  | 0 | 21 | 0 | 0 | 0 | 0 | 0 |  | Vlastní | Indiv | 0 | 0 |  | Práce |  |  |  | POL1_9
277 | 979082111R00 | Vnitrostaveništní doprava suti do 10 m | t | 101.8684 |  | 0 |  | 0 |  | 0 | 21 | 0 | 0 | 0 | 0 | 0 |  | Vlastní | Indiv | 7.536 | 767.68 |  | Práce |  |  |  | POL1_9
278 | 979082121R00 | Příplatek k vnitrost. dopravě suti za dalších 5 m | t | 203.7369 |  | 0 |  | 0 |  | 0 | 21 | 0 | 0 | 0 | 0 | 0 |  | Vlastní | Indiv | 0.84 | 171.14 |  | Práce |  |  |  | POL1_9
279 | 979086112R00 | Nakládání nebo překládání suti a vybouraných hmot | t | 101.8684 |  | 0 |  | 0 |  | 0 | 21 | 0 | 0 | 0 | 0 | 0 |  | Vlastní | Indiv | 0 | 0 |  | Práce |  |  |  | POL1_9
280 | 979990001R00 | Poplatek za skládku stavební suti | t | 101.8684 |  | 0 |  | 0 |  | 0 | 21 | 0 | 0 | 0 | 0 | 0 |  | Vlastní | Indiv | 0 | 0 |  | Práce |  |  |  | POL1_9
Díl: | VN | Vedlejší náklady |  |  |  | 0 |  | 0 |  | 0 |  | 0 |  | 0 |  | 0 |  |  |  |  | 0 | [5 empty] | DIL
281 | 01 | Zařízení staveniště - veškeré náklady spojené s vybudováním provozem a odstraněním ZS vč.stavebního výtahu | soubor | 1 |  | 0 |  | 0 |  | 0 | 21 | 0 | 0 | 0 | 0 | 0 |  | Vlastní | Indiv | 0 | 0 |  | Práce |  |  |  | POL1_1
282 | 02 | Zkoušky a revize- náklady zhotovitele na provádění zkoušek a revizí nezbytných k provedení díla | soubor | 1 |  | 0 |  | 0 |  | 0 | 21 | 0 | 0 | 0 | 0 | 0 |  | Vlastní | Indiv | 0 | 0 |  | Práce |  |  |  | POL1_1
283 | 03 | Provozní vlivy - zohlednění všech cizích vlivů způsobených na stavbě | soubor | 1 |  | 0 |  | 0 |  | 0 | 21 | 0 | 0 | 0 | 0 | 0 |  | Vlastní | Indiv | 0 | 0 |  | Specifikace |  |  |  | POL3_0
284 | 05 | Mimostaveništní doprava - mimořádné náklady spojené s dopravou materiálu na staveniště | soubor | 1 |  | 0 |  | 0 |  | 0 | 21 | 0 | 0 | 0 | 0 | 0 |  | Vlastní | Indiv | 0 | 0 |  | Specifikace |  |  |  | POL3_0
285 | 06 | Územní vlivy - zohlednění dopravních omezení záborů veřejných ploch | soubor | 1 |  | 0 |  | 0 |  | 0 | 21 | 0 | 0 | 0 | 0 | 0 |  | Vlastní | Indiv | 0 | 0 |  | Specifikace |  |  |  | POL3_0
286 | 07 | Vnitroareálová doprava - mimořádné náklady spojené se stíženými podmínkami (absence přístupu apod.) | soubor | 1 |  | 0 |  | 0 |  | 0 | 21 | 0 | 0 | 0 | 0 | 0 |  | Vlastní | Indiv | 0 | 0 |  | Specifikace |  |  |  | POL3_0
287 | 08 | Dokumentace skutečného provedení (5paré) | soubor | 1 |  | 0 |  | 0 |  | 0 | 21 | 0 | 0 | 0 | 0 | 0 |  | Vlastní | Indiv | 0 | 0 |  | Specifikace |  |  |  | POL3_
288 | 09 | Bankovní záruky - náklady na bankovní záruky dle podmínek zadavatele | soubor | 1 |  | 0 |  | 0 |  | 0 | 21 | 0 | 0 | 0 | 0 | 0 |  | Vlastní | Indiv | 0 | 0 |  | Specifikace |  |  |  | POL3_0
289 | 10 | Pojištění stavby - náklady na pojištění stavby dle podmínek zadavatele | soubor | 1 |  | 0 |  | 0 |  | 0 | 21 | 0 | 0 | 0 | 0 | 0 |  | Vlastní | Indiv | 0 | 0 |  | Specifikace |  |  |  | POL3_0
[25 empty] | 15 | 21 | DPH
| Celkem |  |  |  |  | 0 | [18 empty] | 0 | 0 | SUM
Poznámky uchazeče k zadání
POPUZIV
END
Note on S6: Jedná se o informaci, zda se jedná o položku, která je do rozpočtu zadána z cenové soustavy RTS, nebo vlastní.
Note on T6: Jedná se o název CÚ, která je zadána u položky rozpočtu

## SO01 02 Pol
Položkový rozpočet | [26 empty] | #TypZaznamu#
S: | 20_11_2021 | Nástavba budovy základní školy Vranovice | [24 empty] | STA
O: | SO01 | Základní škola | [21 empty] | STA |  |  | OBJ
R: | 02 | ZTI | [24 empty] | ROZ
P.č. | Číslo položky | Název položky | MJ | Množství | Cena / MJ | Celkem | Dodávka | Dodávka celk. | Montáž | Montáž celk. | DPH | Cena s DPH | Hmotnost / MJ | Hmotnost celk.(t) | Dem. hmotnost / MJ | Dem. hmotnost celk.(t) | Ceník | Cen. soustava / platnost | Cenová úroveň | Nhod / MJ | Nhod celk. | Dodavatel | Typ položky
Díl: | _2 | Zařizovací předměty : |  |  |  | 0 |  | 0 |  | 0 |  | 0 |  | 0 |  | 0 |  |  |  |  | 0 | [5 empty] | DIL
1 | 725119306R00 | Montáž klozetu závěsného | ks | 5 |  | 0 |  | 0 |  | 0 | 21 | 0 | 0 | 0 | 0 | 0 |  | Vlastní | Indiv | 0 | 0 |  | Práce |  |  |  | POL1_1
2 | 725119401R00 | Montáž předstěnových systémů pro zazdění | ks | 5 |  | 0 |  | 0 |  | 0 | 21 | 0 | 0 | 0 | 0 | 0 |  | Vlastní | Indiv | 0 | 0 |  | Práce |  |  |  | POL1_1
3 | 725121611R00 | Splachovač pisoárů automatický SLP 02K | ks | 3 |  | 0 |  | 0 |  | 0 | 21 | 0 | 0 | 0 | 0 | 0 |  | Vlastní | Indiv | 0 | 0 |  | Práce |  |  |  | POL1_1
4 | 725219401R00 | Montáž umyvadel na šrouby do zdiva | ks | 7 |  | 0 |  | 0 |  | 0 | 21 | 0 | 0 | 0 | 0 | 0 |  | Vlastní | Indiv | 0 | 0 |  | Práce |  |  |  | POL1_1
5 | 725814101R00 | Ventil rohový s filtrem - G 1/2" | ks | 14 |  | 0 |  | 0 |  | 0 | 21 | 0 | 0 | 0 | 0 | 0 |  | Vlastní | Indiv | 0 | 0 |  | Práce |  |  |  | POL1_1
6 | 725829301R00 | Montáž baterie umyvadlové stojánkové chromové | ks | 7 |  | 0 |  | 0 |  | 0 | 21 | 0 | 0 | 0 | 0 | 0 |  | Vlastní | Indiv | 0 | 0 |  | Práce |  |  |  | POL1_1
7 | 725860213R00 | Sifon umyvadlový | ks | 7 |  | 0 |  | 0 |  | 0 | 21 | 0 | 0 | 0 | 0 | 0 |  | Vlastní | Indiv | 0 | 0 |  | Práce |  |  |  | POL1_1
8 | 725869101R00 | Montáž uzávěrek zápachových umyvadlových D 32 | ks | 7 |  | 0 |  | 0 |  | 0 | 21 | 0 | 0 | 0 | 0 | 0 |  | Vlastní | Indiv | 0 | 0 |  | Práce |  |  |  | POL1_1
9 | 726212122R00 | Předstěnový systém pro závěsné WC | ks | 5 |  | 0 |  | 0 |  | 0 | 21 | 0 | 0 | 0 | 0 | 0 |  | Vlastní | Indiv | 0 | 0 |  | Práce |  |  |  | POL1_1
10 | 28696752R | Tlačítko ovládací plastové bílá | ks | 5 |  | 0 |  | 0 |  | 0 | 21 | 0 | 0 | 0 | 0 | 0 |  | Vlastní | Indiv | 0 | 0 |  | Specifikace |  |  |  | POL3_0
11 | 4250907R | Urinál odsáv. GOLEM přívod vnitřní vodorovný bílý | ks | 3 |  | 0 |  | 0 |  | 0 | 21 | 0 | 0 | 0 | 0 | 0 |  | Vlastní | Indiv | 0 | 0 |  | Specifikace |  |  |  | POL3_0
12 | 725-R001 | Klozet závěsný + sedátko, bílý včetně sedátka v bílé barvě | ks | 5 |  | 0 |  | 0 |  | 0 | 21 | 0 | 0 | 0 | 0 | 0 |  | Vlastní | Indiv | 0 | 0 |  | Specifikace |  |  |  | POL3_0
13 | 725-R002 | Umyvadlo na šrouby, 60 x 55 cm, bílé | ks | 7 |  | 0 |  | 0 |  | 0 | 21 | 0 | 0 | 0 | 0 | 0 |  | Vlastní | Indiv | 0 | 0 |  | Specifikace |  |  |  | POL3_0
14 | 725-R003 | Baterie umyvadlová stoján. ruční, vč. otvír.odpadu | ks | 7 |  | 0 |  | 0 |  | 0 | 21 | 0 | 0 | 0 | 0 | 0 |  | Vlastní | Indiv | 0 | 0 |  | Specifikace |  |  |  | POL3_0
Díl: | _3 | VODOVOD |  |  |  | 0 |  | 0 |  | 0 |  | 0 |  | 0 |  | 0 |  |  |  |  | 0 | [5 empty] | DIL
15 | 722172431R00 | Potrubí z PPR, D 20 x 3,4 mm, PN 20, vč.zed.výpom. | m | 64 |  | 0 |  | 0 |  | 0 | 21 | 0 | 0 | 0 | 0 | 0 |  | Vlastní | Indiv | 0 | 0 |  | Práce |  |  |  | POL1_1
16 | 722172432R00 | Potrubí z PPR, D 25 x 4,2 mm, PN 20, vč.zed.výpom. | m | 62 |  | 0 |  | 0 |  | 0 | 21 | 0 | 0 | 0 | 0 | 0 |  | Vlastní | Indiv | 0 | 0 |  | Práce |  |  |  | POL1_1
17 | 722172433R00 | Potrubí z PPR, D 32 x 5,4 mm, PN 20, vč.zed.výpom. | m | 56 |  | 0 |  | 0 |  | 0 | 21 | 0 | 0 | 0 | 0 | 0 |  | Vlastní | Indiv | 0 | 0 |  | Práce |  |  |  | POL1_1
18 | 722176112R00 | Montáž rozvodů z plastů polyfúz. svařováním D 20mm | m | 64 |  | 0 |  | 0 |  | 0 | 21 | 0 | 0 | 0 | 0 | 0 |  | Vlastní | Indiv | 0 | 0 |  | Práce |  |  |  | POL1_1
19 | 722176113R00 | Montáž rozvodů z plastů polyfúz. svařováním D 25mm | m | 62 |  | 0 |  | 0 |  | 0 | 21 | 0 | 0 | 0 | 0 | 0 |  | Vlastní | Indiv | 0 | 0 |  | Práce |  |  |  | POL1_1
20 | 722176114R00 | Montáž rozvodů z plastů polyfúz. svařováním D 32mm | m | 56 |  | 0 |  | 0 |  | 0 | 21 | 0 | 0 | 0 | 0 | 0 |  | Vlastní | Indiv | 0 | 0 |  | Práce |  |  |  | POL1_1
21 | 722181213RT7 | Izolace návleková tl. stěny 13 mm vnitřní průměr 22 mm | m | 64 |  | 0 |  | 0 |  | 0 | 21 | 0 | 0 | 0 | 0 | 0 |  | Vlastní | Indiv | 0 | 0 |  | Práce |  |  |  | POL1_1
22 | 722181213RT8 | Izolace návleková tl. stěny 13 mm vnitřní průměr 25 mm | m | 62 |  | 0 |  | 0 |  | 0 | 21 | 0 | 0 | 0 | 0 | 0 |  | Vlastní | Indiv | 0 | 0 |  | Práce |  |  |  | POL1_1
23 | 722181213RU1 | Izolace návleková tl. stěny 13 mm vnitřní průměr 32 mm | m | 56 |  | 0 |  | 0 |  | 0 | 21 | 0 | 0 | 0 | 0 | 0 |  | Vlastní | Indiv | 0 | 0 |  | Práce |  |  |  | POL1_1
24 | 722182011RT1 | Montáž izolač.skruží na potrubí přímé do DN 32, sponky ve specifikaci | m | 182 |  | 0 |  | 0 |  | 0 | 21 | 0 | 0 | 0 | 0 | 0 |  | Vlastní | Indiv | 0 | 0 |  | Práce |  |  |  | POL1_1
25 | 722202221R00 | Komplet nástěnný MZD PP-R INSTAPLAST D 20xR1/2 | ks | 7 |  | 0 |  | 0 |  | 0 | 21 | 0 | 0 | 0 | 0 | 0 |  | Vlastní | Indiv | 0 | 0 |  | Práce |  |  |  | POL1_1
26 | 722231162R00 | Ventil vod.pojistný pružinový G 3/4 | ks | 1 |  | 0 |  | 0 |  | 0 | 21 | 0 | 0 | 0 | 0 | 0 |  | Vlastní | Indiv | 0 | 0 |  | Práce |  |  |  | POL1_1
27 | 722235112R00 | Kohout vod.kul.,vnitř.-vnitř.z. DN 20 | ks | 2 |  | 0 |  | 0 |  | 0 | 21 | 0 | 0 | 0 | 0 | 0 |  | Vlastní | Indiv | 0 | 0 |  | Práce |  |  |  | POL1_1
28 | 722235113R00 | Kohout vod.kul.,vnitř.-vnitř.z. DN 25 | ks | 2 |  | 0 |  | 0 |  | 0 | 21 | 0 | 0 | 0 | 0 | 0 |  | Vlastní | Indiv | 0 | 0 |  | Práce |  |  |  | POL1_1
29 | 725-R009 | Napájecí zdroj 230V AC/24V DC, pro napájení automatických splachovačů | ks | 3 |  | 0 |  | 0 |  | 0 | 21 | 0 | 0 | 0 | 0 | 0 |  | Vlastní | Indiv | 0 | 0 |  | Práce |  |  |  | POL1_
30 | 722235523R00 | Filtr,vod.vnitřní-vnitřní z. DN 25 | ks | 1 |  | 0 |  | 0 |  | 0 | 21 | 0 | 0 | 0 | 0 | 0 |  | Vlastní | Indiv | 0 | 0 |  | Práce |  |  |  | POL1_1
31 | 722235653R00 | Ventil vod.zpětný EURA-SPRINT,IVAR.CIM 30 VA DN 25 | ks | 1 |  | 0 |  | 0 |  | 0 | 21 | 0 | 0 | 0 | 0 | 0 |  | Vlastní | Indiv | 0 | 0 |  | Práce |  |  |  | POL1_1
32 | 722239101R00 | Montáž vodovodních armatur 2závity, G 1/2 | ks | 3 |  | 0 |  | 0 |  | 0 | 21 | 0 | 0 | 0 | 0 | 0 |  | Vlastní | Indiv | 0 | 0 |  | Práce |  |  |  | POL1_1
33 | 722239101R00 | Montáž vodovodních armatur 2závity, G 1/2 | ks | 2 |  | 0 |  | 0 |  | 0 | 21 | 0 | 0 | 0 | 0 | 0 |  | Vlastní | Indiv | 0 | 0 |  | Práce |  |  |  | POL1_1
34 | 722239102R00 | Montáž vodovodních armatur 2závity, G 3/4 | ks | 1 |  | 0 |  | 0 |  | 0 | 21 | 0 | 0 | 0 | 0 | 0 |  | Vlastní | Indiv | 0 | 0 |  | Práce |  |  |  | POL1_1
35 | 722239102R00 | Montáž vodovodních armatur 2závity, G 3/4 | ks | 2 |  | 0 |  | 0 |  | 0 | 21 | 0 | 0 | 0 | 0 | 0 |  | Vlastní | Indiv | 0 | 0 |  | Práce |  |  |  | POL1_1
36 | 722239103R00 | Montáž vodovodních armatur 2závity, G 1 | ks | 1 |  | 0 |  | 0 |  | 0 | 21 | 0 | 0 | 0 | 0 | 0 |  | Vlastní | Indiv | 0 | 0 |  | Práce |  |  |  | POL1_1
37 | 722239103R00 | Montáž vodovodních armatur 2závity, G 1 | ks | 2 |  | 0 |  | 0 |  | 0 | 21 | 0 | 0 | 0 | 0 | 0 |  | Vlastní | Indiv | 0 | 0 |  | Práce |  |  |  | POL1_1
38 | 722239103R00 | Montáž vodovodních armatur 2závity, G 1 | ks | 1 |  | 0 |  | 0 |  | 0 | 21 | 0 | 0 | 0 | 0 | 0 |  | Vlastní | Indiv | 0 | 0 |  | Práce |  |  |  | POL1_1
39 | 722249102R00 | Montáž armatury požární - hydrant G 1 | ks | 1 |  | 0 |  | 0 |  | 0 | 21 | 0 | 0 | 0 | 0 | 0 |  | Vlastní | Indiv | 0 | 0 |  | Práce |  |  |  | POL1_1
40 | 722259201R00 | Montáž hydrantového systému do D25 | ks | 1 |  | 0 |  | 0 |  | 0 | 21 | 0 | 0 | 0 | 0 | 0 |  | Vlastní | Indiv | 0 | 0 |  | Práce |  |  |  | POL1_1
41 | 722259991R00 | Tlaková zkouška nástěnného požárního hydrantu | ks | 1 |  | 0 |  | 0 |  | 0 | 21 | 0 | 0 | 0 | 0 | 0 |  | Vlastní | Indiv | 0 | 0 |  | Práce |  |  |  | POL1_1
42 | 722259994R00 | Revize nástěnného požárního hydrantu | ks | 1 |  | 0 |  | 0 |  | 0 | 21 | 0 | 0 | 0 | 0 | 0 |  | Vlastní | Indiv | 0 | 0 |  | Práce |  |  |  | POL1_1
43 | 722259995R00 | Vystavení revizní zprávy-nástěnný požární hydrant | ks | 1 |  | 0 |  | 0 |  | 0 | 21 | 0 | 0 | 0 | 0 | 0 |  | Vlastní | Indiv | 0 | 0 |  | Práce |  |  |  | POL1_1
44 | 722280106R00 | Tlaková zkouška vodovodního potrubí DN 32 | m | 182 |  | 0 |  | 0 |  | 0 | 21 | 0 | 0 | 0 | 0 | 0 |  | Vlastní | Indiv | 0 | 0 |  | Práce |  |  |  | POL1_1
45 | 722290234R00 | Proplach a dezinfekce vodovod.potrubí DN 80 | m | 182 |  | 0 |  | 0 |  | 0 | 21 | 0 | 0 | 0 | 0 | 0 |  | Vlastní | Indiv | 0 | 0 |  | Práce |  |  |  | POL1_1
46 | 724231125R00 | Přísluš.vodáren, manometr D 100 | ks | 2 |  | 0 |  | 0 |  | 0 | 21 | 0 | 0 | 0 | 0 | 0 |  | Vlastní | Indiv | 0 | 0 |  | Práce |  |  |  | POL1_1
47 | 734293312R00 | Kohout kulový vypouštěcí, IVAR.EURO M DN 15 | ks | 3 |  | 0 |  | 0 |  | 0 | 21 | 0 | 0 | 0 | 0 | 0 |  | Vlastní | Indiv | 0 | 0 |  | Práce |  |  |  | POL1_1
48 | 974031153R00 | Vysekání rýh ve zdi cihelné 10 x 10 cm | m | 10 |  | 0 |  | 0 |  | 0 | 21 | 0 | 0 | 0 | 0 | 0 |  | Vlastní | Indiv | 0 | 0 |  | Práce |  |  |  | POL1_1
49 | 998722103R00 | Přesun hmot pro vnitřní vodovod, výšky do 24 m | t | 2.8 |  | 0 |  | 0 |  | 0 | 21 | 0 | 0 | 0 | 0 | 0 |  | Vlastní | Indiv | 0 | 0 |  | Práce |  |  |  | POL1_1
50 | 998722103R00 | Přesun hmot pro vnitřní vodovod, výšky do 24 m | t | 0.15 |  | 0 |  | 0 |  | 0 | 21 | 0 | 0 | 0 | 0 | 0 |  | Vlastní | Indiv | 0 | 0 |  | Práce |  |  |  | POL1_1
51 | 722 23-221.R00 | Kohout vod.kul.,2xvnitřní záv.GIACOMINI R910 DN 15 | ks | 2 |  | 0 |  | 0 |  | 0 | 21 | 0 | 0 | 0 | 0 | 0 |  | Vlastní | Indiv | 0 | 0 |  | Specifikace |  |  |  | POL3_0
52 | 722-R008 | Hydrant nástěný D25, 30 mSoučástí dodávky je přípojná hadice dlouhá 1 m a kulový ventil. Průměr přípojné hadice a ventilu je G 1". | ks | 1 |  | 0 |  | 0 |  | 0 | 21 | 0 | 0 | 0 | 0 | 0 |  | Vlastní | Indiv | 0 | 0 |  | Specifikace |  |  |  | POL3_0
Díl: | 721 | Kanalizace |  |  |  | 0 |  | 0 |  | 0 |  | 0 |  | 0 |  | 0 |  |  |  |  | 0 | [5 empty] | DIL
53 | 721176101R00 | Potrubí HT připojovací D 32 x 1,8 mm | m | 4 |  | 0 |  | 0 |  | 0 | 21 | 0 | 0 | 0 | 0 | 0 |  | Vlastní | Indiv | 0 | 0 |  | Práce |  |  |  | POL1_7
54 | 721176102R00 | Potrubí HT připojovací D 40 x 1,8 mm | m | 11 |  | 0 |  | 0 |  | 0 | 21 | 0 | 0 | 0 | 0 | 0 |  | Vlastní | Indiv | 0 | 0 |  | Práce |  |  |  | POL1_7
55 | 721176103R00 | Potrubí HT připojovací D 50 x 1,8 mm | m | 3.5 |  | 0 |  | 0 |  | 0 | 21 | 0 | 0 | 0 | 0 | 0 |  | Vlastní | Indiv | 0 | 0 |  | Práce |  |  |  | POL1_7
56 | 721176105R00 | Potrubí HT připojovací D 110 x 2,7 mm | m | 14 |  | 0 |  | 0 |  | 0 | 21 | 0 | 0 | 0 | 0 | 0 |  | Vlastní | Indiv | 0 | 0 |  | Práce |  |  |  | POL1_7
57 | 721176115R00 | Potrubí HT odpadní svislé D 110 x 2,7 mm | m | 26 |  | 0 |  | 0 |  | 0 | 21 | 0 | 0 | 0 | 0 | 0 |  | Vlastní | Indiv | 0 | 0 |  | Práce |  |  |  | POL1_7
58 | 721176135R00 | Potrubí HT svodné (ležaté) zavěšené D 110 x 2,7 mm | m | 4 |  | 0 |  | 0 |  | 0 | 21 | 0 | 0 | 0 | 0 | 0 |  | Vlastní | Indiv | 0 | 0 |  | Práce |  |  |  | POL1_7
59 | 721194103R00 | Vyvedení odpadních výpustek D 32 x 1,8 | ks | 1 |  | 0 |  | 0 |  | 0 | 21 | 0 | 0 | 0 | 0 | 0 |  | Vlastní | Indiv | 0 | 0 |  | Práce |  |  |  | POL1_7
60 | 721194104R00 | Vyvedení odpadních výpustek D 40 x 1,8 | ks | 7 |  | 0 |  | 0 |  | 0 | 21 | 0 | 0 | 0 | 0 | 0 |  | Vlastní | Indiv | 0 | 0 |  | Práce |  |  |  | POL1_7
61 | 721194105R00 | Vyvedení odpadních výpustek D 50 x 1,8 | ks | 3 |  | 0 |  | 0 |  | 0 | 21 | 0 | 0 | 0 | 0 | 0 |  | Vlastní | Indiv | 0 | 0 |  | Práce |  |  |  | POL1_7
62 | 721194109R00 | Vyvedení odpadních výpustek D 110 x 2,3 | ks | 5 |  | 0 |  | 0 |  | 0 | 21 | 0 | 0 | 0 | 0 | 0 |  | Vlastní | Indiv | 0 | 0 |  | Práce |  |  |  | POL1_7
63 | 721273200RT3 | Souprava ventilační střešní HL souprava větrací hlavice PP HL810 D 110 mm | ks | 6 |  | 0 |  | 0 |  | 0 | 21 | 0 | 0 | 0 | 0 | 0 |  | Vlastní | Indiv | 0 | 0 |  | Práce |  |  |  | POL1_7
64 | 721290111R00 | Zkouška těsnosti kanalizace vodou do DN 125 | m | 62.5 |  | 0 |  | 0 |  | 0 | 21 | 0 | 0 | 0 | 0 | 0 |  | Vlastní | Indiv | 0 | 0 |  | Práce |  |  |  | POL1_7
65 | 974031164R00 | Vysekání rýh ve zdi cihelné 15 x 15 cm | m | 32 |  | 0 |  | 0 |  | 0 | 21 | 0 | 0 | 0 | 0 | 0 |  | Vlastní | Indiv | 0 | 0 |  | Práce |  |  |  | POL1_7
66 | 998721103R00 | Přesun hmot pro vnitřní kanalizaci, výšky do 24 m | t | 0.6 |  | 0 |  | 0 |  | 0 | 21 | 0 | 0 | 0 | 0 | 0 |  | Vlastní | Indiv | 0 | 0 |  | Práce |  |  |  | POL1_7
[25 empty] | 15 | 21 | DPH
| Celkem |  |  |  |  | 0 | [18 empty] | 0 | 0 | SUM
Poznámky uchazeče k zadání
POPUZIV
END
Note on S6: Jedná se o informaci, zda se jedná o položku, která je do rozpočtu zadána z cenové soustavy RTS, nebo vlastní.
Note on T6: Jedná se o název CÚ, která je zadána u položky rozpočtu

## SO01 03 Pol
Položkový rozpočet | [26 empty] | #TypZaznamu#
S: | 20_11_2021 | Nástavba budovy základní školy Vranovice | [24 empty] | STA
O: | SO01 | Základní škola | [21 empty] | STA |  |  | OBJ
R: | 03 | EL - silnoproud, slaboproud | [24 empty] | ROZ
P.č. | Číslo položky | Název položky | MJ | Množství | Cena / MJ | Celkem | Dodávka | Dodávka celk. | Montáž | Montáž celk. | DPH | Cena s DPH | Hmotnost / MJ | Hmotnost celk.(t) | Dem. hmotnost / MJ | Dem. hmotnost celk.(t) | Ceník | Cen. soustava / platnost | Cenová úroveň | Nhod / MJ | Nhod celk. | Dodavatel | Typ položky
Díl: | M21 | Elektromontáže |  |  |  | 0 |  | 0 |  | 0 |  | 0 |  | 0 |  | 0 |  |  |  |  | 0 | [5 empty] | DIL
1 | 20 | Kabelový žlab 100/50mm kompletní vč. spojek, nosníků a spoj.materiálu | m | 25 |  | 0 |  | 0 |  | 0 | 21 | 0 | 0 | 0 | 0 | 0 |  | Vlastní | Indiv | 0 | 0 |  | Práce |  |  |  | POL1_9
2 | 210010002RT1 | Trubka ohebná pod omítku, typ 23.. 16 mm včetně dodávky trubky PVC 2316 | m | 200 |  | 0 |  | 0 |  | 0 | 21 | 0 | 0 | 0 | 0 | 0 |  | Vlastní | Indiv | 0 | 0 |  | Práce |  |  |  | POL1_9
3 | 210010003RT1 | Trubka ohebná pod omítku, typ 23.. 23 mm včetně dodávky trubky PVC 2323 | m | 40 |  | 0 |  | 0 |  | 0 | 21 | 0 | 0 | 0 | 0 | 0 |  | Vlastní | Indiv | 0 | 0 |  | Práce |  |  |  | POL1_9
4 | 210010036RT1 | Trubka Kopex,uložená volně/pod omítku, 48 mm včetně dodávky trubky Kopex 3348 | m | 40 |  | 0 |  | 0 |  | 0 | 21 | 0 | 0 | 0 | 0 | 0 |  | Vlastní | Indiv | 0 | 0 |  | Práce |  |  |  | POL1_9
5 | 210010102RT1 | Lišta z PH bez krabic,ulož. pevně,L 40 protahovací včetně dodávky L 40 | m | 40 |  | 0 |  | 0 |  | 0 | 21 | 0 | 0 | 0 | 0 | 0 |  | Vlastní | Indiv | 0 | 0 |  | Práce |  |  |  | POL1_9
6 | 210010301RT1 | Krabice přístrojová KP 68, KZ 3, bez zapojení vč.dodávky KP 68/2, KU 1901+2xšroub | kus | 130 |  | 0 |  | 0 |  | 0 | 21 | 0 | 0 | 0 | 0 | 0 |  | Vlastní | Indiv | 0 | 0 |  | Práce |  |  |  | POL1_9
7 | 210010311RT1 | Krabice odbočná KO 68, bez zapojení-kruhová včetně dodávky 1902+víčko | kus | 21 |  | 0 |  | 0 |  | 0 | 21 | 0 | 0 | 0 | 0 | 0 |  | Vlastní | Indiv | 0 | 0 |  | Práce |  |  |  | POL1_9
8 | 210010313RT1 | Krabice odbočná KO 125, bez zapojení-čtvercová vč.dodávky KO 125+víčko | kus | 3 |  | 0 |  | 0 |  | 0 | 21 | 0 | 0 | 0 | 0 | 0 |  | Vlastní | Indiv | 0 | 0 |  | Práce |  |  |  | POL1_9
9 | 210010321RT1 | Krabice odbočná KR 68, se zapojením-kruhová vč.dodávky krabice 1903+svork+víčko | kus | 60 |  | 0 |  | 0 |  | 0 | 21 | 0 | 0 | 0 | 0 | 0 |  | Vlastní | Indiv | 0 | 0 |  | Práce |  |  |  | POL1_9
10 | 210010322RT1 | Krabice odbočná KR 97, se zapojením-kruhová včetně dodávky KR 97 | kus | 30 |  | 0 |  | 0 |  | 0 | 21 | 0 | 0 | 0 | 0 | 0 |  | Vlastní | Indiv | 0 | 0 |  | Práce |  |  |  | POL1_9
11 | 210010333RT1 | Krabice pro lištový rozvod 6481-14,se zapojením včetně dodávky 6481-14 + svorkovnice | kus | 6 |  | 0 |  | 0 |  | 0 | 21 | 0 | 0 | 0 | 0 | 0 |  | Vlastní | Indiv | 0 | 0 |  | Práce |  |  |  | POL1_9
12 | 210100001R00 | Ukončení vodičů v rozvaděči + zapojení do 2,5 mm2 | kus | 600 |  | 0 |  | 0 |  | 0 | 21 | 0 | 0 | 0 | 0 | 0 |  | Vlastní | Indiv | 0 | 0 |  | Práce |  |  |  | POL1_9
13 | 210100003R00 | Ukončení vodičů v rozvaděči + zapojení do 16 mm2 | kus | 15 |  | 0 |  | 0 |  | 0 | 21 | 0 | 0 | 0 | 0 | 0 |  | Vlastní | Indiv | 0 | 0 |  | Práce |  |  |  | POL1_9
14 | 210110001RT1 | Spínač nástěnný jednopól.- řaz. 1, obyč.prostředí včetně dodávky spínače | kus | 1 |  | 0 |  | 0 |  | 0 | 21 | 0 | 0 | 0 | 0 | 0 |  | Vlastní | Indiv | 0 | 0 |  | Práce |  |  |  | POL1_9
15 | 210110003RT1 | Spínač nástěnný seriový - řaz. 5, obyč.prostředí včetně dodávky spínače | kus | 7 |  | 0 |  | 0 |  | 0 | 21 | 0 | 0 | 0 | 0 | 0 |  | Vlastní | Indiv | 0 | 0 |  | Práce |  |  |  | POL1_9
16 | 210110004RT1 | Spínač nástěnný střídavý - řaz. 6, obyč.prostředí včetně dodávky spínače | kus | 4 |  | 0 |  | 0 |  | 0 | 21 | 0 | 0 | 0 | 0 | 0 |  | Vlastní | Indiv | 0 | 0 |  | Práce |  |  |  | POL1_9
17 | 210110005RT1 | Spínač nástěnný křížový - řaz. 7, obyč.prostředí včetně dodávky spínače | kus | 5 |  | 0 |  | 0 |  | 0 | 21 | 0 | 0 | 0 | 0 | 0 |  | Vlastní | Indiv | 0 | 0 |  | Práce |  |  |  | POL1_9
18 | 210111011RT1 | Zásuvka domovní zapuštěná - provedení 2P+Z včetně dodávky zásuvky 230V/16A IP20 | kus | 64 |  | 0 |  | 0 |  | 0 | 21 | 0 | 0 | 0 | 0 | 0 |  | Vlastní | Indiv | 0 | 0 |  | Práce |  |  |  | POL1_9
19 | 210190003R00 | Montáž celoplechových rozvodnic do váhy 100 kg | kus | 1 |  | 0 |  | 0 |  | 0 | 21 | 0 | 0 | 0 | 0 | 0 |  | Vlastní | Indiv | 0 | 0 |  | Práce |  |  |  | POL1_9
20 | 210220002RT2 | Vedení uzemňovací na povrchu FeZn D 10 mm včetně drátu FeZn 10 mm | m | 18 |  | 0 |  | 0 |  | 0 | 21 | 0 | 0 | 0 | 0 | 0 |  | Vlastní | Indiv | 0 | 0 |  | Práce |  |  |  | POL1_9
21 | 210220010R00 | Nátěr zemnícího pásku do 120 mm2 | m | 30 |  | 0 |  | 0 |  | 0 | 21 | 0 | 0 | 0 | 0 | 0 |  | Vlastní | Indiv | 0 | 0 |  | Práce |  |  |  | POL1_9
22 | 210220022RT1 | Vedení uzemňovací v zemi FeZn, D 8 - 10 mm včetně drátu FeZn 10 mm | m | 60 |  | 0 |  | 0 |  | 0 | 21 | 0 | 0 | 0 | 0 | 0 |  | Vlastní | Indiv | 0 | 0 |  | Práce |  |  |  | POL1_9
23 | 210220101RT1 | Vodiče svodové FeZn D do 10,Al 10,Cu 8 +podpěry včetně drátu FeZn 8 mm + PV 23 | m | 102 |  | 0 |  | 0 |  | 0 | 21 | 0 | 0 | 0 | 0 | 0 |  | Vlastní | Indiv | 0 | 0 |  | Práce |  |  |  | POL1_9
24 | 210220101RT3 | Vodiče svodové FeZn D do 10,Al 10,Cu 8 +podpěry včetně dodávky drátu FeZn 8 mm + PV01 | m | 96 |  | 0 |  | 0 |  | 0 | 21 | 0 | 0 | 0 | 0 | 0 |  | Vlastní | Indiv | 0 | 0 |  | Práce |  |  |  | POL1_9
25 | 210220211RT1 | Tyč jímací s upev. na stř.hřeben do 2 m, do dřeva včetně dodávky jímací tyče + 2 držáků | kus | 4 |  | 0 |  | 0 |  | 0 | 21 | 0 | 0 | 0 | 0 | 0 |  | Vlastní | Indiv | 0 | 0 |  | Práce |  |  |  | POL1_9
26 | 210220301RT1 | Svorka hromosvodová do 2 šroubů /SS, SZ, SO/ včetně dodávky svorky SO | kus | 8 |  | 0 |  | 0 |  | 0 | 21 | 0 | 0 | 0 | 0 | 0 |  | Vlastní | Indiv | 0 | 0 |  | Práce |  |  |  | POL1_9
27 | 210220301RT2 | Svorka hromosvodová do 2 šroubů /SS, SZ, SO/ včetně dodávky svorky SS | kus | 200 |  | 0 |  | 0 |  | 0 | 21 | 0 | 0 | 0 | 0 | 0 |  | Vlastní | Indiv | 0 | 0 |  | Práce |  |  |  | POL1_9
28 | 210220301RT3 | Svorka hromosvodová do 2 šroubů /SS, SZ, SO/ včetně dodávky svorky SZ | kus | 6 |  | 0 |  | 0 |  | 0 | 21 | 0 | 0 | 0 | 0 | 0 |  | Vlastní | Indiv | 0 | 0 |  | Práce |  |  |  | POL1_9
29 | 210220302RT1 | Svorka hromosvodová nad 2 šrouby /ST, SJ, SR, atd/ včetně dodávky svorky SR 02 | kus | 36 |  | 0 |  | 0 |  | 0 | 21 | 0 | 0 | 0 | 0 | 0 |  | Vlastní | Indiv | 0 | 0 |  | Práce |  |  |  | POL1_9
30 | 210220361RT1 | Zemnič tyčový, zaražení a připojení, do 2 m včetně dodávky tyče ZT 28/2000 | kus | 18 |  | 0 |  | 0 |  | 0 | 21 | 0 | 0 | 0 | 0 | 0 |  | Vlastní | Indiv | 0 | 0 |  | Práce |  |  |  | POL1_9
31 | 210220372RT1 | Úhelník ochranný nebo trubka s držáky do zdiva včetně ochran.úhelníku + 2 držáky do zdi | kus | 6 |  | 0 |  | 0 |  | 0 | 21 | 0 | 0 | 0 | 0 | 0 |  | Vlastní | Indiv | 0 | 0 |  | Práce |  |  |  | POL1_9
32 | 210220401RT1 | Označení svodu štítky, smaltované, umělá hmota včetně dodávky štítku | kus | 6 |  | 0 |  | 0 |  | 0 | 21 | 0 | 0 | 0 | 0 | 0 |  | Vlastní | Indiv | 0 | 0 |  | Práce |  |  |  | POL1_9
33 | 210800101RT1 | Kabel CYKY 750 V 2x1,5 mm2 uložený pod omítkou včetně dodávky kabelu 2Ax1,5 | m | 52 |  | 0 |  | 0 |  | 0 | 21 | 0 | 0 | 0 | 0 | 0 |  | Vlastní | Indiv | 0 | 0 |  | Práce |  |  |  | POL1_9
34 | 210800105RT2 | Kabel CYKY 750 V 3x1,5 mm2 uložený pod omítkou včetně dodávky kabelu 3Bx1,5 | m | 38 |  | 0 |  | 0 |  | 0 | 21 | 0 | 0 | 0 | 0 | 0 |  | Vlastní | Indiv | 0 | 0 |  | Práce |  |  |  | POL1_9
35 | 210800105RT3 | Kabel CYKY 750 V 3x1,5 mm2 uložený pod omítkou včetně dodávky kabelu 3Cx1,5 | m | 814 |  | 0 |  | 0 |  | 0 | 21 | 0 | 0 | 0 | 0 | 0 |  | Vlastní | Indiv | 0 | 0 |  | Práce |  |  |  | POL1_9
36 | 210800106RT3 | Kabel CYKY 750 V 3x2,5 mm2 uložený pod omítkou včetně dodávky kabelu 3Cx2,5 | m | 706 |  | 0 |  | 0 |  | 0 | 21 | 0 | 0 | 0 | 0 | 0 |  | Vlastní | Indiv | 0 | 0 |  | Práce |  |  |  | POL1_9
37 | 210800113RT1 | Kabel CYKY 750 V 4x10 mm2 uložený pod omítkou včetně dodávky kabelu 4Bx10 | m | 40 |  | 0 |  | 0 |  | 0 | 21 | 0 | 0 | 0 | 0 | 0 |  | Vlastní | Indiv | 0 | 0 |  | Práce |  |  |  | POL1_9
38 | 210800647RT1 | Vodič nn a vn CYA 10 mm2 uložený pevně včetně dodávky vodiče CYA 10 | m | 100 |  | 0 |  | 0 |  | 0 | 21 | 0 | 0 | 0 | 0 | 0 |  | Vlastní | Indiv | 0 | 0 |  | Práce |  |  |  | POL1_9
39 | 220280102R00 | Uložení byt. kabelu pod omítku s vysekáním drážky | m | 100 |  | 0 |  | 0 |  | 0 | 21 | 0 | 0 | 0 | 0 | 0 |  | Vlastní | Indiv | 0 | 0 |  | Práce |  |  |  | POL1_9
40 | 26 | Zařízení staveniště | ks | 1 |  | 0 |  | 0 |  | 0 | 21 | 0 | 0 | 0 | 0 | 0 |  | Vlastní | Indiv | 0 | 0 |  | Práce |  |  |  | POL1_9
41 | 3 | LED svítidlo do podhledu 60x60xcm 25W 4000K IP20 vč. montáže | ks | 38 |  | 0 |  | 0 |  | 0 | 21 | 0 | 0 | 0 | 0 | 0 |  | Vlastní | Indiv | 0 | 0 |  | Práce |  |  |  | POL1_9
42 | 4 | Asymetrické LED svítidlo 40W pro osv. tabule IP20 vč. montáže | ks | 6 |  | 0 |  | 0 |  | 0 | 21 | 0 | 0 | 0 | 0 | 0 |  | Vlastní | Indiv | 0 | 0 |  | Práce |  |  |  | POL1_9
43 | 5 | LED downlight 15W IP43 4000K vč. montáže | ks | 14 |  | 0 |  | 0 |  | 0 | 21 | 0 | 0 | 0 | 0 | 0 |  | Vlastní | Indiv | 0 | 0 |  | Práce |  |  |  | POL1_9
44 | 6 | Led nástěnné svítidlo 15W IP20 přisazené, 4000K vč. montáže | ks | 1 |  | 0 |  | 0 |  | 0 | 21 | 0 | 0 | 0 | 0 | 0 |  | Vlastní | Indiv | 0 | 0 |  | Práce |  |  |  | POL1_9
45 | 7 | Nouzové LED svítidlo 3W IP20/1.hod vč. montáže | ks | 12 |  | 0 |  | 0 |  | 0 | 21 | 0 | 0 | 0 | 0 | 0 |  | Vlastní | Indiv | 0 | 0 |  | Práce |  |  |  | POL1_9
46 | 1 | Výchozí revize bleskosvodu vč. 6x revizní zprávy | ks | 1 |  | 0 |  | 0 |  | 0 | 21 | 0 | 0 | 0 | 0 | 0 |  | Vlastní | Indiv | 0 | 0 |  | R-položka |  |  |  | POL12_0
47 | 9 | Zásuvka 2xRJ45/cat.5E IP20 | ks | 15 |  | 0 |  | 0 |  | 0 | 21 | 0 | 0 | 0 | 0 | 0 |  | Vlastní | Indiv | 0 | 0 |  | R-položka |  |  |  | POL12_0
48 | 1 | Výchozí revize NN vč. 6x revizní zprávy | ks | 1 |  | 0 |  | 0 |  | 0 | 21 | 0 | 0 | 0 | 0 | 0 |  | Vlastní | Indiv | 0 | 0 |  | Specifikace |  |  |  | POL3_0
49 | 10 | Přístroj domovního telefonu (typ bude upřesněn při realizaci) | ks | 3 |  | 0 |  | 0 |  | 0 | 21 | 0 | 0 | 0 | 0 | 0 |  | Vlastní | Indiv | 0 | 0 |  | Specifikace |  |  |  | POL3_0
50 | 11 | školní hodiny stropní, oboustranné | ks | 1 |  | 0 |  | 0 |  | 0 | 21 | 0 | 0 | 0 | 0 | 0 |  | Vlastní | Indiv | 0 | 0 |  | Specifikace |  |  |  | POL3_0
51 | 12 | školní zvonek | ks | 1 |  | 0 |  | 0 |  | 0 | 21 | 0 | 0 | 0 | 0 | 0 |  | Vlastní | Indiv | 0 | 0 |  | Specifikace |  |  |  | POL3_0
52 | 13 | stropní reprodutor školního rozhlasu 110V/3W IP20 | ks | 8 |  | 0 |  | 0 |  | 0 | 21 | 0 | 0 | 0 | 0 | 0 |  | Vlastní | Indiv | 0 | 0 |  | Specifikace |  |  |  | POL3_0
53 | 14 | škříň RACK 19´´ jednodílný 15U hl. 45cm, světle šedý | ks | 1 |  | 0 |  | 0 |  | 0 | 21 | 0 | 0 | 0 | 0 | 0 |  | Vlastní | Indiv | 0 | 0 |  | Specifikace |  |  |  | POL3_0
54 | 15 | optická police do RACK | ks | 1 |  | 0 |  | 0 |  | 0 | 21 | 0 | 0 | 0 | 0 | 0 |  | Vlastní | Indiv | 0 | 0 |  | Specifikace |  |  |  | POL3_0
55 | 16 | patchpanel 24xRJ45/Cat.5E | ks | 2 |  | 0 |  | 0 |  | 0 | 21 | 0 | 0 | 0 | 0 | 0 |  | Vlastní | Indiv | 0 | 0 |  | Specifikace |  |  |  | POL3_0
56 | 17 | napájecí panel 5x zás. 230V do RACK | ks | 1 |  | 0 |  | 0 |  | 0 | 21 | 0 | 0 | 0 | 0 | 0 |  | Vlastní | Indiv | 0 | 0 |  | Specifikace |  |  |  | POL3_0
57 | 18 | univerzální optický kabel 7x vl. 50/125 LSOH Eca OM3 černý SXKO-CLT-12-OM3-LSOH | m | 60 |  | 0 |  | 0 |  | 0 | 21 | 0 | 0 | 0 | 0 | 0 |  | Vlastní | Indiv | 0 | 0 |  | Specifikace |  |  |  | POL3_0
58 | 19 | Krabice podlahová vel. 80mm pro 4xzás.230V a 3x zás.2xRJ45, kompletní vč. víka a krabic | ks | 3 |  | 0 |  | 0 |  | 0 | 21 | 0 | 0 | 0 | 0 | 0 |  | Vlastní | Indiv | 0 | 0 |  | Specifikace |  |  |  | POL3_0
59 | 2 | Rozváděč R3 | ks | 1 |  | 0 |  | 0 |  | 0 | 21 | 0 | 0 | 0 | 0 | 0 |  | Vlastní | Indiv | 0 | 0 |  | Specifikace |  |  |  | POL3_0
60 | 21 | Kabel UTP Cat.5E | m | 1162 |  | 0 |  | 0 |  | 0 | 21 | 0 | 0 | 0 | 0 | 0 |  | Vlastní | Indiv | 0 | 0 |  | Specifikace |  |  |  | POL3_0
61 | 22 | doplnení jističe 32B/3 do stáv. hl. rozváděče | ks | 1 |  | 0 |  | 0 |  | 0 | 21 | 0 | 0 | 0 | 0 | 0 |  | Vlastní | Indiv | 0 | 0 |  | Specifikace |  |  |  | POL3_0
62 | 23 | pohybový spínač LED svítidel stropní 230V 360° | ks | 10 |  | 0 |  | 0 |  | 0 | 21 | 0 | 0 | 0 | 0 | 0 |  | Vlastní | Indiv | 0 | 0 |  | Specifikace |  |  |  | POL3_0
63 | 24 | Plošiny, mechanizace | ks | 1 |  | 0 |  | 0 |  | 0 | 21 | 0 | 0 | 0 | 0 | 0 |  | Vlastní | Indiv | 0 | 0 |  | Specifikace |  |  |  | POL3_0
64 | 25 | Likvidace odpadu, úklid stavby | ks | 1 |  | 0 |  | 0 |  | 0 | 21 | 0 | 0 | 0 | 0 | 0 |  | Vlastní | Indiv | 0 | 0 |  | Specifikace |  |  |  | POL3_0
65 | 27 | Mimostaveništní doprava | ks | 1 |  | 0 |  | 0 |  | 0 | 21 | 0 | 0 | 0 | 0 | 0 |  | Vlastní | Indiv | 0 | 0 |  | Specifikace |  |  |  | POL3_0
66 | 311-73342 | Hmoždinka natloukací 6 x 45 mm | 1C | 3 |  | 0 |  | 0 |  | 0 | 21 | 0 | 0 | 0 | 0 | 0 |  | Vlastní | Indiv | 0 | 0 |  | Specifikace |  |  |  | POL3_0
67 | 311-73346 | Hmoždinka natloukací 6 x 70 mm | 1C | 1 |  | 0 |  | 0 |  | 0 | 21 | 0 | 0 | 0 | 0 | 0 |  | Vlastní | Indiv | 0 | 0 |  | Specifikace |  |  |  | POL3_0
68 | 314-12884 | Hřebík stavební zápust. hlava 022825 4,5/130 | kg | 1 |  | 0 |  | 0 |  | 0 | 21 | 0 | 0 | 0 | 0 | 0 |  | Vlastní | Indiv | 0 | 0 |  | Specifikace |  |  |  | POL3_0
69 | 585-41254 | Sádra stavební bilá 30 kg bal. | T | 0.6 |  | 0 |  | 0 |  | 0 | 21 | 0 | 0 | 0 | 0 | 0 |  | Vlastní | Indiv | 0 | 0 |  | Specifikace |  |  |  | POL3_0
70 | 8 | el. traskový osoušeč rukou | ks | 3 |  | 0 |  | 0 |  | 0 | 21 | 0 | 0 | 0 | 0 | 0 |  | Vlastní | Indiv | 0 | 0 |  | Specifikace |  |  |  | POL3_0
71 | 9 | Zásuvka 1xRJ45/cat.5E IP20 | ks | 3 |  | 0 |  | 0 |  | 0 | 21 | 0 | 0 | 0 | 0 | 0 |  | Vlastní | Indiv | 0 | 0 |  | Specifikace |  |  |  | POL3_0
72 | 210111011RT1 | Zásuvka domovní zapuštěná - provedení 2P+Z včetně dodávky zásuvky 230V/16A IP20+SPD | kus | 14 |  | 0 |  | 0 |  | 0 | 21 | 0 | 0 | 0 | 0 | 0 |  | Vlastní | Indiv | 0 | 0 |  | R-položka |  |  |  | POL12_1
Díl: | M46 | Zemní práce při montážích |  |  |  | 0 |  | 0 |  | 0 |  | 0 |  | 0 |  | 0 |  |  |  |  | 0 | [5 empty] | DIL
73 | 460010022RT1 | Vytýčení kabelové trasy podél silnice délka trasy do 100 m | km | 0.2 |  | 0 |  | 0 |  | 0 | 21 | 0 | 0 | 0 | 0 | 0 |  | Vlastní | Indiv | 0 | 0 |  | Práce |  |  |  | POL1_9
74 | 460030056RT3 | Vytrhání kostek mozaika, lože MC, zalité spáry z plochy nad 10 m2 | m2 | 10 |  | 0 |  | 0 |  | 0 | 21 | 0 | 0 | 0 | 0 | 0 |  | Vlastní | Indiv | 0 | 0 |  | Práce |  |  |  | POL1_9
75 | 460030062R00 | Kladení dlažby do lože z malty | m2 | 10 |  | 0 |  | 0 |  | 0 | 21 | 0 | 0 | 0 | 0 | 0 |  | Vlastní | Indiv | 0 | 0 |  | Práce |  |  |  | POL1_9
76 | 460200252RT2 | Výkop kabelové rýhy 50/70 cm hor.2 ruční výkop rýhy | m | 60 |  | 0 |  | 0 |  | 0 | 21 | 0 | 0 | 0 | 0 | 0 |  | Vlastní | Indiv | 0 | 0 |  | Práce |  |  |  | POL1_9
77 | 460570253R00 | Zához rýhy 50/70 cm, hornina třídy 3, se zhutněním | m | 60 |  | 0 |  | 0 |  | 0 | 21 | 0 | 0 | 0 | 0 | 0 |  | Vlastní | Indiv | 0 | 0 |  | Práce |  |  |  | POL1_9
78 | 460620001RT1 | Položení drnu ruční položení drnu, kropení | m2 | 20 |  | 0 |  | 0 |  | 0 | 21 | 0 | 0 | 0 | 0 | 0 |  | Vlastní | Indiv | 0 | 0 |  | Práce |  |  |  | POL1_9
79 | 460620021RT2 | Provizorní položení obrubníku včetně dodávky obrubníku ABO 45-25 | m | 10 |  | 0 |  | 0 |  | 0 | 21 | 0 | 0 | 0 | 0 | 0 |  | Vlastní | Indiv | 0 | 0 |  | Práce |  |  |  | POL1_9
80 | 460680043RT1 | Průraz zdivem v betonové zdi tloušťky 45 cm plochy do 0,09 m2 | kus | 3 |  | 0 |  | 0 |  | 0 | 21 | 0 | 0 | 0 | 0 | 0 |  | Vlastní | Indiv | 0 | 0 |  | Práce |  |  |  | POL1_9
[25 empty] | 15 | 21 | DPH
| Celkem |  |  |  |  | 0 | [18 empty] | 0 | 0 | SUM
Poznámky uchazeče k zadání
POPUZIV
END
Note on S6: Jedná se o informaci, zda se jedná o položku, která je do rozpočtu zadána z cenové soustavy RTS, nebo vlastní.
Note on T6: Jedná se o název CÚ, která je zadána u položky rozpočtu

## SO01 04 Pol
Položkový rozpočet | [26 empty] | #TypZaznamu#
S: | 20_11_2021 | Nástavba budovy základní školy Vranovice | [24 empty] | STA
O: | SO01 | Základní škola | [21 empty] | STA |  |  | OBJ
R: | 04 | UT | [24 empty] | ROZ
P.č. | Číslo položky | Název položky | MJ | Množství | Cena / MJ | Celkem | Dodávka | Dodávka celk. | Montáž | Montáž celk. | DPH | Cena s DPH | Hmotnost / MJ | Hmotnost celk.(t) | Dem. hmotnost / MJ | Dem. hmotnost celk.(t) | Ceník | Cen. soustava / platnost | Cenová úroveň | Nhod / MJ | Nhod celk. | Dodavatel | Typ položky
Díl: | 731 | Ústřední vytápění |  |  |  | 0 |  | 0 |  | 0 |  | 0 |  | 0 |  | 0 |  |  |  |  | 0 | [5 empty] | DIL
1 | 22 18-2011.R00 | Montáž izolač.skruží na potrubí přímé do DN 25,páska lepicí páska, sponky ve specifikaci | m | 190 |  | 0 |  | 0 |  | 0 | 21 | 0 | 0 | 0 | 0 | 0 |  | Vlastní | Indiv | 0 | 0 |  | Práce |  |  |  | POL1_7
2 | 722181233RT9 | Izolace návleková PE tl. stěny 13 mm vnitřní průměr 28 mm | m | 70 |  | 0 |  | 0 |  | 0 | 21 | 0 | 0 | 0 | 0 | 0 |  | Vlastní | Indiv | 0 | 0 |  | Práce |  |  |  | POL1_7
3 | 722181243RT6 | Izolace návleková PE tl. stěny 13 mm vnitřní průměr 18 mm | m | 68 |  | 0 |  | 0 |  | 0 | 21 | 0 | 0 | 0 | 0 | 0 |  | Vlastní | Indiv | 0 | 0 |  | Práce |  |  |  | POL1_7
4 | 722181243RT7 | Izolace návleková PE tl. stěny 13 mm vnitřní průměr 22 mm | m | 52 |  | 0 |  | 0 |  | 0 | 21 | 0 | 0 | 0 | 0 | 0 |  | Vlastní | Indiv | 0 | 0 |  | Práce |  |  |  | POL1_7
5 | 722231163R00 | Ventil vod.pojistný pružinový P10-237-616, G 1 | ks | 1 |  | 0 |  | 0 |  | 0 | 21 | 0 | 0 | 0 | 0 | 0 |  | Vlastní | Indiv | 0 | 0 |  | Práce |  |  |  | POL1_7
6 | 722235114R00 | Kohout vod.kul.,vnitř.-vněj.z. DN 15 | ks | 6 |  | 0 |  | 0 |  | 0 | 21 | 0 | 0 | 0 | 0 | 0 |  | Vlastní | Indiv | 0 | 0 |  | Práce |  |  |  | POL1_7
7 | 722235115R00 | Kohout vod.kul.,vnitř.-vněj.z. DN 20 | ks | 2 |  | 0 |  | 0 |  | 0 | 21 | 0 | 0 | 0 | 0 | 0 |  | Vlastní | Indiv | 0 | 0 |  | Práce |  |  |  | POL1_7
8 | 722280106R00 | Tlaková zkouška potrubí DN 32 | m | 194 |  | 0 |  | 0 |  | 0 | 21 | 0 | 0 | 0 | 0 | 0 |  | Vlastní | Indiv | 0 | 0 |  | Práce |  |  |  | POL1_7
9 | 733163104R00 | Potrubí z měděných trubek vytápění D 22 x 1,0 mm | m | 4 |  | 0 |  | 0 |  | 0 | 21 | 0 | 0 | 0 | 0 | 0 |  | Vlastní | Indiv | 0 | 0 |  | Práce |  |  |  | POL1_7
10 | 733164104RT1 | Montáž potrubí z měděných trubek vytápění D 22 mm pájením na tvrdo | m | 4 |  | 0 |  | 0 |  | 0 | 21 | 0 | 0 | 0 | 0 | 0 |  | Vlastní | Indiv | 0 | 0 |  | Práce |  |  |  | POL1_7
11 | 733178132RT1 | Potrubí vícevrstvé IVAR.ALPEX-TURATEC, D 16 x 2 mm lisovaný spoj, mosazné press fitinky | m | 68 |  | 0 |  | 0 |  | 0 | 21 | 0 | 0 | 0 | 0 | 0 |  | Vlastní | Indiv | 0 | 0 |  | Práce |  |  |  | POL1_7
12 | 733178134RT1 | Potrubí vícevrstvé IVAR.ALPEX-TURATEC, D 20 x 2 mm lisovaný spoj, mosazné press fitinky | m | 52 |  | 0 |  | 0 |  | 0 | 21 | 0 | 0 | 0 | 0 | 0 |  | Vlastní | Indiv | 0 | 0 |  | Práce |  |  |  | POL1_7
13 | 733178135RT1 | Potrubí vícevrstvé IVAR.ALPEX-TURATEC, D 26 x 3 mm lisovaný spoj, mosazné press fitinky | m | 70 |  | 0 |  | 0 |  | 0 | 21 | 0 | 0 | 0 | 0 | 0 |  | Vlastní | Indiv | 0 | 0 |  | Práce |  |  |  | POL1_7
14 | 734209113R00 | Montáž armatur závitových,se 2závity, G 1/2 | ks | 17 |  | 0 |  | 0 |  | 0 | 21 | 0 | 0 | 0 | 0 | 0 |  | Vlastní | Indiv | 0 | 0 |  | Práce |  |  |  | POL1_7
15 | 734209113R00 | Montáž armatur závitových,se 2závity, G 1/2 | ks | 6 |  | 0 |  | 0 |  | 0 | 21 | 0 | 0 | 0 | 0 | 0 |  | Vlastní | Indiv | 0 | 0 |  | Práce |  |  |  | POL1_7
16 | 734209114R00 | Montáž armatur závitových,se 2závity, G 3/4 | ks | 2 |  | 0 |  | 0 |  | 0 | 21 | 0 | 0 | 0 | 0 | 0 |  | Vlastní | Indiv | 0 | 0 |  | Práce |  |  |  | POL1_7
17 | 734266422R00 | Šroubení uz.dvoutr.s vyp.přímé, typ Vekolux DN15 | ks | 17 |  | 0 |  | 0 |  | 0 | 21 | 0 | 0 | 0 | 0 | 0 |  | Vlastní | Indiv | 0 | 0 |  | Práce |  |  |  | POL1_7
18 | 735157562R00 | Otopná těl.panel.Radik Ventil Kompakt 21 600/600 | ks | 1 |  | 0 |  | 0 |  | 0 | 21 | 0 | 0 | 0 | 0 | 0 |  | Vlastní | Indiv | 0 | 0 |  | Práce |  |  |  | POL1_7
19 | 735157568R00 | Otopná těl.panel.Radik Ventil Kompakt 21 600/1200 | ks | 4 |  | 0 |  | 0 |  | 0 | 21 | 0 | 0 | 0 | 0 | 0 |  | Vlastní | Indiv | 0 | 0 |  | Práce |  |  |  | POL1_7
20 | 735157569R00 | Otopná těl.panel.Radik Ventil Kompakt 21 600/1400 | ks | 10 |  | 0 |  | 0 |  | 0 | 21 | 0 | 0 | 0 | 0 | 0 |  | Vlastní | Indiv | 0 | 0 |  | Práce |  |  |  | POL1_7
21 | 735157571R00 | Otopná těl.panel.Radik Ventil Kompakt 21 600/1800 | ks | 2 |  | 0 |  | 0 |  | 0 | 21 | 0 | 0 | 0 | 0 | 0 |  | Vlastní | Indiv | 0 | 0 |  | Práce |  |  |  | POL1_7
22 | 735159111R00 | Montáž panelových těles Radik do délky 1600 mm | ks | 15 |  | 0 |  | 0 |  | 0 | 21 | 0 | 0 | 0 | 0 | 0 |  | Vlastní | Indiv | 0 | 0 |  | Práce |  |  |  | POL1_7
23 | 735159121R00 | Montáž panelových těles Radik nad délku 1600 mm | ks | 2 |  | 0 |  | 0 |  | 0 | 21 | 0 | 0 | 0 | 0 | 0 |  | Vlastní | Indiv | 0 | 0 |  | Práce |  |  |  | POL1_7
24 | 904 - .R02 | Hzs-zkousky v ramci montaz.praci Topná zkouška | h | 38 |  | 0 |  | 0 |  | 0 | 21 | 0 | 0 | 0 | 0 | 0 |  | Vlastní | Indiv | 0 | 0 |  | Práce |  |  |  | POL1_7
25 | 998735103R00 | Přesun hmot pro otopná tělesa, výšky do 24 m | t | 1.2 |  | 0 |  | 0 |  | 0 | 21 | 0 | 0 | 0 | 0 | 0 |  | Vlastní | Indiv | 0 | 0 |  | Práce |  |  |  | POL1_7
26 | 973100011RA0 | Vysekání kapes ve zdivu z cihel, 30 x 30 x 15 cm | ks | 17 |  | 0 |  | 0 |  | 0 | 21 | 0 | 0 | 0 | 0 | 0 |  | Vlastní | Indiv | 0 | 0 |  | Agregovaná položka |  |  |  | POL2_7
27 | 551295718R | Připojovací T garnitura Uponor Smart Radi MLC 16-16-350 mm | ks | 34 |  | 0 |  | 0 |  | 0 | 21 | 0 | 0 | 0 | 0 | 0 |  | Vlastní | Indiv | 0 | 0 |  | Specifikace |  |  |  | POL3_0
28 | 55137306.AR | Hlavice termostatická standard | ks | 17 |  | 0 |  | 0 |  | 0 | 21 | 0 | 0 | 0 | 0 | 0 |  | Vlastní | Indiv | 0 | 0 |  | Specifikace |  |  |  | POL3_0
29 | 731-R001 | Plynový kondenzační kotel závěsný top.výkon 13,2 kWsoučástí dodávky:vestavěný trojcestný ventilplynulá modulace výkonuautodiagnostika* možnost ekvitermní eBus regulace řady set | ks | 1 |  | 0 |  | 0 |  | 0 | 21 | 0 | 0 | 0 | 0 | 0 |  | Vlastní | Indiv | 0 | 0 |  | Specifikace |  |  |  | POL3_0
30 | 731-R002 | Membránová expanzní nádoba pro TV - DD 25/10 bar | ks | 1 |  | 0 |  | 0 |  | 0 | 21 | 0 | 0 | 0 | 0 | 0 |  | Vlastní | Indiv | 0 | 0 |  | Specifikace |  |  |  | POL3_0
31 | 731-R003 | NEPŘÍMOTOPNÝ ZÁSOBNÍK 113 litrůvýška 1067 mm, průměr - 524 mm | ks | 1 |  | 0 |  | 0 |  | 0 | 21 | 0 | 0 | 0 | 0 | 0 |  | Vlastní | Indiv | 0 | 0 |  | Specifikace |  |  |  | POL3_0
32 | 731-R004 | 25 litrů/6 barvčetně dopojení a příslušenství | ks | 1 |  | 0 |  | 0 |  | 0 | 21 | 0 | 0 | 0 | 0 | 0 |  | Vlastní | Indiv | 0 | 0 |  | Specifikace |  |  |  | POL3_0
33 | 731-R005 | Systém odkouření (včetně revize)koaxiální potrubí 80/125- 1 x přechodka 80/125- 1 x rovná trubka 1,0 m- 1 x střešní průchodka- 1 x střešní hlavice | kpl | 1 |  | 0 |  | 0 |  | 0 | 21 | 0 | 0 | 0 | 0 | 0 |  | Vlastní | Indiv | 0 | 0 |  | Specifikace |  |  |  | POL3_0
[25 empty] | 15 | 21 | DPH
| Celkem |  |  |  |  | 0 | [18 empty] | 0 | 0 | SUM
Poznámky uchazeče k zadání
POPUZIV
END
Note on S6: Jedná se o informaci, zda se jedná o položku, která je do rozpočtu zadána z cenové soustavy RTS, nebo vlastní.
Note on T6: Jedná se o název CÚ, která je zadána u položky rozpočtu

## SO01 05 Pol
Položkový rozpočet | [26 empty] | #TypZaznamu#
S: | 20_11_2021 | Nástavba budovy základní školy Vranovice | [24 empty] | STA
O: | SO01 | Základní škola | [21 empty] | STA |  |  | OBJ
R: | 05 | Plyn | [24 empty] | ROZ
P.č. | Číslo položky | Název položky | MJ | Množství | Cena / MJ | Celkem | Dodávka | Dodávka celk. | Montáž | Montáž celk. | DPH | Cena s DPH | Hmotnost / MJ | Hmotnost celk.(t) | Dem. hmotnost / MJ | Dem. hmotnost celk.(t) | Ceník | Cen. soustava / platnost | Cenová úroveň | Nhod / MJ | Nhod celk. | Dodavatel | Typ položky
Díl: | 723 | Plynovod |  |  |  | 0 |  | 0 |  | 0 |  | 0 |  | 0 |  | 0 |  |  |  |  | 0 | [5 empty] | DIL
1 | 723-1 | Nátěr syntetický potrubí do DN 50 mm Z + 2x | m | 42 |  | 0 |  | 0 |  | 0 | 21 | 0 | 0 | 0 | 0 | 0 |  | Vlastní | Indiv | 0 | 0 |  | Práce |  |  |  | POL1_7
2 | 723150306R00 | Potrubí ocelové hladké černé svařované D 44,5x2,6 | m | 42 |  | 0 |  | 0 |  | 0 | 21 | 0 | 0 | 0 | 0 | 0 |  | Vlastní | Indiv | 0 | 0 |  | Práce |  |  |  | POL1_7
3 | 723235112R00 | Kohout kulový,vnitřní-vnitřní z. IVAR.KK G51 DN 20 | ks | 1 |  | 0 |  | 0 |  | 0 | 21 | 0 | 0 | 0 | 0 | 0 |  | Vlastní | Indiv | 0 | 0 |  | Práce |  |  |  | POL1_7
4 | 723235115R00 | Kohout kulový,vnitřní-vnitřní z. IVAR.KK G51 DN 40 | ks | 1 |  | 0 |  | 0 |  | 0 | 21 | 0 | 0 | 0 | 0 | 0 |  | Vlastní | Indiv | 0 | 0 |  | Práce |  |  |  | POL1_7
5 | 723239102R00 | Montáž plynovodních armatur, 2 závity, G 3/4 | ks | 1 |  | 0 |  | 0 |  | 0 | 21 | 0 | 0 | 0 | 0 | 0 |  | Vlastní | Indiv | 0 | 0 |  | Práce |  |  |  | POL1_7
6 | 723239105R00 | Montáž plynovodních armatur, 2 závity, G 6/4 | ks | 1 |  | 0 |  | 0 |  | 0 | 21 | 0 | 0 | 0 | 0 | 0 |  | Vlastní | Indiv | 0 | 0 |  | Práce |  |  |  | POL1_7
7 | 723-3 | Tlaková zkouška | h | 8 |  | 0 |  | 0 |  | 0 | 21 | 0 | 0 | 0 | 0 | 0 |  | Vlastní | Indiv | 0 | 0 |  | Práce |  |  |  | POL1_7
8 | 723-4 | Revize plynového zařízení | ks | 1 |  | 0 |  | 0 |  | 0 | 21 | 0 | 0 | 0 | 0 | 0 |  | Vlastní | Indiv | 0 | 0 |  | Práce |  |  |  | POL1_7
9 | 998723103R00 | Přesun hmot pro vnitřní plynovod, výšky do 24 m | t | 0.8 |  | 0 |  | 0 |  | 0 | 21 | 0 | 0 | 0 | 0 | 0 |  | Vlastní | Indiv | 0 | 0 |  | Práce |  |  |  | POL1_7
10 | 723-2 | Nerezová flexibilní hadice Dn20 pro dopojení spotřebiče | ks | 1 |  | 0 |  | 0 |  | 0 | 21 | 0 | 0 | 0 | 0 | 0 |  | Vlastní | Indiv | 0 | 0 |  | Specifikace |  |  |  | POL3_0
[25 empty] | 15 | 21 | DPH
| Celkem |  |  |  |  | 0 | [18 empty] | 0 | 0 | SUM
Poznámky uchazeče k zadání
POPUZIV
END
Note on S6: Jedná se o informaci, zda se jedná o položku, která je do rozpočtu zadána z cenové soustavy RTS, nebo vlastní.
Note on T6: Jedná se o název CÚ, která je zadána u položky rozpočtu