## Rekapitulace stavby
Export Komplet | [27 empty] | 2.0 | ZAMOK |  |  |  |  | False | False | {96259f1b-ff0b-49b9-a115-b82074e7f972}
[33 empty] | 0,01 | 21
[33 empty] | 0,01 | 15
|  | REKAPITULACE STAVBY | [17 empty] | v --- níže se nacházejí doplnkové a pomocné údaje k sestavám --- v | [11 empty] | Návod na vyplnění | 0,001
|  | Kód: |  |  |  |  | 2021/21/6 | [24 empty] | Měnit lze pouze buňky se žlutým podbarvením! 1) na prvním listu Rekapitulace stavby vyplňte v sestavě a) Souhrnný list - údaje o Uchazeči (přenesou se do ostatních sestav i v jiných listech) b) Rekapitulace objektů - potřebné Ostatní náklady 2) na vybraných listech vyplňte v sestavě a) Krycí list - údaje o Uchazeči, pokud se liší od údajů o Uchazeči na Souhrnném listu (údaje se přenesou do ostatních sestav v daném listu) b) Rekapitulace rozpočtu - potřebné Ostatní náklady c) Celkové náklady za stavbu - ceny u položek - množství, pokud má žluté podbarvení - a v případě potřeby poznámku (ta je ve skrytém sloupci) | 0,01
|  | Stavba: |  |  |  |  | Vranovice sportoviště (21.10.2022) | [25 empty] | 0,01
|  | KSO: | [13 empty] | CC-CZ: | [16 empty] | 0,01
|  | Místo: |  |  |  |  | Vranovice | [8 empty] | Datum: |  | 21. 10. 2022 | [14 empty] | 0,01
0,01
|  | Zadavatel: | [13 empty] | IČ: | [16 empty] | 0,01
|  |  | Obec Vranovice, Školní 1, Vranovice 691 25 | [12 empty] | DIČ: | [16 empty] | 0,01
0,01
|  | Uchazeč: | [13 empty] | IČ: |  | Vyplň údaj | [14 empty] | 0,01
|  |  | Vyplň údaj | [12 empty] | DIČ: |  | Vyplň údaj | [14 empty] | 0,01
False
|  | Projektant: | [13 empty] | IČ: | [16 empty] | False
|  |  | Projecticon s.r.o., A. Kopeckého 151, Nový Hrádek | [12 empty] | DIČ: | [16 empty] | True
0,01
|  | Zpracovatel: | [13 empty] | IČ: | [16 empty] | 0,01
[16 empty] | DIČ: | [16 empty] | True
Poznámka:
|  | Cena bez DPH | [13 empty] | 0
[8 empty] | Sazba daně |  |  | Základ daně |  |  |  |  | Výše daně
|  | DPH |  | základní |  |  |  | 21% |  |  | 0 |  |  |  |  | 0
|  |  |  | snížená |  |  |  | 15% |  |  | 0 |  |  |  |  | 0
|  |  |  | zákl. přenesená |  |  |  | 21% |  |  | 0 |  |  |  |  | 0
|  |  |  | sníž. přenesená |  |  |  | 15% |  |  | 0 |  |  |  |  | 0
|  |  |  | nulová |  |  |  | 0% |  |  | 0 |  |  |  |  | 0
|  | Cena s DPH | [6 empty] | v |  |  | CZK |  |  |  | 0
|  | Projektant | [11 empty] | Zpracovatel
|  | Datum a podpis: | [7 empty] | Razítko |  |  |  | Datum a podpis: |  |  | Razítko
|  | Objednavatel | [11 empty] | Uchazeč
|  | Datum a podpis: | [7 empty] | Razítko |  |  |  | Datum a podpis: |  |  | Razítko
REKAPITULACE OBJEKTŮ STAVBY A SOUPISŮ PRACÍ
| Kód: | [6 empty] | 2021/21/6
| Stavba: | [6 empty] | Vranovice sportoviště (21.10.2022)
| Místo: | [6 empty] | Vranovice | [6 empty] | Datum: |  | 21. 10. 2022
| Zadavatel: | [6 empty] | Obec Vranovice, Školní 1, Vranovice 691 25 | [6 empty] | Projektant: |  | Projecticon s.r.o., A. Kopeckého 151, Nový Hrádek |  |  | Informatívní údaje z listů zakázek
| Uchazeč: | [13 empty] | Zpracovatel:
| Kód |  |  |  | Popis | [7 empty] | Cena bez DPH [CZK] |  |  |  |  | Cena s DPH [CZK] | Typ | z toho Ostat. náklady [CZK] | DPH [CZK] | Normohodiny [h] | DPH základní [CZK] | DPH snížená [CZK] | DPH základní přenesená [CZK] | DPH snížená přenesená [CZK] | Základna DPH základní | Základna DPH snížená | Základna DPH zákl. přenesená | Základna DPH sníž. přenesená | Základna DPH nulová
| Náklady z rozpočtů | [11 empty] | 0 |  |  |  |  | 0 |  | 0 | 0 | 0 | 0 | 0 | 0 | 0 | 0 | 0 | 0 | 0 | 0 |  | D | 0 | ###NOIMPORT### | IMPORT | {96259f1b-ff0b-49b9-a115-b82074e7f972} | {00000000-0000-0000-0000-000000000000}
/ |  | D.1.1.2 |  |  |  | Miniskate | [6 empty] | 0 |  |  |  |  | 0 | STA | 0 | 0 | 0 | 0 | 0 | 0 | 0 | 0 | 0 | 0 | 0 | 0 |  |  | 1 |  | IMPORT | {f1f523ed-9987-45bb-990a-81378c6444d4} | {96259f1b-ff0b-49b9-a115-b82074e7f972} | 2
/ |  | D.1.1.3 |  |  |  | Boulder - lezecká stěna s vyhlídkou | [6 empty] | 0 |  |  |  |  | 0 | STA | 0 | 0 | 0 | 0 | 0 | 0 | 0 | 0 | 0 | 0 | 0 | 0 |  |  | 1 |  | IMPORT | {5701e52f-8cef-424d-bd16-7aaf7d2ab685} | {96259f1b-ff0b-49b9-a115-b82074e7f972} | 2
/ |  | D.1.1.4 |  |  |  | Ping pong | [6 empty] | 0 |  |  |  |  | 0 | STA | 0 | 0 | 0 | 0 | 0 | 0 | 0 | 0 | 0 | 0 | 0 | 0 |  |  | 1 |  | IMPORT | {889c45d2-e710-4630-b8f9-d10b8679ebb5} | {96259f1b-ff0b-49b9-a115-b82074e7f972} | 2
/ |  | D.1.1.5 |  |  |  | Vrh koulí/petang | [6 empty] | 0 |  |  |  |  | 0 | STA | 0 | 0 | 0 | 0 | 0 | 0 | 0 | 0 | 0 | 0 | 0 | 0 |  |  | 1 |  | IMPORT | {38fe652e-a90b-4a4f-a37c-e782b8c2a666} | {96259f1b-ff0b-49b9-a115-b82074e7f972} | 2
/ |  | D.1.1.10 |  |  |  | Workout hřiště | [6 empty] | 0 |  |  |  |  | 0 | STA | 0 | 0 | 0 | 0 | 0 | 0 | 0 | 0 | 0 | 0 | 0 | 0 |  |  | 1 |  | IMPORT | {dbee36ea-8e49-4988-9965-599531b5f64a} | {96259f1b-ff0b-49b9-a115-b82074e7f972} | 2
/ |  | SO 01 |  |  |  | Přeložka potoka | [6 empty] | 0 |  |  |  |  | 0 | STA | 0 | 0 | 0 | 0 | 0 | 0 | 0 | 0 | 0 | 0 | 0 | 0 |  |  | 1 |  | IMPORT | {ece879bd-6f94-4e6c-9563-c4ac031f5837} | {96259f1b-ff0b-49b9-a115-b82074e7f972} | 2
/ |  | SO 02 |  |  |  | Parkoviště | [6 empty] | 0 |  |  |  |  | 0 | STA | 0 | 0 | 0 | 0 | 0 | 0 | 0 | 0 | 0 | 0 | 0 | 0 |  |  | 1 |  | IMPORT | {bc87a440-39fd-43d6-a46d-1cb6d0a08bc2} | {96259f1b-ff0b-49b9-a115-b82074e7f972} | 2
/ |  | SO 03 |  |  |  | Osvětlení | [6 empty] | 0 |  |  |  |  | 0 | STA | 0 | 0 | 0 | 0 | 0 | 0 | 0 | 0 | 0 | 0 | 0 | 0 |  |  | 1 |  | IMPORT | {7713853e-53d0-4538-8701-8c3d10099f5e} | {96259f1b-ff0b-49b9-a115-b82074e7f972} | 2
/ |  | SO 04 |  |  |  | Pítka | [6 empty] | 0 |  |  |  |  | 0 | STA | 0 | 0 | 0 | 0 | 0 | 0 | 0 | 0 | 0 | 0 | 0 | 0 |  |  | 1 |  | IMPORT | {1ae64c12-e5d0-46ee-b937-956ce1c4d0f1} | {96259f1b-ff0b-49b9-a115-b82074e7f972} | 2
/ |  | SO 05 |  |  |  | Ostatní stavební úpravy | [6 empty] | 0 |  |  |  |  | 0 | STA | 0 | 0 | 0 | 0 | 0 | 0 | 0 | 0 | 0 | 0 | 0 | 0 |  |  | 1 |  | IMPORT | {a4fe6ce0-c80a-47e5-81e9-cea467bb2db1} | {96259f1b-ff0b-49b9-a115-b82074e7f972} | 2
/ |  | SO 06 |  |  |  | Tenisové hřiště | [6 empty] | 0 |  |  |  |  | 0 | STA | 0 | 0 | 0 | 0 | 0 | 0 | 0 | 0 | 0 | 0 | 0 | 0 |  |  | 1 |  | IMPORT | {e8ddd20b-fb92-4ba6-b9be-d77ca63b32f9} | {96259f1b-ff0b-49b9-a115-b82074e7f972} | 2
/ |  | SO 07 |  |  |  | Běžecká dráha a doskočiště | [6 empty] | 0 |  |  |  |  | 0 | STA | 0 | 0 | 0 | 0 | 0 | 0 | 0 | 0 | 0 | 0 | 0 | 0 |  |  | 1 |  | IMPORT | {43c681c0-870d-4e94-96a7-35e1399779e0} | {96259f1b-ff0b-49b9-a115-b82074e7f972} | 2
/ |  | VRN |  |  |  | Vedlejší a ostatní rozpočtovací náklady | [6 empty] | 0 |  |  |  |  | 0 | STA | 0 | 0 | 0 | 0 | 0 | 0 | 0 | 0 | 0 | 0 | 0 | 0 |  |  | 1 |  | IMPORT | {bf983744-d4a7-4716-afd5-733c75f8ca36} | {96259f1b-ff0b-49b9-a115-b82074e7f972} | 2

## D.1.1.2 - Miniskate
[18 empty] | {f1f523ed-9987-45bb-990a-81378c6444d4} | [5 empty] | DL_B | Dlažba betonová | 85,25 | 2
[18 empty] | 2 | [5 empty] | HL_B | Hlazený beton | 200 | 2
| KRYCÍ LIST SOUPISU PRACÍ | [7 empty] | v --- níže se nacházejí doplnkové a pomocné údaje k sestavám --- v | [8 empty] | False | [5 empty] | HL_R | Hloubení rýh | 10,595 | 2
[24 empty] | ODK | Odkopávky | 121,838 | 2
| Stavba: | [22 empty] | SKL | Odvoz zeminy na skládku | 132,116 | 2
|  | Vranovice sportoviště (21.10.2022) | [21 empty] | ZAS | Zásyp | 0,317 | 2
Objekt:
D.1.1.2 - Miniskate
| KSO: |  |  |  |  | CC-CZ:
| Místo: |  | Vranovice |  |  | Datum: | 21. 10. 2022
| Zadavatel: |  |  |  |  | IČ:
|  | Obec Vranovice, Školní 1, Vranovice 691 25 |  |  |  | DIČ:
| Uchazeč: |  |  |  |  | IČ: | Vyplň údaj
|  | Vyplň údaj |  |  |  | DIČ: | Vyplň údaj
| Projektant: |  |  |  |  | IČ:
|  | Projecticon s.r.o., A. Kopeckého 151, Nový Hrádek |  |  |  | DIČ:
| Zpracovatel: |  |  |  |  | IČ:
DIČ:
Poznámka:
| Cena bez DPH | [5 empty] | 0
|  |  | Základ daně |  |  | Sazba daně | Výše daně
| DPH | základní | 0 |  |  | 21% | 0
|  | snížená | 0 |  |  | 15% | 0
|  | zákl. přenesená | 0 |  |  | 21% | 0
|  | sníž. přenesená | 0 |  |  | 15% | 0
|  | nulová | 0 |  |  | 0% | 0
| Cena s DPH |  |  | v | CZK |  | 0
| Projektant |  |  | Zpracovatel
| Datum a podpis: |  | Razítko | Datum a podpis: |  |  | Razítko
| Objednavatel |  |  | Uchazeč
| Datum a podpis: |  | Razítko | Datum a podpis: |  |  | Razítko
REKAPITULACE ČLENĚNÍ SOUPISU PRACÍ
Stavba:
Vranovice sportoviště (21.10.2022)
Objekt:
D.1.1.2 - Miniskate
Místo: |  |  | Vranovice |  |  | Datum: | 21. 10. 2022
Zadavatel: |  |  | Obec Vranovice, Školní 1, Vranovice 691 25 |  |  | Projektant: | Projecticon s.r.o., A. Kopeckého 151, Nový Hrádek
Uchazeč: |  |  | Vyplň údaj |  |  | Zpracovatel:
Kód dílu - Popis | [6 empty] | Cena celkem [CZK]
Náklady ze soupisu prací | [6 empty] | 0 | [11 empty] | -1
| HSV - Práce a dodávky HSV | [5 empty] | 0
| 1 - Zemní práce | [5 empty] | 0
| 2 - Zakládání | [5 empty] | 0
| 3 - Svislé a kompletní konstrukce | [5 empty] | 0
| 5 - Komunikace pozemní | [5 empty] | 0
| 9 - Ostatní konstrukce a práce, bourání | [5 empty] | 0
| 998 - Přesun hmot | [5 empty] | 0
| PSV - Práce a dodávky PSV | [5 empty] | 0
| 767 - Konstrukce zámečnické | [5 empty] | 0
SOUPIS PRACÍ
Stavba:
Vranovice sportoviště (21.10.2022)
Objekt:
D.1.1.2 - Miniskate
Místo: |  |  | Vranovice |  |  | Datum: | 21. 10. 2022
Zadavatel: |  |  | Obec Vranovice, Školní 1, Vranovice 691 25 |  |  | Projektant: | Projecticon s.r.o., A. Kopeckého 151, Nový Hrádek
Uchazeč: |  |  | Vyplň údaj |  |  | Zpracovatel:
PČ | Typ | Kód | Popis | MJ | Množství | J.cena [CZK] | Cena celkem [CZK] | Cenová soustava |  | DPH | J. Nh [h] | Nh celkem [h] | J. hmotnost [t] | Hmotnost celkem [t] | J. suť [t] | Suť Celkem [t]
Náklady soupisu celkem | [6 empty] | 0 |  |  |  |  | 0 |  | 68.4301 |  | 0 |  | D | -1 | [14 empty] | 0
| D | HSV | Práce a dodávky HSV |  |  |  | 0 |  |  |  |  | 0 |  | 68.4249 |  | 0 | 1 | D | 0 |  |  |  | ROZPOCET | [10 empty] | 0
| D | 1 | Zemní práce |  |  |  | 0 |  |  |  |  | 0 |  | 0 |  | 0 | 1 | D | 1 |  |  |  | ROZPOCET | [10 empty] | 0
1 | K | 122351104 | Odkopávky a prokopávky nezapažené v hornině třídy těžitelnosti II skupiny 4 objem do 500 m3 strojně | m3 | 121.838 |  | 0 | CS ÚRS 2022 01 |  | základní |  | 0 | 0 | 0 | 0 | 0 | 4 | K | 2 |  |  |  | ROZPOCET |  |  |  |  | 0 | 0 | 0 | 0 | 0 | 1 | 0 | 4 | 2127044799
| VV |  | DL_B*0,35 |  | 29.838 | [12 empty] | VV | 2 | 2 | True | 0 | ROZPOCET
| VV |  | HL_B*0,46 |  | 92 | [12 empty] | VV | 2 | 2 | True | 0 | ROZPOCET
| VV | ODK | Součet |  | 121.838 | [12 empty] | VV | 2 | 4 | True | 1 | ROZPOCET
2 | K | 132351102 | Hloubení rýh nezapažených š do 800 mm v hornině třídy těžitelnosti II skupiny 4 objem do 50 m3 strojně | m3 | 10.595 |  | 0 | CS ÚRS 2022 01 |  | základní |  | 0 | 0 | 0 | 0 | 0 | 4 | K | 2 |  |  |  | ROZPOCET |  |  |  |  | 0 | 0 | 0 | 0 | 0 | 1 | 0 | 4 | -131071475
| VV |  | "miniskate" 1,4*0,44*8,6*2 |  | 10.595 | [12 empty] | VV | 2 | 2 | True | 0 | ROZPOCET
| VV | HL_R | Součet |  | 10.595 | [12 empty] | VV | 2 | 4 | True | 1 | ROZPOCET
3 | K | 162251121 | Vodorovné přemístění do 20 m výkopku/sypaniny z horniny třídy těžitelnosti II skupiny 4 a 5 | m3 | 0.634 |  | 0 | CS ÚRS 2022 01 |  | základní |  | 0 | 0 | 0 | 0 | 0 | 4 | K | 2 |  |  |  | ROZPOCET |  |  |  |  | 0 | 0 | 0 | 0 | 0 | 1 | 0 | 4 | 82856327
| VV |  | ZAS*2 |  | 0.634 | [12 empty] | VV | 2 | 2 | True | 1 | ROZPOCET
4 | K | 162751137 | Vodorovné přemístění přes 9 000 do 10000 m výkopku/sypaniny z horniny třídy těžitelnosti II skupiny 4 a 5 | m3 | 132.116 |  | 0 | CS ÚRS 2022 01 |  | základní |  | 0 | 0 | 0 | 0 | 0 | 4 | K | 2 |  |  |  | ROZPOCET |  |  |  |  | 0 | 0 | 0 | 0 | 0 | 1 | 0 | 4 | -1013178677
| VV |  | Dle požadavku investora bude zemina uložena na pozemcích investora. Nebude odváženo na skládku, ale na určená místa městem a dále užita. | [14 empty] | VV | 2 | 1 | True | 0 | ROZPOCET
| VV |  | HL_R+ODK |  | 132.433 | [12 empty] | VV | 2 | 2 | True | 0 | ROZPOCET
| VV |  | -ZAS |  | -0.317 | [12 empty] | VV | 2 | 2 | True | 0 | ROZPOCET
| VV | SKL | Součet |  | 132.116 | [12 empty] | VV | 2 | 4 | True | 1 | ROZPOCET
5 | K | 167151102 | Nakládání výkopku z hornin třídy těžitelnosti II skupiny 4 a 5 do 100 m3 | m3 | 132.75 |  | 0 | CS ÚRS 2022 01 |  | základní |  | 0 | 0 | 0 | 0 | 0 | 4 | K | 2 |  |  |  | ROZPOCET |  |  |  |  | 0 | 0 | 0 | 0 | 0 | 1 | 0 | 4 | 526140328
| VV |  | ZAS*2+SKL |  | 132.75 | [12 empty] | VV | 2 | 2 | True | 1 | ROZPOCET
6 | K | 171152501 | Zhutnění podloží z hornin soudržných nebo nesoudržných pod násypy | m2 | 285.25 |  | 0 | CS ÚRS 2022 01 |  | základní |  | 0 | 0 | 0 | 0 | 0 | 4 | K | 2 |  |  |  | ROZPOCET |  |  |  |  | 0 | 0 | 0 | 0 | 0 | 1 | 0 | 4 | -762054347
| VV |  | DL_B+HL_B |  | 285.25 | [12 empty] | VV | 2 | 2 | True | 1 | ROZPOCET
7 | K | 171251201 | Uložení sypaniny na skládky nebo meziskládky | m3 | 132.433 |  | 0 | CS ÚRS 2022 01 |  | základní |  | 0 | 0 | 0 | 0 | 0 | 4 | K | 2 |  |  |  | ROZPOCET |  |  |  |  | 0 | 0 | 0 | 0 | 0 | 1 | 0 | 4 | 1782111412
| VV |  | ZAS+SKL |  | 132.433 | [12 empty] | VV | 2 | 2 | True | 1 | ROZPOCET
8 | K | 174111101 | Zásyp jam, šachet rýh nebo kolem objektů sypaninou se zhutněním ručně | m3 | 0.317 |  | 0 | CS ÚRS 2022 01 |  | základní |  | 0 | 0 | 0 | 0 | 0 | 4 | K | 2 |  |  |  | ROZPOCET |  |  |  |  | 0 | 0 | 0 | 0 | 0 | 1 | 0 | 4 | 626541655
| VV |  | "miniskate" 0,6*0,44*0,6*2 |  | 0.317 | [12 empty] | VV | 2 | 2 | True | 0 | ROZPOCET
| VV | ZAS | Součet |  | 0.317 | [12 empty] | VV | 2 | 4 | True | 1 | ROZPOCET
| D | 2 | Zakládání |  |  |  | 0 |  |  |  |  | 0 |  | 23.6368 |  | 0 | 1 | D | 1 |  |  |  | ROZPOCET | [10 empty] | 0
9 | K | 275313611 | Základové patky z betonu tř. C 16/20 | m3 | 10.24 |  | 0 | CS ÚRS 2022 01 |  | základní |  | 0 | 2.301 | 23.5624 | 0 | 0 | 4 | K | 2 |  |  |  | ROZPOCET |  |  |  |  | 0 | 0 | 0 | 0 | 0 | 1 | 0 | 4 | -1773427534
| VV |  | "miniskate" 0,8*0,8*8*2 |  | 10.24 | [12 empty] | VV | 2 | 2 | True | 0 | ROZPOCET
| VV |  | Součet |  | 10.24 | [12 empty] | VV | 2 | 4 | True | 1 | ROZPOCET
10 | K | 275351121 | Zřízení bednění základových patek | m2 | 28.16 |  | 0 | CS ÚRS 2022 01 |  | základní |  | 0 | 0.00264 | 0.074342 | 0 | 0 | 4 | K | 2 |  |  |  | ROZPOCET |  |  |  |  | 0 | 0 | 0 | 0 | 0 | 1 | 0 | 4 | -128054125
| VV |  | "miniskate" (8+0,8)*2*0,8*2 |  | 28.16 | [12 empty] | VV | 2 | 2 | True | 0 | ROZPOCET
| VV |  | Součet |  | 28.16 | [12 empty] | VV | 2 | 4 | True | 1 | ROZPOCET
11 | K | 275351122 | Odstranění bednění základových patek | m2 | 28.16 |  | 0 | CS ÚRS 2022 01 |  | základní |  | 0 | 0 | 0 | 0 | 0 | 4 | K | 2 |  |  |  | ROZPOCET |  |  |  |  | 0 | 0 | 0 | 0 | 0 | 1 | 0 | 4 | 1568754668
| D | 3 | Svislé a kompletní konstrukce |  |  |  | 0 |  |  |  |  | 0 |  | 16.1336 |  | 0 | 1 | D | 1 |  |  |  | ROZPOCET | [10 empty] | 0
12 | K | 311113116 | Nosná zeď tl přes 400 do 500 mm z hladkých tvárnic ztraceného bednění včetně výplně z betonu tř. C 8/10 | m2 | 14 |  | 0 | CS ÚRS 2022 01 |  | základní |  | 0 | 1.1367 | 15.9132 | 0 | 0 | 4 | K | 2 |  |  |  | ROZPOCET |  |  |  |  | 0 | 0 | 0 | 0 | 0 | 1 | 0 | 4 | -1259584908
| VV |  | 1*4*2 |  | 8 | [12 empty] | VV | 2 | 2 | True | 0 | ROZPOCET
| VV |  | 0,75*4*2 |  | 6 | [12 empty] | VV | 2 | 2 | True | 0 | ROZPOCET
| VV |  | Součet |  | 14 | [12 empty] | VV | 2 | 4 | True | 1 | ROZPOCET
13 | K | 311361821 | Výztuž nosných zdí betonářskou ocelí 10 505 | t | 0.21 |  | 0 | CS ÚRS 2022 01 |  | základní |  | 0 | 1.0492 | 0.22034 | 0 | 0 | 4 | K | 2 |  |  |  | ROZPOCET |  |  |  |  | 0 | 0 | 0 | 0 | 0 | 1 | 0 | 4 | -1856972388
| VV |  | 14*0,5*0,03 |  | 0.21 | [12 empty] | VV | 2 | 2 | True | 1 | ROZPOCET
| D | 5 | Komunikace pozemní |  |  |  | 0 |  |  |  |  | 0 |  | 18.7082 |  | 0 | 1 | D | 1 |  |  |  | ROZPOCET | [10 empty] | 0
14 | K | 564861111 | Podklad ze štěrkodrtě ŠD plochy přes 100 m2 tl 200 mm | m2 | 285.25 |  | 0 | CS ÚRS 2022 01 |  | základní |  | 0 | 0 | 0 | 0 | 0 | 4 | K | 2 |  |  |  | ROZPOCET |  |  |  |  | 0 | 0 | 0 | 0 | 0 | 1 | 0 | 4 | -1680319855
| VV |  | "ŠD 0/32" DL_B |  | 85.25 | [12 empty] | VV | 2 | 2 | True | 0 | ROZPOCET
| VV |  | "ŠD 0/32" HL_B |  | 200 | [12 empty] | VV | 2 | 2 | True | 0 | ROZPOCET
| VV |  | Součet |  | 285.25 | [12 empty] | VV | 2 | 4 | True | 1 | ROZPOCET
15 | K | 564931312 | Podklad z betonového recyklátu plochy přes 100 m2 tl 100 mm | m2 | 305.25 |  | 0 | CS ÚRS 2022 01 |  | základní |  | 0 | 0 | 0 | 0 | 0 | 4 | K | 2 |  |  |  | ROZPOCET |  |  |  |  | 0 | 0 | 0 | 0 | 0 | 1 | 0 | 4 | -2110999283
| VV |  | "fr. 0/32" HL_B*1,1 |  | 220 | [12 empty] | VV | 2 | 2 | True | 0 | ROZPOCET
| VV |  | DL_B |  | 85.25 | [12 empty] | VV | 2 | 2 | True | 0 | ROZPOCET
| VV |  | Součet |  | 305.25 | [12 empty] | VV | 2 | 4 | True | 1 | ROZPOCET
16 | K | 56493R01 | Výplň obetonovaných ploch miniskatu vhodným materiálem se zhutněním (recyklát, vytěžená zemina..) | m3 | 47.04 |  | 0 |  |  | základní |  | 0 | 0 | 0 | 0 | 0 | 4 | K | 2 |  |  |  | ROZPOCET |  |  |  |  | 0 | 0 | 0 | 0 | 0 | 1 | 0 | 4 | -1520746069
| VV |  | 0,9*8*2 |  | 14.4 | [12 empty] | VV | 2 | 2 | True | 0 | ROZPOCET
| VV |  | 1,36*8*1,5*2 |  | 32.64 | [12 empty] | VV | 2 | 2 | True | 0 | ROZPOCET
| VV |  | Součet |  | 47.04 | [12 empty] | VV | 2 | 4 | True | 1 | ROZPOCET
17 | K | 581 R01 | Hlazený betonový povrch - ŽB deska C25/30 XF1 - leštěný + 1 vrstva KARI 8 mm 150*150mm, probarvení dle PD, včetně bednění | m2 | 200 |  | 0 |  |  | základní |  | 0 | 0 | 0 | 0 | 0 | 4 | K | 2 |  |  |  | ROZPOCET |  |  |  |  | 0 | 0 | 0 | 0 | 0 | 1 | 0 | 4 | -1390823756
| VV |  | "miniskate - půdorysná plocha, bez zakřivení" 200 |  | 200 | [12 empty] | VV | 2 | 2 | True | 0 | ROZPOCET
| VV | HL_B | Součet |  | 200 | [12 empty] | VV | 2 | 4 | False | 1 | ROZPOCET
18 | K | 596811220 | Kladení betonové dlažby komunikací pro pěší do lože z kameniva velikosti přes 0,09 do 0,25 m2 pl do 50 m2 | m2 | 85.25 |  | 0 | CS ÚRS 2022 01 |  | základní |  | 0 | 0.101 | 8.6103 | 0 | 0 | 4 | K | 2 |  |  |  | ROZPOCET |  |  |  |  | 0 | 0 | 0 | 0 | 0 | 1 | 0 | 4 | 1053189344
| VV |  | 29,5*1,5 |  | 44.25 | [12 empty] | VV | 2 | 2 | True | 0 | ROZPOCET
| VV |  | 8*1*2 |  | 16 | [12 empty] | VV | 2 | 2 | True | 0 | ROZPOCET
| VV |  | 25*1 |  | 25 | [12 empty] | VV | 2 | 2 | True | 0 | ROZPOCET
| VV | DL_B | Součet |  | 85.25 | [12 empty] | VV | 2 | 4 | True | 1 | ROZPOCET
19 | M | 592R01 | dlažba plošná betonová chodníková 500x500x50mm | m2 | 87.808 |  | 0 |  |  | základní |  | 0 | 0.115 | 10.0979 | 0 | 0 | 8 | M | 2 |  |  |  | ROZPOCET |  |  |  |  | 0 | 0 | 0 | 0 | 0 | 1 | 0 | 4 | 845221682
| VV |  | 85,25*1,03 'Přepočtené koeficientem množství |  | 87.808 | [12 empty] | VV | 2 | 2 | False | 1 | ROZPOCET
| D | 9 | Ostatní konstrukce a práce, bourání |  |  |  | 0 |  |  |  |  | 0 |  | 9.9464 |  | 0 | 1 | D | 1 |  |  |  | ROZPOCET | [10 empty] | 0
20 | K | 916331112 | Osazení zahradního obrubníku betonového do lože z betonu s boční opěrou | m | 75 |  | 0 | CS ÚRS 2022 01 |  | základní |  | 0 | 0.10095 | 7.5709 | 0 | 0 | 4 | K | 2 |  |  |  | ROZPOCET |  |  |  |  | 0 | 0 | 0 | 0 | 0 | 1 | 0 | 4 | 128019631
| VV |  | "miniskate" 29,5+4,5+8*2+25 |  | 75 | [12 empty] | VV | 2 | 2 | True | 0 | ROZPOCET
| VV | OBR_PA | Součet |  | 75 | [12 empty] | VV | 2 | 4 | True | 1 | ROZPOCET
21 | M | 59217003 | obrubník betonový zahradní 500x50x250mm | m | 78.75 |  | 0 | CS ÚRS 2022 01 |  | základní |  | 0 | 0.028 | 2.205 | 0 | 0 | 8 | M | 2 |  |  |  | ROZPOCET |  |  |  |  | 0 | 0 | 0 | 0 | 0 | 1 | 0 | 4 | 601686192
| VV |  | 75*1,05 'Přepočtené koeficientem množství |  | 78.75 | [12 empty] | VV | 2 | 2 | False | 1 | ROZPOCET
22 | K | 919726122 | Geotextilie pro ochranu, separaci a filtraci netkaná měrná hm přes 200 do 300 g/m2 | m2 | 285.25 |  | 0 | CS ÚRS 2022 01 |  | základní |  | 0 | 0.0004675 | 0.13335 | 0 | 0 | 4 | K | 2 |  |  |  | ROZPOCET |  |  |  |  | 0 | 0 | 0 | 0 | 0 | 1 | 0 | 4 | -312051839
| VV |  | HL_B+DL_B |  | 285.25 | [12 empty] | VV | 2 | 2 | True | 1 | ROZPOCET
23 | K | 632481213 | Separační vrstva z PE fólie | m2 | 285.25 |  | 0 | CS ÚRS 2022 01 |  | základní |  | 0 | 0.00013 | 0.037082 | 0 | 0 | 4 | K | 2 |  |  |  | ROZPOCET |  |  |  |  | 0 | 0 | 0 | 0 | 0 | 1 | 0 | 4 | -976198110
| VV |  | HL_B+DL_B |  | 285.25 | [12 empty] | VV | 2 | 2 | True | 1 | ROZPOCET
| D | 998 | Přesun hmot |  |  |  | 0 |  |  |  |  | 0 |  | 0 |  | 0 | 1 | D | 1 |  |  |  | ROZPOCET | [10 empty] | 0
24 | K | 998222012 | Přesun hmot pro tělovýchovné plochy | t | 68.425 |  | 0 | CS ÚRS 2022 01 |  | základní |  | 0 | 0 | 0 | 0 | 0 | 4 | K | 2 |  |  |  | ROZPOCET |  |  |  |  | 0 | 0 | 0 | 0 | 0 | 1 | 0 | 4 | 1295131576
| D | PSV | Práce a dodávky PSV |  |  |  | 0 |  |  |  |  | 0 |  | 0.00522 |  | 0 | 2 | D | 0 |  |  |  | ROZPOCET | [10 empty] | 0
| D | 767 | Konstrukce zámečnické |  |  |  | 0 |  |  |  |  | 0 |  | 0.00522 |  | 0 | 2 | D | 1 |  |  |  | ROZPOCET | [10 empty] | 0
25 | K | 767 Z01 | D+M ochranného zábradlí výšky 1,2, včetně kotvení a povrchové úpravy | m | 21 |  | 0 |  |  | základní |  | 0 | 6e-05 | 0.00126 | 0 | 0 | 16 | K | 2 |  |  |  | ROZPOCET |  |  |  |  | 0 | 0 | 0 | 0 | 0 | 1 | 0 | 16 | 408441591
| VV |  | 1,5*2+8*2+2 |  | 21 | [12 empty] | VV | 2 | 2 | True | 1 | ROZPOCET
26 | K | 767 Z02 | D+M trubky ocelová pozinovaná 60/3 pro členení barevného řešení rampy - včetně kotvení a povrchové úpravy | m | 66 |  | 0 |  |  | základní |  | 0 | 6e-05 | 0.00396 | 0 | 0 | 16 | K | 2 |  |  |  | ROZPOCET |  |  |  |  | 0 | 0 | 0 | 0 | 0 | 1 | 0 | 16 | -1138437895
| VV |  | "prokotveno pomocí armovacího prutu 8 mm do KARI, sváry po 40cm" 25+32+1,5+2+4+1,5 |  | 66 | [12 empty] | VV | 2 | 2 | True | 1 | ROZPOCET
27 | K | 998767101 | Přesun hmot tonážní pro zámečnické konstrukce v objektech v do 6 m | t | 0.945 |  | 0 | CS ÚRS 2022 01 |  | základní |  | 0 | 0 | 0 | 0 | 0 | 16 | K | 2 |  |  |  | ROZPOCET |  |  |  |  | 0 | 0 | 0 | 0 | 0 | 1 | 0 | 16 | -1402767827

## D.1.1.3 - Boulder - lezec...
[18 empty] | {5701e52f-8cef-424d-bd16-7aaf7d2ab685} | [5 empty] | ODK | Odkopávky | 5,6 | 2
[18 empty] | 2 | [5 empty] | SKL | Odvoz zeminy na skládku | 1,4 | 2
| KRYCÍ LIST SOUPISU PRACÍ | [7 empty] | v --- níže se nacházejí doplnkové a pomocné údaje k sestavám --- v | [8 empty] | False | [5 empty] | ZAS | Zásyp | 4,2 | 2
Stavba:
Vranovice sportoviště (21.10.2022)
Objekt:
D.1.1.3 - Boulder - lezecká stěna s vyhlídkou
| KSO: |  |  |  |  | CC-CZ:
| Místo: |  | Vranovice |  |  | Datum: | 21. 10. 2022
| Zadavatel: |  |  |  |  | IČ:
|  | Obec Vranovice, Školní 1, Vranovice 691 25 |  |  |  | DIČ:
| Uchazeč: |  |  |  |  | IČ: | Vyplň údaj
|  | Vyplň údaj |  |  |  | DIČ: | Vyplň údaj
| Projektant: |  |  |  |  | IČ:
|  | Projecticon s.r.o., A. Kopeckého 151, Nový Hrádek |  |  |  | DIČ:
| Zpracovatel: |  |  |  |  | IČ:
DIČ:
Poznámka:
| Cena bez DPH | [5 empty] | 0
|  |  | Základ daně |  |  | Sazba daně | Výše daně
| DPH | základní | 0 |  |  | 21% | 0
|  | snížená | 0 |  |  | 15% | 0
|  | zákl. přenesená | 0 |  |  | 21% | 0
|  | sníž. přenesená | 0 |  |  | 15% | 0
|  | nulová | 0 |  |  | 0% | 0
| Cena s DPH |  |  | v | CZK |  | 0
| Projektant |  |  | Zpracovatel
| Datum a podpis: |  | Razítko | Datum a podpis: |  |  | Razítko
| Objednavatel |  |  | Uchazeč
| Datum a podpis: |  | Razítko | Datum a podpis: |  |  | Razítko
REKAPITULACE ČLENĚNÍ SOUPISU PRACÍ
Stavba:
Vranovice sportoviště (21.10.2022)
Objekt:
D.1.1.3 - Boulder - lezecká stěna s vyhlídkou
Místo: |  |  | Vranovice |  |  | Datum: | 21. 10. 2022
Zadavatel: |  |  | Obec Vranovice, Školní 1, Vranovice 691 25 |  |  | Projektant: | Projecticon s.r.o., A. Kopeckého 151, Nový Hrádek
Uchazeč: |  |  | Vyplň údaj |  |  | Zpracovatel:
Kód dílu - Popis | [6 empty] | Cena celkem [CZK]
Náklady ze soupisu prací | [6 empty] | 0 | [11 empty] | -1
| HSV - Práce a dodávky HSV | [5 empty] | 0
| 1 - Zemní práce | [5 empty] | 0
| 2 - Zakládání | [5 empty] | 0
| 9 - Ostatní konstrukce a práce, bourání | [5 empty] | 0
| 998 - Přesun hmot | [5 empty] | 0
| 999 - Vybavení | [5 empty] | 0
SOUPIS PRACÍ
Stavba:
Vranovice sportoviště (21.10.2022)
Objekt:
D.1.1.3 - Boulder - lezecká stěna s vyhlídkou
Místo: |  |  | Vranovice |  |  | Datum: | 21. 10. 2022
Zadavatel: |  |  | Obec Vranovice, Školní 1, Vranovice 691 25 |  |  | Projektant: | Projecticon s.r.o., A. Kopeckého 151, Nový Hrádek
Uchazeč: |  |  | Vyplň údaj |  |  | Zpracovatel:
PČ | Typ | Kód | Popis | MJ | Množství | J.cena [CZK] | Cena celkem [CZK] | Cenová soustava |  | DPH | J. Nh [h] | Nh celkem [h] | J. hmotnost [t] | Hmotnost celkem [t] | J. suť [t] | Suť Celkem [t]
Náklady soupisu celkem | [6 empty] | 0 |  |  |  |  | 0 |  | 4.6118 |  | 0 |  | D | -1 | [14 empty] | 0
| D | HSV | Práce a dodávky HSV |  |  |  | 0 |  |  |  |  | 0 |  | 4.6118 |  | 0 | 1 | D | 0 |  |  |  | ROZPOCET | [10 empty] | 0
| D | 1 | Zemní práce |  |  |  | 0 |  |  |  |  | 0 |  | 0 |  | 0 | 1 | D | 1 |  |  |  | ROZPOCET | [10 empty] | 0
1 | K | 122351101 | Odkopávky a prokopávky nezapažené v hornině třídy těžitelnosti II skupiny 4 objem do 20 m3 strojně | m3 | 5.6 |  | 0 | CS ÚRS 2022 01 |  | základní |  | 0 | 0 | 0 | 0 | 0 | 4 | K | 2 |  |  |  | ROZPOCET |  |  |  |  | 0 | 0 | 0 | 0 | 0 | 1 | 0 | 4 | 763568596
| VV |  | "plocha pro boulder" 3,5*3,5*0,3-2*2*0,3 |  | 2.475 | [12 empty] | VV | 2 | 2 | True | 0 | ROZPOCET
| VV |  | "základ pro boulder" 2,5*2,5*0,5 |  | 3.125 | [12 empty] | VV | 2 | 2 | True | 0 | ROZPOCET
| VV | ODK | Součet |  | 5.6 | [12 empty] | VV | 2 | 4 | True | 1 | ROZPOCET
2 | K | 162251121 | Vodorovné přemístění do 20 m výkopku/sypaniny z horniny třídy těžitelnosti II skupiny 4 a 5 | m3 | 8.4 |  | 0 | CS ÚRS 2022 01 |  | základní |  | 0 | 0 | 0 | 0 | 0 | 4 | K | 2 |  |  |  | ROZPOCET |  |  |  |  | 0 | 0 | 0 | 0 | 0 | 1 | 0 | 4 | -803102635
| VV |  | "na mezideponii a zpět - zásyp" ZAS*2 |  | 8.4 | [12 empty] | VV | 2 | 2 | True | 1 | ROZPOCET
3 | K | 162751137 | Vodorovné přemístění přes 9 000 do 10000 m výkopku/sypaniny z horniny třídy těžitelnosti II skupiny 4 a 5 | m3 | 1.4 |  | 0 | CS ÚRS 2022 01 |  | základní |  | 0 | 0 | 0 | 0 | 0 | 4 | K | 2 |  |  |  | ROZPOCET |  |  |  |  | 0 | 0 | 0 | 0 | 0 | 1 | 0 | 4 | 689731566
| VV |  | Dle požadavku investora bude zemina uložena na pozemcích investora. Nebude odváženo na skládku, ale na určená místa městem a dále užita. | [14 empty] | VV | 2 | 1 | True | 0 | ROZPOCET
| VV |  | ODK-ZAS |  | 1.4 | [12 empty] | VV | 2 | 2 | True | 0 | ROZPOCET
| VV | SKL | Součet |  | 1.4 | [12 empty] | VV | 2 | 4 | True | 1 | ROZPOCET
4 | K | 167151102 | Nakládání výkopku z hornin třídy těžitelnosti II skupiny 4 a 5 do 100 m3 | m3 | 9.8 |  | 0 | CS ÚRS 2022 01 |  | základní |  | 0 | 0 | 0 | 0 | 0 | 4 | K | 2 |  |  |  | ROZPOCET |  |  |  |  | 0 | 0 | 0 | 0 | 0 | 1 | 0 | 4 | 526140328
| VV |  | ZAS*2+SKL |  | 9.8 | [12 empty] | VV | 2 | 2 | True | 1 | ROZPOCET
5 | K | 171152501 | Zhutnění podloží z hornin soudržných nebo nesoudržných pod násypy | m2 | 12.25 |  | 0 | CS ÚRS 2022 01 |  | základní |  | 0 | 0 | 0 | 0 | 0 | 4 | K | 2 |  |  |  | ROZPOCET |  |  |  |  | 0 | 0 | 0 | 0 | 0 | 1 | 0 | 4 | -762054347
| VV |  | "boulder + dopadiště" 3,5*3,5 |  | 12.25 | [12 empty] | VV | 2 | 2 | True | 1 | ROZPOCET
6 | K | 171251201 | Uložení sypaniny na skládky nebo meziskládky | m3 | 5.6 |  | 0 | CS ÚRS 2022 01 |  | základní |  | 0 | 0 | 0 | 0 | 0 | 4 | K | 2 |  |  |  | ROZPOCET |  |  |  |  | 0 | 0 | 0 | 0 | 0 | 1 | 0 | 4 | 1782111412
| VV |  | ZAS+SKL |  | 5.6 | [12 empty] | VV | 2 | 2 | True | 1 | ROZPOCET
7 | K | 174111101 | Zásyp jam, šachet rýh nebo kolem objektů sypaninou se zhutněním ručně | m3 | 4.2 |  | 0 | CS ÚRS 2022 01 |  | základní |  | 0 | 0 | 0 | 0 | 0 | 4 | K | 2 |  |  |  | ROZPOCET |  |  |  |  | 0 | 0 | 0 | 0 | 0 | 1 | 0 | 4 | 626541655
| VV |  | "základ pro boulder" 2,5*2,5*0,8-2*2*0,2 |  | 4.2 | [12 empty] | VV | 2 | 2 | True | 0 | ROZPOCET
| VV | ZAS | Součet |  | 4.2 | [12 empty] | VV | 2 | 4 | True | 1 | ROZPOCET
| D | 2 | Zakládání |  |  |  | 0 |  |  |  |  | 0 |  | 4.6073 |  | 0 | 1 | D | 1 |  |  |  | ROZPOCET | [10 empty] | 0
8 | K | 275313611 | Základové patky z betonu tř. C 16/20 | m3 | 2 |  | 0 | CS ÚRS 2022 01 |  | základní |  | 0 | 2.301 | 4.602 | 0 | 0 | 4 | K | 2 |  |  |  | ROZPOCET |  |  |  |  | 0 | 0 | 0 | 0 | 0 | 1 | 0 | 4 | -1773427534
| VV |  | " boulder 2,0x2,0m"2*2*0,5 |  | 2 | [12 empty] | VV | 2 | 2 | True | 0 | ROZPOCET
| VV |  | Součet |  | 2 | [12 empty] | VV | 2 | 4 | True | 1 | ROZPOCET
9 | K | 275351121 | Zřízení bednění základových patek | m2 | 2 |  | 0 | CS ÚRS 2022 01 |  | základní |  | 0 | 0.00264 | 0.00528 | 0 | 0 | 4 | K | 2 |  |  |  | ROZPOCET |  |  |  |  | 0 | 0 | 0 | 0 | 0 | 1 | 0 | 4 | -128054125
| VV |  | " boulder 2x2m" 2*2*0,5 |  | 2 | [12 empty] | VV | 2 | 2 | True | 0 | ROZPOCET
| VV |  | Součet |  | 2 | [12 empty] | VV | 2 | 4 | True | 1 | ROZPOCET
10 | K | 275351122 | Odstranění bednění základových patek | m2 | 2 |  | 0 | CS ÚRS 2022 01 |  | základní |  | 0 | 0 | 0 | 0 | 0 | 4 | K | 2 |  |  |  | ROZPOCET |  |  |  |  | 0 | 0 | 0 | 0 | 0 | 1 | 0 | 4 | 1568754668
11 | K | 581 R05 | Pískové doskočiště | m2 | 8.25 |  | 0 |  |  | základní |  | 0 | 0 | 0 | 0 | 0 | 4 | K | 2 |  |  |  | ROZPOCET |  |  |  |  | 0 | 0 | 0 | 0 | 0 | 1 | 0 | 4 | -331646315
| VV |  | " Dopadová plocha písek pro dětská hřiště, tl. 300mm" 3,5*3,5-2*2 |  | 8.25 | [12 empty] | VV | 2 | 2 | True | 0 | ROZPOCET
| VV |  | Součet |  | 8.25 | [12 empty] | VV | 2 | 4 | True | 1 | ROZPOCET
| D | 9 | Ostatní konstrukce a práce, bourání |  |  |  | 0 |  |  |  |  | 0 |  | 0.004482 |  | 0 | 1 | D | 1 |  |  |  | ROZPOCET | [10 empty] | 0
12 | K | 919726121 | Geotextilie pro ochranu, separaci a filtraci netkaná měrná hm do 200 g/m2 | m2 | 12.45 |  | 0 | CS ÚRS 2022 01 |  | základní |  | 0 | 0.00036 | 0.004482 | 0 | 0 | 4 | K | 2 |  |  |  | ROZPOCET |  |  |  |  | 0 | 0 | 0 | 0 | 0 | 1 | 0 | 4 | -192523554
| VV |  | "plocha dopadové plochy" 8,25 |  | 8.25 | [12 empty] | VV | 2 | 2 | True | 0 | ROZPOCET
| VV |  | "obvod" 4*3,5*0,3 |  | 4.2 | [12 empty] | VV | 2 | 2 | True | 0 | ROZPOCET
| VV |  | Součet |  | 12.45 | [12 empty] | VV | 2 | 4 | True | 1 | ROZPOCET
| D | 998 | Přesun hmot |  |  |  | 0 |  |  |  |  | 0 |  | 0 |  | 0 | 1 | D | 1 |  |  |  | ROZPOCET | [10 empty] | 0
13 | K | 998222012 | Přesun hmot pro tělovýchovné plochy | t | 4.612 |  | 0 | CS ÚRS 2022 01 |  | základní |  | 0 | 0 | 0 | 0 | 0 | 4 | K | 2 |  |  |  | ROZPOCET |  |  |  |  | 0 | 0 | 0 | 0 | 0 | 1 | 0 | 4 | -299235990
| D | 999 | Vybavení |  |  |  | 0 |  |  |  |  | 0 |  | 0 |  | 0 | 1 | D | 1 |  |  |  | ROZPOCET | [10 empty] | 0
14 | K | RV10 | D+M Boulder - lezecká stěna s vyhlídkou | kus | 1 |  | 0 |  |  | základní |  | 0 | 0 | 0 | 0 | 0 | 4 | K | 2 |  |  |  | ROZPOCET |  |  |  |  | 0 | 0 | 0 | 0 | 0 | 1 | 0 | 4 | 2042567758
| VV |  | Lezecká stěna s vyhlídkou - certifikovaný herní prvek - viz výkres D.1.1.3 | [14 empty] | VV | 2 | 1 | True | 0 | ROZPOCET
| VV |  | Stěna max. výšky 3,0m | [14 empty] | VV | 2 | 1 | True | 0 | ROZPOCET
| VV |  | Půdorysný rozměr 2x2m | [14 empty] | VV | 2 | 1 | True | 0 | ROZPOCET
| VV |  | Osazena barevnými lezeckými úchyty | [14 empty] | VV | 2 | 1 | True | 0 | ROZPOCET
| VV |  | Dopadová plocha - písek | [14 empty] | VV | 2 | 1 | True | 0 | ROZPOCET
| VV |  | V ceně doprava, manipulace a technika pro montáž | [14 empty] | VV | 2 | 1 | True | 0 | ROZPOCET
| VV |  | 1 |  | 1 | [12 empty] | VV | 2 | 2 | True | 1 | ROZPOCET

## D.1.1.4 - Ping pong
[18 empty] | {889c45d2-e710-4630-b8f9-d10b8679ebb5} | [5 empty] | HL_R | Hloubení rýh | 0,545 | 2
[18 empty] | 2 | [5 empty] | OBR_PA | Obrubník parkový | 22,52 | 2
| KRYCÍ LIST SOUPISU PRACÍ | [7 empty] | v --- níže se nacházejí doplnkové a pomocné údaje k sestavám --- v | [8 empty] | False | [5 empty] | ODK | ODkopávky | 10,491 | 2
[24 empty] | SKL | Odvoz zeminy na skládku | 11,036 | 2
| Stavba: | [22 empty] | TAR | Stříkaný vícertství tartan | 30,465 | 2
Vranovice sportoviště (21.10.2022)
Objekt:
D.1.1.4 - Ping pong
| KSO: |  |  |  |  | CC-CZ:
| Místo: |  | Vranovice |  |  | Datum: | 21. 10. 2022
| Zadavatel: |  |  |  |  | IČ:
|  | Obec Vranovice, Školní 1, Vranovice 691 25 |  |  |  | DIČ:
| Uchazeč: |  |  |  |  | IČ: | Vyplň údaj
|  | Vyplň údaj |  |  |  | DIČ: | Vyplň údaj
| Projektant: |  |  |  |  | IČ:
|  | Projecticon s.r.o., A. Kopeckého 151, Nový Hrádek |  |  |  | DIČ:
| Zpracovatel: |  |  |  |  | IČ:
DIČ:
Poznámka:
| Cena bez DPH | [5 empty] | 0
|  |  | Základ daně |  |  | Sazba daně | Výše daně
| DPH | základní | 0 |  |  | 21% | 0
|  | snížená | 0 |  |  | 15% | 0
|  | zákl. přenesená | 0 |  |  | 21% | 0
|  | sníž. přenesená | 0 |  |  | 15% | 0
|  | nulová | 0 |  |  | 0% | 0
| Cena s DPH |  |  | v | CZK |  | 0
| Projektant |  |  | Zpracovatel
| Datum a podpis: |  | Razítko | Datum a podpis: |  |  | Razítko
| Objednavatel |  |  | Uchazeč
| Datum a podpis: |  | Razítko | Datum a podpis: |  |  | Razítko
REKAPITULACE ČLENĚNÍ SOUPISU PRACÍ
Stavba:
Vranovice sportoviště (21.10.2022)
Objekt:
D.1.1.4 - Ping pong
Místo: |  |  | Vranovice |  |  | Datum: | 21. 10. 2022
Zadavatel: |  |  | Obec Vranovice, Školní 1, Vranovice 691 25 |  |  | Projektant: | Projecticon s.r.o., A. Kopeckého 151, Nový Hrádek
Uchazeč: |  |  | Vyplň údaj |  |  | Zpracovatel:
Kód dílu - Popis | [6 empty] | Cena celkem [CZK]
Náklady ze soupisu prací | [6 empty] | 0 | [11 empty] | -1
| HSV - Práce a dodávky HSV | [5 empty] | 0
| 1 - Zemní práce | [5 empty] | 0
| 2 - Zakládání | [5 empty] | 0
| 5 - Komunikace pozemní | [5 empty] | 0
| 9 - Ostatní konstrukce a práce, bourání | [5 empty] | 0
| 998 - Přesun hmot | [5 empty] | 0
| 999 - Vybavení | [5 empty] | 0
SOUPIS PRACÍ
Stavba:
Vranovice sportoviště (21.10.2022)
Objekt:
D.1.1.4 - Ping pong
Místo: |  |  | Vranovice |  |  | Datum: | 21. 10. 2022
Zadavatel: |  |  | Obec Vranovice, Školní 1, Vranovice 691 25 |  |  | Projektant: | Projecticon s.r.o., A. Kopeckého 151, Nový Hrádek
Uchazeč: |  |  | Vyplň údaj |  |  | Zpracovatel:
PČ | Typ | Kód | Popis | MJ | Množství | J.cena [CZK] | Cena celkem [CZK] | Cenová soustava |  | DPH | J. Nh [h] | Nh celkem [h] | J. hmotnost [t] | Hmotnost celkem [t] | J. suť [t] | Suť Celkem [t]
Náklady soupisu celkem | [6 empty] | 0 |  |  |  |  | 0 |  | 4.7601 |  | 0 |  | D | -1 | [14 empty] | 0
| D | HSV | Práce a dodávky HSV |  |  |  | 0 |  |  |  |  | 0 |  | 4.7601 |  | 0 | 1 | D | 0 |  |  |  | ROZPOCET | [10 empty] | 0
| D | 1 | Zemní práce |  |  |  | 0 |  |  |  |  | 0 |  | 0 |  | 0 | 1 | D | 1 |  |  |  | ROZPOCET | [10 empty] | 0
1 | K | 122351101 | Odkopávky a prokopávky nezapažené v hornině třídy těžitelnosti II skupiny 4 objem do 20 m3 strojně | m3 | 10.491 |  | 0 | CS ÚRS 2022 01 |  | základní |  | 0 | 0 | 0 | 0 | 0 | 4 | K | 2 |  |  |  | ROZPOCET |  |  |  |  | 0 | 0 | 0 | 0 | 0 | 1 | 0 | 4 | -1735444141
| VV |  | TAR*0,3+OBR_PA*0,3*0,2 |  | 10.491 | [12 empty] | VV | 2 | 2 | True | 0 | ROZPOCET
| VV | ODK | Součet |  | 10.491 | [12 empty] | VV | 2 | 4 | True | 1 | ROZPOCET
2 | K | 132351102 | Hloubení rýh nezapažených š do 800 mm v hornině třídy těžitelnosti II skupiny 4 objem do 50 m3 strojně | m3 | 0.545 |  | 0 | CS ÚRS 2022 01 |  | základní |  | 0 | 0 | 0 | 0 | 0 | 4 | K | 2 |  |  |  | ROZPOCET |  |  |  |  | 0 | 0 | 0 | 0 | 0 | 1 | 0 | 4 | -131071475
| VV |  | "ping-pong" 1,525*0,65*0,55 |  | 0.545 | [12 empty] | VV | 2 | 2 | True | 0 | ROZPOCET
| VV | HL_R | Součet |  | 0.545 | [12 empty] | VV | 2 | 4 | True | 1 | ROZPOCET
3 | K | 162751137 | Vodorovné přemístění přes 9 000 do 10000 m výkopku/sypaniny z horniny třídy těžitelnosti II skupiny 4 a 5 | m3 | 11.036 |  | 0 | CS ÚRS 2022 01 |  | základní |  | 0 | 0 | 0 | 0 | 0 | 4 | K | 2 |  |  |  | ROZPOCET |  |  |  |  | 0 | 0 | 0 | 0 | 0 | 1 | 0 | 4 | -1013178677
| VV |  | Dle požadavku investora bude zemina uložena na pozemcích investora. Nebude odváženo na skládku, ale na určená místa městem a dále užita. | [14 empty] | VV | 2 | 1 | True | 0 | ROZPOCET
| VV |  | HL_R+ODK |  | 11.036 | [12 empty] | VV | 2 | 2 | True | 0 | ROZPOCET
| VV | SKL | Součet |  | 11.036 | [12 empty] | VV | 2 | 4 | True | 1 | ROZPOCET
4 | K | 167151102 | Nakládání výkopku z hornin třídy těžitelnosti II skupiny 4 a 5 do 100 m3 | m3 | 11.036 |  | 0 | CS ÚRS 2022 01 |  | základní |  | 0 | 0 | 0 | 0 | 0 | 4 | K | 2 |  |  |  | ROZPOCET |  |  |  |  | 0 | 0 | 0 | 0 | 0 | 1 | 0 | 4 | 526140328
| VV |  | SKL |  | 11.036 | [12 empty] | VV | 2 | 2 | True | 1 | ROZPOCET
5 | K | 171152501 | Zhutnění podloží z hornin soudržných nebo nesoudržných pod násypy | m2 | 30.465 |  | 0 | CS ÚRS 2022 01 |  | základní |  | 0 | 0 | 0 | 0 | 0 | 4 | K | 2 |  |  |  | ROZPOCET |  |  |  |  | 0 | 0 | 0 | 0 | 0 | 1 | 0 | 4 | -762054347
| VV |  | TAR |  | 30.465 | [12 empty] | VV | 2 | 2 | True | 1 | ROZPOCET
6 | K | 171251201 | Uložení sypaniny na skládky nebo meziskládky | m3 | 11.036 |  | 0 | CS ÚRS 2022 01 |  | základní |  | 0 | 0 | 0 | 0 | 0 | 4 | K | 2 |  |  |  | ROZPOCET |  |  |  |  | 0 | 0 | 0 | 0 | 0 | 1 | 0 | 4 | 1782111412
| VV |  | SKL |  | 11.036 | [12 empty] | VV | 2 | 2 | True | 1 | ROZPOCET
| D | 2 | Zakládání |  |  |  | 0 |  |  |  |  | 0 |  | 1.8247 |  | 0 | 1 | D | 1 |  |  |  | ROZPOCET | [10 empty] | 0
7 | K | 275313611 | Základové patky z betonu tř. C 16/20 | m3 | 0.793 |  | 0 | CS ÚRS 2022 01 |  | základní |  | 0 | 2.301 | 1.8247 | 0 | 0 | 4 | K | 2 |  |  |  | ROZPOCET |  |  |  |  | 0 | 0 | 0 | 0 | 0 | 1 | 0 | 4 | -1773427534
| VV |  | "ping-pong - bednění přímo do výkopu bez bednění" 1,525*0,65*0,8 |  | 0.793 | [12 empty] | VV | 2 | 2 | True | 0 | ROZPOCET
| VV |  | Součet |  | 0.793 | [12 empty] | VV | 2 | 4 | True | 1 | ROZPOCET
| D | 5 | Komunikace pozemní |  |  |  | 0 |  |  |  |  | 0 |  | 0 |  | 0 | 1 | D | 1 |  |  |  | ROZPOCET | [10 empty] | 0
8 | K | 564211111 | Podklad nebo podsyp ze štěrkopísku ŠP tl 50 mm | m2 | 30.465 |  | 0 | CS ÚRS 2021 02 |  | základní |  | 0 | 0 | 0 | 0 | 0 | 4 | K | 2 |  |  |  | ROZPOCET |  |  |  |  | 0 | 0 | 0 | 0 | 0 | 1 | 0 | 4 | -616537336
| VV |  | TAR |  | 30.465 | [12 empty] | VV | 2 | 2 | True | 1 | ROZPOCET
9 | K | 564751112 | Podklad z kameniva hrubého drceného vel. 32-63 mm tl 160 mm | m2 | 30.465 |  | 0 | CS ÚRS 2021 02 |  | základní |  | 0 | 0 | 0 | 0 | 0 | 4 | K | 2 |  |  |  | ROZPOCET |  |  |  |  | 0 | 0 | 0 | 0 | 0 | 1 | 0 | 4 | -1132385669
| VV |  | TAR |  | 30.465 | [12 empty] | VV | 2 | 2 | True | 1 | ROZPOCET
10 | K | 577133111 | Asfaltový beton vrstva obrusná ACO 8 (ABJ) tl 40 mm š do 3 m z nemodifikovaného asfaltu | m2 | 30.465 |  | 0 | CS ÚRS 2022 01 |  | základní |  | 0 | 0 | 0 | 0 | 0 | 4 | K | 2 |  |  |  | ROZPOCET |  |  |  |  | 0 | 0 | 0 | 0 | 0 | 1 | 0 | 4 | 118071392
| VV |  | TAR |  | 30.465 | [12 empty] | VV | 2 | 2 | True | 1 | ROZPOCET
11 | K | 57714311R | Asfaltový beton vrstva obrusná ACO 18 (ABJ) tl 50 mm š do 3 m z nemodifikovaného asfaltu | m2 | 30.465 |  | 0 |  |  | základní |  | 0 | 0 | 0 | 0 | 0 | 4 | K | 2 |  |  |  | ROZPOCET |  |  |  |  | 0 | 0 | 0 | 0 | 0 | 1 | 0 | 4 | 1331406848
| VV |  | TAR |  | 30.465 | [12 empty] | VV | 2 | 2 | True | 1 | ROZPOCET
12 | K | 581 R02 | Sportovní povrch - stříkaný vícevrstvý tartan | m2 | 30.465 |  | 0 |  |  | základní |  | 0 | 0 | 0 | 0 | 0 | 4 | K | 2 |  |  |  | ROZPOCET |  |  |  |  | 0 | 0 | 0 | 0 | 0 | 1 | 0 | 4 | 242555631
| VV |  | "ping-pong" 4,52*6,74 |  | 30.465 | [12 empty] | VV | 2 | 2 | True | 0 | ROZPOCET
| VV | TAR | Součet |  | 30.465 | [12 empty] | VV | 2 | 4 | True | 1 | ROZPOCET
| D | 9 | Ostatní konstrukce a práce, bourání |  |  |  | 0 |  |  |  |  | 0 |  | 2.9354 |  | 0 | 1 | D | 1 |  |  |  | ROZPOCET | [10 empty] | 0
13 | K | 916331112 | Osazení zahradního obrubníku betonového do lože z betonu s boční opěrou | m | 22.52 |  | 0 | CS ÚRS 2022 01 |  | základní |  | 0 | 0.10095 | 2.2733 | 0 | 0 | 4 | K | 2 |  |  |  | ROZPOCET |  |  |  |  | 0 | 0 | 0 | 0 | 0 | 1 | 0 | 4 | 565269203
| VV |  | "ping-pong" 6,74*2+4,52*2 |  | 22.52 | [12 empty] | VV | 2 | 2 | True | 0 | ROZPOCET
| VV | OBR_PA | Součet |  | 22.52 | [12 empty] | VV | 2 | 4 | True | 1 | ROZPOCET
14 | M | 59217003 | obrubník betonový zahradní 500x50x250mm | m | 23.646 |  | 0 | CS ÚRS 2022 01 |  | základní |  | 0 | 0.028 | 0.66209 | 0 | 0 | 8 | M | 2 |  |  |  | ROZPOCET |  |  |  |  | 0 | 0 | 0 | 0 | 0 | 1 | 0 | 4 | -1209637809
| VV |  | 22,52*1,05 'Přepočtené koeficientem množství |  | 23.646 | [12 empty] | VV | 2 | 2 | False | 1 | ROZPOCET
| D | 998 | Přesun hmot |  |  |  | 0 |  |  |  |  | 0 |  | 0 |  | 0 | 1 | D | 1 |  |  |  | ROZPOCET | [10 empty] | 0
15 | K | 998222012 | Přesun hmot pro tělovýchovné plochy | t | 4.76 |  | 0 | CS ÚRS 2022 01 |  | základní |  | 0 | 0 | 0 | 0 | 0 | 4 | K | 2 |  |  |  | ROZPOCET |  |  |  |  | 0 | 0 | 0 | 0 | 0 | 1 | 0 | 4 | -813294229
| D | 999 | Vybavení |  |  |  | 0 |  |  |  |  | 0 |  | 0 |  | 0 | 1 | D | 1 |  |  |  | ROZPOCET | [10 empty] | 0
16 | K | RV11 | D+M Ping-pong stůl z hlazeného betonu, včetně kotvení - specifikace dle PD | kus | 1 |  | 0 |  |  | základní |  | 0 | 0 | 0 | 0 | 0 | 4 | K | 2 |  |  |  | ROZPOCET |  |  |  |  | 0 | 0 | 0 | 0 | 0 | 1 | 0 | 4 | 697681311
| VV |  | v.č. D.1.4.4 | [14 empty] | VV | 2 | 1 | True | 0 | ROZPOCET
| VV |  | Ping-pongový stůl z pohledového probarveného betonu C 30/37 - XC4, XF3 - kmpletní provedení včetně dodávky betonu a bednění | [14 empty] | VV | 2 | 1 | True | 0 | ROZPOCET
| VV |  | Výztuž prutová + L profil - 229,96kg | [14 empty] | VV | 2 | 1 | True | 0 | ROZPOCET
| VV |  | Výztuž sítě - 43,74 kg | [14 empty] | VV | 2 | 1 | True | 0 | ROZPOCET
| VV |  | 1 |  | 1 | [12 empty] | VV | 2 | 2 | True | 1 | ROZPOCET

## D.1.1.5 - Vrh koulí-petang
[18 empty] | {38fe652e-a90b-4a4f-a37c-e782b8c2a666} | [5 empty] | HL_B | Hlazený beton | 4,5 | 2
[18 empty] | 2 | [5 empty] | MLAT | Mlatový povrch - vrh koulí | 230,08 | 2
| KRYCÍ LIST SOUPISU PRACÍ | [7 empty] | v --- níže se nacházejí doplnkové a pomocné údaje k sestavám --- v | [8 empty] | False | [5 empty] | ODK | Odkopávky | 59,77 | 2
[24 empty] | SKL | Odvoz zeminy na skládku | 59,77 | 2
Stavba:
Vranovice sportoviště (21.10.2022)
Objekt:
D.1.1.5 - Vrh koulí/petang
| KSO: |  |  |  |  | CC-CZ:
| Místo: |  | Vranovice |  |  | Datum: | 21. 10. 2022
| Zadavatel: |  |  |  |  | IČ:
|  | Obec Vranovice, Školní 1, Vranovice 691 25 |  |  |  | DIČ:
| Uchazeč: |  |  |  |  | IČ: | Vyplň údaj
|  | Vyplň údaj |  |  |  | DIČ: | Vyplň údaj
| Projektant: |  |  |  |  | IČ:
|  | Projecticon s.r.o., A. Kopeckého 151, Nový Hrádek |  |  |  | DIČ:
| Zpracovatel: |  |  |  |  | IČ:
DIČ:
Poznámka:
| Cena bez DPH | [5 empty] | 0
|  |  | Základ daně |  |  | Sazba daně | Výše daně
| DPH | základní | 0 |  |  | 21% | 0
|  | snížená | 0 |  |  | 15% | 0
|  | zákl. přenesená | 0 |  |  | 21% | 0
|  | sníž. přenesená | 0 |  |  | 15% | 0
|  | nulová | 0 |  |  | 0% | 0
| Cena s DPH |  |  | v | CZK |  | 0
| Projektant |  |  | Zpracovatel
| Datum a podpis: |  | Razítko | Datum a podpis: |  |  | Razítko
| Objednavatel |  |  | Uchazeč
| Datum a podpis: |  | Razítko | Datum a podpis: |  |  | Razítko
REKAPITULACE ČLENĚNÍ SOUPISU PRACÍ
Stavba:
Vranovice sportoviště (21.10.2022)
Objekt:
D.1.1.5 - Vrh koulí/petang
Místo: |  |  | Vranovice |  |  | Datum: | 21. 10. 2022
Zadavatel: |  |  | Obec Vranovice, Školní 1, Vranovice 691 25 |  |  | Projektant: | Projecticon s.r.o., A. Kopeckého 151, Nový Hrádek
Uchazeč: |  |  | Vyplň údaj |  |  | Zpracovatel:
Kód dílu - Popis | [6 empty] | Cena celkem [CZK]
Náklady ze soupisu prací | [6 empty] | 0 | [11 empty] | -1
| HSV - Práce a dodávky HSV | [5 empty] | 0
| 1 - Zemní práce | [5 empty] | 0
| 5 - Komunikace pozemní | [5 empty] | 0
| 9 - Ostatní konstrukce a práce, bourání | [5 empty] | 0
| 998 - Přesun hmot | [5 empty] | 0
| 999 - Vybavení | [5 empty] | 0
SOUPIS PRACÍ
Stavba:
Vranovice sportoviště (21.10.2022)
Objekt:
D.1.1.5 - Vrh koulí/petang
Místo: |  |  | Vranovice |  |  | Datum: | 21. 10. 2022
Zadavatel: |  |  | Obec Vranovice, Školní 1, Vranovice 691 25 |  |  | Projektant: | Projecticon s.r.o., A. Kopeckého 151, Nový Hrádek
Uchazeč: |  |  | Vyplň údaj |  |  | Zpracovatel:
PČ | Typ | Kód | Popis | MJ | Množství | J.cena [CZK] | Cena celkem [CZK] | Cenová soustava |  | DPH | J. Nh [h] | Nh celkem [h] | J. hmotnost [t] | Hmotnost celkem [t] | J. suť [t] | Suť Celkem [t]
Náklady soupisu celkem | [6 empty] | 0 |  |  |  |  | 0 |  | 9.9132 |  | 0 |  | D | -1 | [14 empty] | 0
| D | HSV | Práce a dodávky HSV |  |  |  | 0 |  |  |  |  | 0 |  | 9.9132 |  | 0 | 1 | D | 0 |  |  |  | ROZPOCET | [10 empty] | 0
| D | 1 | Zemní práce |  |  |  | 0 |  |  |  |  | 0 |  | 0 |  | 0 | 1 | D | 1 |  |  |  | ROZPOCET | [10 empty] | 0
1 | K | 122351103 | Odkopávky a prokopávky nezapažené v hornině třídy těžitelnosti II skupiny 4 objem do 100 m3 strojně | m3 | 59.77 |  | 0 | CS ÚRS 2022 01 |  | základní |  | 0 | 0 | 0 | 0 | 0 | 4 | K | 2 |  |  |  | ROZPOCET |  |  |  |  | 0 | 0 | 0 | 0 | 0 | 1 | 0 | 4 | -737476581
| VV |  | MLAT*0,25+HL_B*0,5 |  | 59.77 | [12 empty] | VV | 2 | 2 | True | 0 | ROZPOCET
| VV | ODK | Součet |  | 59.77 | [12 empty] | VV | 2 | 4 | True | 1 | ROZPOCET
2 | K | 162751137 | Vodorovné přemístění přes 9 000 do 10000 m výkopku/sypaniny z horniny třídy těžitelnosti II skupiny 4 a 5 | m3 | 59.77 |  | 0 | CS ÚRS 2022 01 |  | základní |  | 0 | 0 | 0 | 0 | 0 | 4 | K | 2 |  |  |  | ROZPOCET |  |  |  |  | 0 | 0 | 0 | 0 | 0 | 1 | 0 | 4 | -1013178677
| VV |  | Dle požadavku investora bude zemina uložena na pozemcích investora. Nebude odváženo na skládku, ale na určená místa městem a dále užita. | [14 empty] | VV | 2 | 1 | True | 0 | ROZPOCET
| VV |  | ODK |  | 59.77 | [12 empty] | VV | 2 | 2 | True | 0 | ROZPOCET
| VV | SKL | Součet |  | 59.77 | [12 empty] | VV | 2 | 4 | True | 1 | ROZPOCET
3 | K | 167151102 | Nakládání výkopku z hornin třídy těžitelnosti II skupiny 4 a 5 do 100 m3 | m3 | 59.77 |  | 0 | CS ÚRS 2022 01 |  | základní |  | 0 | 0 | 0 | 0 | 0 | 4 | K | 2 |  |  |  | ROZPOCET |  |  |  |  | 0 | 0 | 0 | 0 | 0 | 1 | 0 | 4 | 526140328
| VV |  | SKL |  | 59.77 | [12 empty] | VV | 2 | 2 | True | 1 | ROZPOCET
4 | K | 171152501 | Zhutnění podloží z hornin soudržných nebo nesoudržných pod násypy | m2 | 234.58 |  | 0 | CS ÚRS 2022 01 |  | základní |  | 0 | 0 | 0 | 0 | 0 | 4 | K | 2 |  |  |  | ROZPOCET |  |  |  |  | 0 | 0 | 0 | 0 | 0 | 1 | 0 | 4 | -762054347
| VV |  | HL_B+MLAT |  | 234.58 | [12 empty] | VV | 2 | 2 | True | 1 | ROZPOCET
5 | K | 171251201 | Uložení sypaniny na skládky nebo meziskládky | m3 | 59.77 |  | 0 | CS ÚRS 2022 01 |  | základní |  | 0 | 0 | 0 | 0 | 0 | 4 | K | 2 |  |  |  | ROZPOCET |  |  |  |  | 0 | 0 | 0 | 0 | 0 | 1 | 0 | 4 | 1782111412
| VV |  | SKL |  | 59.77 | [12 empty] | VV | 2 | 2 | True | 1 | ROZPOCET
| D | 5 | Komunikace pozemní |  |  |  | 0 |  |  |  |  | 0 |  | 0 |  | 0 | 1 | D | 1 |  |  |  | ROZPOCET | [10 empty] | 0
6 | K | 564710112 | Podklad z kameniva hrubého drceného vel. 0-32 mm tl 60 mm | m2 | 230.08 |  | 0 | CS ÚRS 2022 01 |  | základní |  | 0 | 0 | 0 | 0 | 0 | 4 | K | 2 |  |  |  | ROZPOCET |  |  |  |  | 0 | 0 | 0 | 0 | 0 | 1 | 0 | 4 | 1099293170
| VV |  | "drcené kamenivo 0/32" MLAT |  | 230.08 | [12 empty] | VV | 2 | 2 | True | 1 | ROZPOCET
7 | K | 564751111 | Podklad z kameniva hrubého drceného vel. 32-63 mm tl 150 mm | m2 | 230.08 |  | 0 | CS ÚRS 2022 01 |  | základní |  | 0 | 0 | 0 | 0 | 0 | 4 | K | 2 |  |  |  | ROZPOCET |  |  |  |  | 0 | 0 | 0 | 0 | 0 | 1 | 0 | 4 | -1107946945
| VV |  | "drcené kamenivo 32/63" MLAT |  | 230.08 | [12 empty] | VV | 2 | 2 | True | 1 | ROZPOCET
8 | K | 564861111 | Podklad ze štěrkodrtě ŠD plochy přes 100 m2 tl 200 mm | m2 | 4.5 |  | 0 | CS ÚRS 2022 01 |  | základní |  | 0 | 0 | 0 | 0 | 0 | 4 | K | 2 |  |  |  | ROZPOCET |  |  |  |  | 0 | 0 | 0 | 0 | 0 | 1 | 0 | 4 | -1680319855
| VV |  | "ŠD 0/32" HL_B |  | 4.5 | [12 empty] | VV | 2 | 2 | True | 0 | ROZPOCET
| VV |  | Součet |  | 4.5 | [12 empty] | VV | 2 | 4 | True | 1 | ROZPOCET
9 | K | 564931312 | Podklad z betonového recyklátu plochy přes 100 m2 tl 100 mm | m2 | 4.5 |  | 0 | CS ÚRS 2022 01 |  | základní |  | 0 | 0 | 0 | 0 | 0 | 4 | K | 2 |  |  |  | ROZPOCET |  |  |  |  | 0 | 0 | 0 | 0 | 0 | 1 | 0 | 4 | -2110999283
| VV |  | "fr. 0/32" HL_B |  | 4.5 | [12 empty] | VV | 2 | 2 | True | 0 | ROZPOCET
| VV |  | Součet |  | 4.5 | [12 empty] | VV | 2 | 4 | True | 1 | ROZPOCET
10 | K | 581 R01 | Hlazený betonový povrch - ŽB deska C25/30 XF1 - leštěný + 1 vrstva KARI 8 mm 150*150mm, probarvení dle PD, včetně bednění | m2 | 4.5 |  | 0 |  |  | základní |  | 0 | 0 | 0 | 0 | 0 | 4 | K | 2 |  |  |  | ROZPOCET |  |  |  |  | 0 | 0 | 0 | 0 | 0 | 1 | 0 | 4 | -1390823756
| VV |  | "vrh koulí" 4,5 |  | 4.5 | [12 empty] | VV | 2 | 2 | True | 0 | ROZPOCET
| VV | HL_B | Součet |  | 4.5 | [12 empty] | VV | 2 | 4 | False | 1 | ROZPOCET
11 | K | 581 R03 | Mlatový povrch - lomová výsivka 0/4, 50 mm | m2 | 230.08 |  | 0 |  |  | základní |  | 0 | 0 | 0 | 0 | 0 | 4 | K | 2 |  |  |  | ROZPOCET |  |  |  |  | 0 | 0 | 0 | 0 | 0 | 1 | 0 | 4 | 426803524
| VV |  | "vrh koulí" MLAT |  | 230.08 | [12 empty] | VV | 2 | 2 | True | 0 | ROZPOCET
| VV | MLAT | Součet |  | 230.08 | [12 empty] | VV | 2 | 4 | True | 1 | ROZPOCET
| D | 9 | Ostatní konstrukce a práce, bourání |  |  |  | 0 |  |  |  |  | 0 |  | 9.9132 |  | 0 | 1 | D | 1 |  |  |  | ROZPOCET | [10 empty] | 0
12 | K | 916331112 | Osazení zahradního obrubníku betonového do lože z betonu s boční opěrou | m | 65.5 |  | 0 | CS ÚRS 2022 01 |  | základní |  | 0 | 0.10095 | 6.612 | 0 | 0 | 4 | K | 2 |  |  |  | ROZPOCET |  |  |  |  | 0 | 0 | 0 | 0 | 0 | 1 | 0 | 4 | 128019631
| VV |  | "vrh koulí" 23*2+19,5 |  | 65.5 | [12 empty] | VV | 2 | 2 | True | 0 | ROZPOCET
| VV | OBR_PA | Součet |  | 65.5 | [12 empty] | VV | 2 | 4 | True | 1 | ROZPOCET
13 | M | 59217038 | obrubník betonový parkový barevný 500x80x250mm | m | 68.775 |  | 0 | CS ÚRS 2022 01 |  | základní |  | 0 | 0.048 | 3.3012 | 0 | 0 | 8 | M | 2 |  |  |  | ROZPOCET |  |  |  |  | 0 | 0 | 0 | 0 | 0 | 1 | 0 | 4 | 1763654021
| VV |  | 65,5*1,05 'Přepočtené koeficientem množství |  | 68.775 | [12 empty] | VV | 2 | 2 | False | 1 | ROZPOCET
| D | 998 | Přesun hmot |  |  |  | 0 |  |  |  |  | 0 |  | 0 |  | 0 | 1 | D | 1 |  |  |  | ROZPOCET | [10 empty] | 0
14 | K | 998222012 | Přesun hmot pro tělovýchovné plochy | t | 9.913 |  | 0 | CS ÚRS 2022 01 |  | základní |  | 0 | 0 | 0 | 0 | 0 | 4 | K | 2 |  |  |  | ROZPOCET |  |  |  |  | 0 | 0 | 0 | 0 | 0 | 1 | 0 | 4 | 105108548
| D | 999 | Vybavení |  |  |  | 0 |  |  |  |  | 0 |  | 0 |  | 0 | 1 | D | 1 |  |  |  | ROZPOCET | [10 empty] | 0
15 | K | RV01 | D+M Zarážecí břevno pro vrh koulí, včetně pouzder pro vsunutí kotvení + kotevní prvky | kus | 1 |  | 0 |  |  | základní |  | 0 | 0 | 0 | 0 | 0 | 4 | K | 2 |  |  |  | ROZPOCET |  |  |  |  | 0 | 0 | 0 | 0 | 0 | 1 | 0 | 4 | -1381892821
16 | K | RV02 | D+M Kruh pro vrh koulí 2135mm/50mm, žárově zinkováno, včetně kotvení a betonu | kus | 1 |  | 0 |  |  | základní |  | 0 | 0 | 0 | 0 | 0 | 4 | K | 2 |  |  |  | ROZPOCET |  |  |  |  | 0 | 0 | 0 | 0 | 0 | 1 | 0 | 4 | 1264746519

## D.1.1.10 - Workout hřiště
[18 empty] | {dbee36ea-8e49-4988-9965-599531b5f64a} | [5 empty] | HL_R | Hloubení rýh | 0,138 | 2
[18 empty] | 2 | [5 empty] | ODK | Odkopávky | 54,614 | 2
| KRYCÍ LIST SOUPISU PRACÍ | [7 empty] | v --- níže se nacházejí doplnkové a pomocné údaje k sestavám --- v | [8 empty] | False | [5 empty] | PRYZ | Pryžové čtverce | 158,3 | 2
[24 empty] | SKL | Odvoz zeminy na skládku | 54,752 | 2
Stavba:
Vranovice sportoviště (21.10.2022)
Objekt:
D.1.1.10 - Workout hřiště
| KSO: |  |  |  |  | CC-CZ:
| Místo: |  | Vranovice |  |  | Datum: | 21. 10. 2022
| Zadavatel: |  |  |  |  | IČ:
|  | Obec Vranovice, Školní 1, Vranovice 691 25 |  |  |  | DIČ:
| Uchazeč: |  |  |  |  | IČ: | Vyplň údaj
|  | Vyplň údaj |  |  |  | DIČ: | Vyplň údaj
| Projektant: |  |  |  |  | IČ:
|  | Projecticon s.r.o., A. Kopeckého 151, Nový Hrádek |  |  |  | DIČ:
| Zpracovatel: |  |  |  |  | IČ:
DIČ:
Poznámka:
| Cena bez DPH | [5 empty] | 0
|  |  | Základ daně |  |  | Sazba daně | Výše daně
| DPH | základní | 0 |  |  | 21% | 0
|  | snížená | 0 |  |  | 15% | 0
|  | zákl. přenesená | 0 |  |  | 21% | 0
|  | sníž. přenesená | 0 |  |  | 15% | 0
|  | nulová | 0 |  |  | 0% | 0
| Cena s DPH |  |  | v | CZK |  | 0
| Projektant |  |  | Zpracovatel
| Datum a podpis: |  | Razítko | Datum a podpis: |  |  | Razítko
| Objednavatel |  |  | Uchazeč
| Datum a podpis: |  | Razítko | Datum a podpis: |  |  | Razítko
REKAPITULACE ČLENĚNÍ SOUPISU PRACÍ
Stavba:
Vranovice sportoviště (21.10.2022)
Objekt:
D.1.1.10 - Workout hřiště
Místo: |  |  | Vranovice |  |  | Datum: | 21. 10. 2022
Zadavatel: |  |  | Obec Vranovice, Školní 1, Vranovice 691 25 |  |  | Projektant: | Projecticon s.r.o., A. Kopeckého 151, Nový Hrádek
Uchazeč: |  |  | Vyplň údaj |  |  | Zpracovatel:
Kód dílu - Popis | [6 empty] | Cena celkem [CZK]
Náklady ze soupisu prací | [6 empty] | 0 | [11 empty] | -1
| HSV - Práce a dodávky HSV | [5 empty] | 0
| 1 - Zemní práce | [5 empty] | 0
| 2 - Zakládání | [5 empty] | 0
| 6 - Úpravy povrchů, podlahy a osazování výplní | [5 empty] | 0
| 9 - Ostatní konstrukce a práce, bourání | [5 empty] | 0
| 998 - Přesun hmot | [5 empty] | 0
| 999 - Vybavení | [5 empty] | 0
SOUPIS PRACÍ
Stavba:
Vranovice sportoviště (21.10.2022)
Objekt:
D.1.1.10 - Workout hřiště
Místo: |  |  | Vranovice |  |  | Datum: | 21. 10. 2022
Zadavatel: |  |  | Obec Vranovice, Školní 1, Vranovice 691 25 |  |  | Projektant: | Projecticon s.r.o., A. Kopeckého 151, Nový Hrádek
Uchazeč: |  |  | Vyplň údaj |  |  | Zpracovatel:
PČ | Typ | Kód | Popis | MJ | Množství | J.cena [CZK] | Cena celkem [CZK] | Cenová soustava |  | DPH | J. Nh [h] | Nh celkem [h] | J. hmotnost [t] | Hmotnost celkem [t] | J. suť [t] | Suť Celkem [t]
Náklady soupisu celkem | [6 empty] | 0 |  |  |  |  | 0 |  | 115.4846 |  | 0 |  | D | -1 | [14 empty] | 0
| D | HSV | Práce a dodávky HSV |  |  |  | 0 |  |  |  |  | 0 |  | 115.4846 |  | 0 | 1 | D | 0 |  |  |  | ROZPOCET | [10 empty] | 0
| D | 1 | Zemní práce |  |  |  | 0 |  |  |  |  | 0 |  | 0 |  | 0 | 1 | D | 1 |  |  |  | ROZPOCET | [10 empty] | 0
1 | K | 122351102 | Odkopávky a prokopávky nezapažené v hornině třídy těžitelnosti II skupiny 4 objem do 50 m3 strojně | m3 | 54.614 |  | 0 | CS ÚRS 2022 01 |  | základní |  | 0 | 0 | 0 | 0 | 0 | 4 | K | 2 |  |  |  | ROZPOCET |  |  |  |  | 0 | 0 | 0 | 0 | 0 | 1 | 0 | 4 | 712215411
| VV |  | PRYZ*0,345 |  | 54.614 | [12 empty] | VV | 2 | 2 | True | 0 | ROZPOCET
| VV | ODK | Součet |  | 54.614 | [12 empty] | VV | 2 | 4 | True | 1 | ROZPOCET
2 | K | 132351102 | Hloubení rýh nezapažených š do 800 mm v hornině třídy těžitelnosti II skupiny 4 objem do 50 m3 strojně | m3 | 0.138 |  | 0 | CS ÚRS 2022 01 |  | základní |  | 0 | 0 | 0 | 0 | 0 | 4 | K | 2 |  |  |  | ROZPOCET |  |  |  |  | 0 | 0 | 0 | 0 | 0 | 1 | 0 | 4 | -131071475
| VV |  | "box" 0,5*0,5*0,55 |  | 0.138 | [12 empty] | VV | 2 | 2 | True | 0 | ROZPOCET
| VV | HL_R | Součet |  | 0.138 | [12 empty] | VV | 2 | 4 | True | 1 | ROZPOCET
3 | K | 162751137 | Vodorovné přemístění přes 9 000 do 10000 m výkopku/sypaniny z horniny třídy těžitelnosti II skupiny 4 a 5 | m3 | 54.752 |  | 0 | CS ÚRS 2022 01 |  | základní |  | 0 | 0 | 0 | 0 | 0 | 4 | K | 2 |  |  |  | ROZPOCET |  |  |  |  | 0 | 0 | 0 | 0 | 0 | 1 | 0 | 4 | -1013178677
| VV |  | Dle požadavku investora bude zemina uložena na pozemcích investora. Nebude odváženo na skládku, ale na určená místa městem a dále užita. | [14 empty] | VV | 2 | 1 | True | 0 | ROZPOCET
| VV |  | HL_R+ODK |  | 54.752 | [12 empty] | VV | 2 | 2 | True | 0 | ROZPOCET
| VV | SKL | Součet |  | 54.752 | [12 empty] | VV | 2 | 4 | True | 1 | ROZPOCET
4 | K | 167151102 | Nakládání výkopku z hornin třídy těžitelnosti II skupiny 4 a 5 do 100 m3 | m3 | 54.752 |  | 0 | CS ÚRS 2022 01 |  | základní |  | 0 | 0 | 0 | 0 | 0 | 4 | K | 2 |  |  |  | ROZPOCET |  |  |  |  | 0 | 0 | 0 | 0 | 0 | 1 | 0 | 4 | 526140328
| VV |  | SKL |  | 54.752 | [12 empty] | VV | 2 | 2 | True | 1 | ROZPOCET
5 | K | 171152501 | Zhutnění podloží z hornin soudržných nebo nesoudržných pod násypy | m2 | 158.3 |  | 0 | CS ÚRS 2022 01 |  | základní |  | 0 | 0 | 0 | 0 | 0 | 4 | K | 2 |  |  |  | ROZPOCET |  |  |  |  | 0 | 0 | 0 | 0 | 0 | 1 | 0 | 4 | -762054347
| VV |  | PRYZ |  | 158.3 | [12 empty] | VV | 2 | 2 | True | 1 | ROZPOCET
6 | K | 171251201 | Uložení sypaniny na skládky nebo meziskládky | m3 | 54.752 |  | 0 | CS ÚRS 2022 01 |  | základní |  | 0 | 0 | 0 | 0 | 0 | 4 | K | 2 |  |  |  | ROZPOCET |  |  |  |  | 0 | 0 | 0 | 0 | 0 | 1 | 0 | 4 | 1782111412
| VV |  | SKL |  | 54.752 | [12 empty] | VV | 2 | 2 | True | 1 | ROZPOCET
7 | K | 181 R02 | Sadové úpravy - úprava keřů a stromů zasahujících do prostoru hřiště, v případě potřeby pokácení s uložením na skládku | kpl | 1 |  | 0 |  |  | základní |  | 0 | 0 | 0 | 0 | 0 | 4 | K | 2 |  |  |  | ROZPOCET |  |  |  |  | 0 | 0 | 0 | 0 | 0 | 1 | 0 | 4 | -1029304581
| VV |  | Jedná se o hřiště, které je řešeno pod stávající zelení – proto je třeba zeleň seřezat v nejnutnější míře. | [14 empty] | VV | 2 | 1 | True | 0 | ROZPOCET
| VV |  | 1 |  | 1 | [12 empty] | VV | 2 | 2 | True | 1 | ROZPOCET
| D | 2 | Zakládání |  |  |  | 0 |  |  |  |  | 0 |  | 102.1838 |  | 0 | 1 | D | 1 |  |  |  | ROZPOCET | [10 empty] | 0
8 | K | 271532212 | Podsyp pod základové konstrukce se zhutněním z hrubého kameniva frakce 16 až 32 mm | m3 | 30.077 |  | 0 | CS ÚRS 2021 02 |  | základní |  | 0 | 2.16 | 64.9663 | 0 | 0 | 4 | K | 2 |  |  |  | ROZPOCET |  |  |  |  | 0 | 0 | 0 | 0 | 0 | 1 | 0 | 4 | 769325225
| VV |  | "kamenivo 16-32, tl. 190mm" PRYZ*0,19 |  | 30.077 | [12 empty] | VV | 2 | 2 | True | 1 | ROZPOCET
9 | K | 27153221R | Podsyp pod základové konstrukce se zhutněním z drobného kameniva frakce 4 až 8 mm | m3 | 4.749 |  | 0 |  |  | základní |  | 0 | 2.16 | 10.2578 | 0 | 0 | 4 | K | 2 |  |  |  | ROZPOCET |  |  |  |  | 0 | 0 | 0 | 0 | 0 | 1 | 0 | 4 | -1970942294
| VV |  | "kamenivo 4-8, tl. 30mm" PRYZ*0,03 |  | 4.749 | [12 empty] | VV | 2 | 2 | True | 1 | ROZPOCET
10 | K | 271532213 | Podsyp pod základové konstrukce se zhutněním z hrubého kameniva frakce 8 až 16 mm | m3 | 7.915 |  | 0 | CS ÚRS 2021 02 |  | základní |  | 0 | 2.16 | 17.0964 | 0 | 0 | 4 | K | 2 |  |  |  | ROZPOCET |  |  |  |  | 0 | 0 | 0 | 0 | 0 | 1 | 0 | 4 | -1158372947
| VV |  | "kamenivo 8-16, tl. 50mm" PRYZ*0,05 |  | 7.915 | [12 empty] | VV | 2 | 2 | True | 1 | ROZPOCET
11 | K | 271562211 | Podsyp pod základové konstrukce se zhutněním z drobného kameniva frakce 0 až 4 mm | m3 | 4.749 |  | 0 | CS ÚRS 2021 02 |  | základní |  | 0 | 1.98 | 9.403 | 0 | 0 | 4 | K | 2 |  |  |  | ROZPOCET |  |  |  |  | 0 | 0 | 0 | 0 | 0 | 1 | 0 | 4 | -1043640211
| VV |  | "kamenivo 0-4, tl. 30mm" PRYZ*0,03 |  | 4.749 | [12 empty] | VV | 2 | 2 | True | 1 | ROZPOCET
12 | K | 275313611 | Základové patky z betonu tř. C 16/20 | m3 | 0.2 |  | 0 | CS ÚRS 2022 01 |  | základní |  | 0 | 2.301 | 0.4602 | 0 | 0 | 4 | K | 2 |  |  |  | ROZPOCET |  |  |  |  | 0 | 0 | 0 | 0 | 0 | 1 | 0 | 4 | -1773427534
| VV |  | "box - bez bednění, vylití betonu do připravého výkopu" 0,5*0,5*0,8 |  | 0.2 | [12 empty] | VV | 2 | 2 | True | 0 | ROZPOCET
| VV |  | Součet |  | 0.2 | [12 empty] | VV | 2 | 4 | True | 1 | ROZPOCET
| D | 6 | Úpravy povrchů, podlahy a osazování výplní |  |  |  | 0 |  |  |  |  | 0 |  | 3.1913 |  | 0 | 1 | D | 1 |  |  |  | ROZPOCET | [10 empty] | 0
13 | K | 63661513R | Čtvercová dlažba z recyklované pryže tl 45 mm modrá volně ložená na vyrovnaný podklad | m2 | 158.3 |  | 0 |  |  | základní |  | 0 | 0.02016 | 3.1913 | 0 | 0 | 4 | K | 2 |  |  |  | ROZPOCET |  |  |  |  | 0 | 0 | 0 | 0 | 0 | 1 | 0 | 4 | -631576286
| VV |  | Pryžové desky tlumící nárazy a otřesy dle EN 1176 a 1177, RAL 5024, 500/500/45 | [14 empty] | VV | 2 | 1 | True | 0 | ROZPOCET
| VV |  | "workout - modrá barva" 158,3 |  | 158.3 | [12 empty] | VV | 2 | 2 | True | 0 | ROZPOCET
| VV | PRYZ | Součet |  | 158.3 | [12 empty] | VV | 2 | 4 | True | 1 | ROZPOCET
| D | 9 | Ostatní konstrukce a práce, bourání |  |  |  | 0 |  |  |  |  | 0 |  | 10.1095 |  | 0 | 1 | D | 1 |  |  |  | ROZPOCET | [10 empty] | 0
14 | K | 916331112 | Osazení zahradního obrubníku betonového do lože z betonu s boční opěrou | m | 66.797 |  | 0 | CS ÚRS 2022 01 |  | základní |  | 0 | 0.10095 | 6.7429 | 0 | 0 | 4 | K | 2 |  |  |  | ROZPOCET |  |  |  |  | 0 | 0 | 0 | 0 | 0 | 1 | 0 | 4 | 128019631
| VV |  | "workout" 11,6+10,964+12,576+12,555+4,702+5,4+4,5*2 |  | 66.797 | [12 empty] | VV | 2 | 2 | True | 0 | ROZPOCET
| VV |  | Mezisoučet |  | 66.797 | [12 empty] | VV | 2 | 3 | True | 0 | ROZPOCET
| VV | OBR_PA | Součet |  | 66.797 | [12 empty] | VV | 2 | 4 | True | 1 | ROZPOCET
15 | M | 59217038 | obrubník betonový parkový barevný 500x80x250mm | m | 70.137 |  | 0 | CS ÚRS 2022 01 |  | základní |  | 0 | 0.048 | 3.3666 | 0 | 0 | 8 | M | 2 |  |  |  | ROZPOCET |  |  |  |  | 0 | 0 | 0 | 0 | 0 | 1 | 0 | 4 | 1763654021
| VV |  | 66,797*1,05 'Přepočtené koeficientem množství |  | 70.137 | [12 empty] | VV | 2 | 2 | False | 1 | ROZPOCET
| D | 998 | Přesun hmot |  |  |  | 0 |  |  |  |  | 0 |  | 0 |  | 0 | 1 | D | 1 |  |  |  | ROZPOCET | [10 empty] | 0
16 | K | 998222012 | Přesun hmot pro tělovýchovné plochy | t | 115.485 |  | 0 | CS ÚRS 2022 01 |  | základní |  | 0 | 0 | 0 | 0 | 0 | 4 | K | 2 |  |  |  | ROZPOCET |  |  |  |  | 0 | 0 | 0 | 0 | 0 | 1 | 0 | 4 | 888263521
| D | 999 | Vybavení |  |  |  | 0 |  |  |  |  | 0 |  | 0 |  | 0 | 1 | D | 1 |  |  |  | ROZPOCET | [10 empty] | 0
17 | K | RV12 | D+M Workoutové prvky pro dospělé - kompletní provedení dle specifikace PD | soubor | 1 |  | 0 |  |  | základní |  | 0 | 0 | 0 | 0 | 0 | 4 | K | 2 |  |  |  | ROZPOCET |  |  |  |  | 0 | 0 | 0 | 0 | 0 | 1 | 0 | 4 | -1485576141
| VV |  | v.č. D.1.4.10 | [14 empty] | VV | 2 | 1 | True | 0 | ROZPOCET
| VV |  | Hřiště vybaveno typovými prvky | [14 empty] | VV | 2 | 1 | True | 0 | ROZPOCET
| VV |  | 1x krajní hrazda ve výšce 2,5m | [14 empty] | VV | 2 | 1 | True | 0 | ROZPOCET
| VV |  | 1x hrazda ve výšce 2,3m - naproti 1x svislá žebřina | [14 empty] | VV | 2 | 1 | True | 0 | ROZPOCET
| VV |  | 1x bradla ve výšce 1,2m | [14 empty] | VV | 2 | 1 | True | 0 | ROZPOCET
| VV |  | 1x vodorovná žebřina ve výšce 2,5m + 1x lanová síť | [14 empty] | VV | 2 | 1 | True | 0 | ROZPOCET
| VV |  | 1x hrazda ve výšce 2m a naproti ní ve výšce 1,6m | [14 empty] | VV | 2 | 1 | True | 0 | ROZPOCET
| VV |  | 1x krajní hrazda ve výšce 2,5m | [14 empty] | VV | 2 | 1 | True | 0 | ROZPOCET
| VV |  | Položka obsahuje komletní provedení - zemní práce +odvoz na skládku, základovou konstrukci, kotvení a případné provedení povrchových úprav | [14 empty] | VV | 2 | 1 | True | 0 | ROZPOCET
| VV |  | 1 |  | 1 | [12 empty] | VV | 2 | 2 | True | 1 | ROZPOCET
18 | K | RV17 | D+M Boxovací trenažér - kompletní provedení dle specifikace PD | kus | 1 |  | 0 |  |  | základní |  | 0 | 0 | 0 | 0 | 0 | 4 | K | 2 |  |  |  | ROZPOCET |  |  |  |  | 0 | 0 | 0 | 0 | 0 | 1 | 0 | 4 | -2047569070
| VV |  | v.č. 1.4.10 | [14 empty] | VV | 2 | 1 | True | 0 | ROZPOCET
| VV |  | Vodorovný prvek L profil 200x10, dl. 1,8 - žárově zinkováno | [14 empty] | VV | 2 | 1 | True | 0 | ROZPOCET
| VV |  | Svislý prvek L profil 250x10, dl. 2,69 - žárově zinkováno | [14 empty] | VV | 2 | 1 | True | 0 | ROZPOCET
| VV |  | Výztuhy trubka pr. 100x5 + žárově zinkováno | [14 empty] | VV | 2 | 1 | True | 0 | ROZPOCET
| VV |  | Svařeno a ukotveno do základu | [14 empty] | VV | 2 | 1 | True | 0 | ROZPOCET
| VV |  | Boxovací pytel (2ks) tvořen - pneumatiky. vč. disků - 7ks, svařeny do jednoho celku | [14 empty] | VV | 2 | 1 | True | 0 | ROZPOCET
| VV |  | Zavešeno na řetězu s karabinou | [14 empty] | VV | 2 | 1 | True | 0 | ROZPOCET
| VV |  | 1 |  | 1 | [12 empty] | VV | 2 | 2 | True | 1 | ROZPOCET

## SO 01 - Přeložka potoka
[18 empty] | {ece879bd-6f94-4e6c-9563-c4ac031f5837} | [5 empty] | ZAS | Zásyp | 18,469 | 2
2
| KRYCÍ LIST SOUPISU PRACÍ | [7 empty] | v --- níže se nacházejí doplnkové a pomocné údaje k sestavám --- v | [8 empty] | False
Stavba:
Vranovice sportoviště (21.10.2022)
Objekt:
SO 01 - Přeložka potoka
| KSO: |  |  |  |  | CC-CZ:
| Místo: |  | Vranovice |  |  | Datum: | 21. 10. 2022
| Zadavatel: |  |  |  |  | IČ:
|  | Obec Vranovice, Školní 1, Vranovice 691 25 |  |  |  | DIČ:
| Uchazeč: |  |  |  |  | IČ: | Vyplň údaj
|  | Vyplň údaj |  |  |  | DIČ: | Vyplň údaj
| Projektant: |  |  |  |  | IČ:
|  | Projecticon s.r.o., A. Kopeckého 151, Nový Hrádek |  |  |  | DIČ:
| Zpracovatel: |  |  |  |  | IČ:
DIČ:
Poznámka:
| Cena bez DPH | [5 empty] | 0
|  |  | Základ daně |  |  | Sazba daně | Výše daně
| DPH | základní | 0 |  |  | 21% | 0
|  | snížená | 0 |  |  | 15% | 0
|  | zákl. přenesená | 0 |  |  | 21% | 0
|  | sníž. přenesená | 0 |  |  | 15% | 0
|  | nulová | 0 |  |  | 0% | 0
| Cena s DPH |  |  | v | CZK |  | 0
| Projektant |  |  | Zpracovatel
| Datum a podpis: |  | Razítko | Datum a podpis: |  |  | Razítko
| Objednavatel |  |  | Uchazeč
| Datum a podpis: |  | Razítko | Datum a podpis: |  |  | Razítko
REKAPITULACE ČLENĚNÍ SOUPISU PRACÍ
Stavba:
Vranovice sportoviště (21.10.2022)
Objekt:
SO 01 - Přeložka potoka
Místo: |  |  | Vranovice |  |  | Datum: | 21. 10. 2022
Zadavatel: |  |  | Obec Vranovice, Školní 1, Vranovice 691 25 |  |  | Projektant: | Projecticon s.r.o., A. Kopeckého 151, Nový Hrádek
Uchazeč: |  |  | Vyplň údaj |  |  | Zpracovatel:
Kód dílu - Popis | [6 empty] | Cena celkem [CZK]
Náklady ze soupisu prací | [6 empty] | 0 | [11 empty] | -1
| HSV - Práce a dodávky HSV | [5 empty] | 0
| 1 - Zemní práce | [5 empty] | 0
| 4 - Vodorovné konstrukce | [5 empty] | 0
| 8 - Trubní vedení | [5 empty] | 0
| 998 - Přesun hmot | [5 empty] | 0
SOUPIS PRACÍ
Stavba:
Vranovice sportoviště (21.10.2022)
Objekt:
SO 01 - Přeložka potoka
Místo: |  |  | Vranovice |  |  | Datum: | 21. 10. 2022
Zadavatel: |  |  | Obec Vranovice, Školní 1, Vranovice 691 25 |  |  | Projektant: | Projecticon s.r.o., A. Kopeckého 151, Nový Hrádek
Uchazeč: |  |  | Vyplň údaj |  |  | Zpracovatel:
PČ | Typ | Kód | Popis | MJ | Množství | J.cena [CZK] | Cena celkem [CZK] | Cenová soustava |  | DPH | J. Nh [h] | Nh celkem [h] | J. hmotnost [t] | Hmotnost celkem [t] | J. suť [t] | Suť Celkem [t]
Náklady soupisu celkem | [6 empty] | 0 |  |  |  |  | 0 |  | 18.868 |  | 0 |  | D | -1 | [14 empty] | 0
| D | HSV | Práce a dodávky HSV |  |  |  | 0 |  |  |  |  | 0 |  | 18.868 |  | 0 | 1 | D | 0 |  |  |  | ROZPOCET | [10 empty] | 0
| D | 1 | Zemní práce |  |  |  | 0 |  |  |  |  | 0 |  | 15.5642 |  | 0 | 1 | D | 1 |  |  |  | ROZPOCET | [10 empty] | 0
1 | K | 112101103 | Odstranění stromů listnatých průměru kmene přes 500 do 700 mm | kus | 7 |  | 0 | CS ÚRS 2022 01 |  | základní |  | 0 | 0 | 0 | 0 | 0 | 4 | K | 2 |  |  |  | ROZPOCET |  |  |  |  | 0 | 0 | 0 | 0 | 0 | 1 | 0 | 4 | -2040779265
| VV |  | "odstranění stromů, včetně odvětvení, uložení na skládku nebo jiné určené místo" 7 |  | 7 | [12 empty] | VV | 2 | 2 | True | 1 | ROZPOCET
2 | K | 112251104 | Odstranění pařezů D přes 700 do 900 mm | kus | 7 |  | 0 | CS ÚRS 2022 01 |  | základní |  | 0 | 0 | 0 | 0 | 0 | 4 | K | 2 |  |  |  | ROZPOCET |  |  |  |  | 0 | 0 | 0 | 0 | 0 | 1 | 0 | 4 | -836973111
| VV |  | "odstranění pařezu s dosypaním jámy a uložení na skládku nebo jiné určené místo" 7 |  | 7 | [12 empty] | VV | 2 | 2 | True | 1 | ROZPOCET
3 | K | 132351252 | Hloubení rýh nezapažených š do 2000 mm v hornině třídy těžitelnosti II skupiny 4 objem do 50 m3 strojně | m3 | 33.75 |  | 0 | CS ÚRS 2022 01 |  | základní |  | 0 | 0 | 0 | 0 | 0 | 4 | K | 2 |  |  |  | ROZPOCET |  |  |  |  | 0 | 0 | 0 | 0 | 0 | 1 | 0 | 4 | -2098857610
| VV |  | "výkop rýhy v trase potoka" 75*1,5*0,3 |  | 33.75 | [12 empty] | VV | 2 | 2 | True | 0 | ROZPOCET
| VV | HL_R | Součet |  | 33.75 | [12 empty] | VV | 2 | 4 | True | 1 | ROZPOCET
4 | K | 162351123 | Vodorovné přemístění přes 50 do 500 m výkopku/sypaniny z hornin třídy těžitelnosti II skupiny 4 a 5 | m3 | 36.938 |  | 0 | CS ÚRS 2022 01 |  | základní |  | 0 | 0 | 0 | 0 | 0 | 4 | K | 2 |  |  |  | ROZPOCET |  |  |  |  | 0 | 0 | 0 | 0 | 0 | 1 | 0 | 4 | -163348510
| VV |  | "uložení na dočasnou skládku a zpět - zásyp" ZAS*2 |  | 36.938 | [12 empty] | VV | 2 | 2 | True | 0 | ROZPOCET
| VV |  | Součet |  | 36.938 | [12 empty] | VV | 2 | 4 | True | 1 | ROZPOCET
5 | K | 167151102 | Nakládání výkopku z hornin třídy těžitelnosti II skupiny 4 a 5 do 100 m3 | m3 | 36.938 |  | 0 | CS ÚRS 2022 01 |  | základní |  | 0 | 0 | 0 | 0 | 0 | 4 | K | 2 |  |  |  | ROZPOCET |  |  |  |  | 0 | 0 | 0 | 0 | 0 | 1 | 0 | 4 | 526140328
| VV |  | ZAS*2 |  | 36.938 | [12 empty] | VV | 2 | 2 | True | 1 | ROZPOCET
6 | K | 171251201 | Uložení sypaniny na skládky nebo meziskládky | m3 | 18.469 |  | 0 | CS ÚRS 2022 01 |  | základní |  | 0 | 0 | 0 | 0 | 0 | 4 | K | 2 |  |  |  | ROZPOCET |  |  |  |  | 0 | 0 | 0 | 0 | 0 | 1 | 0 | 4 | 1782111412
| VV |  | ZAS |  | 18.469 | [12 empty] | VV | 2 | 2 | True | 1 | ROZPOCET
7 | K | 174111101 | Zásyp jam, šachet rýh nebo kolem objektů sypaninou se zhutněním ručně | m3 | 18.469 |  | 0 | CS ÚRS 2022 01 |  | základní |  | 0 | 0 | 0 | 0 | 0 | 4 | K | 2 |  |  |  | ROZPOCET |  |  |  |  | 0 | 0 | 0 | 0 | 0 | 1 | 0 | 4 | 626541655
| VV |  | 33,75-7,5-7,781 |  | 18.469 | [12 empty] | VV | 2 | 2 | True | 0 | ROZPOCET
| VV | ZAS | Součet |  | 18.469 | [12 empty] | VV | 2 | 4 | True | 1 | ROZPOCET
8 | K | 175151101 | Obsypání potrubí strojně sypaninou bez prohození, uloženou do 3 m | m3 | 7.781 |  | 0 | CS ÚRS 2022 01 |  | základní |  | 0 | 0 | 0 | 0 | 0 | 4 | K | 2 |  |  |  | ROZPOCET |  |  |  |  | 0 | 0 | 0 | 0 | 0 | 1 | 0 | 4 | 1851514000
| VV |  | 75*1*0,3 |  | 22.5 | [12 empty] | VV | 2 | 2 | True | 0 | ROZPOCET
| VV |  | -3,14*0,25*0,25*75 |  | -14.719 | [12 empty] | VV | 2 | 2 | True | 0 | ROZPOCET
| VV |  | Součet |  | 7.781 | [12 empty] | VV | 2 | 4 | True | 1 | ROZPOCET
9 | M | 58331200 | štěrkopísek netříděný zásypový | t | 15.562 |  | 0 | CS ÚRS 2022 01 |  | základní |  | 0 | 1 | 15.562 | 0 | 0 | 8 | M | 2 |  |  |  | ROZPOCET |  |  |  |  | 0 | 0 | 0 | 0 | 0 | 1 | 0 | 4 | 1369382873
| VV |  | 7,781*2 'Přepočtené koeficientem množství |  | 15.562 | [12 empty] | VV | 2 | 2 | False | 1 | ROZPOCET
10 | K | 181311105 | Rozprostření ornice tl vrstvy přes 250 do 300 mm v rovině nebo ve svahu do 1:5 ručně | m2 | 18.469 |  | 0 | CS ÚRS 2022 01 |  | základní |  | 0 | 0 | 0 | 0 | 0 | 4 | K | 2 |  |  |  | ROZPOCET |  |  |  |  | 0 | 0 | 0 | 0 | 0 | 1 | 0 | 4 | -1367504541
| VV |  | "rozprostření a dosypání výkopku ze skládky nad uložené potrubí a okolo potrubí v celé trase" 18,469 |  | 18.469 | [12 empty] | VV | 2 | 2 | True | 1 | ROZPOCET
11 | K | 181411131 | Založení parkového trávníku výsevem pl do 1000 m2 v rovině a ve svahu do 1:5 | m2 | 112.5 |  | 0 | CS ÚRS 2022 01 |  | základní |  | 0 | 0 | 0 | 0 | 0 | 4 | K | 2 |  |  |  | ROZPOCET |  |  |  |  | 0 | 0 | 0 | 0 | 0 | 1 | 0 | 4 | -587919945
| VV |  | 75*1,5 |  | 112.5 | [12 empty] | VV | 2 | 2 | True | 1 | ROZPOCET
12 | M | 00572410 | osivo směs travní parková | kg | 2.25 |  | 0 | CS ÚRS 2022 01 |  | základní |  | 0 | 0.001 | 0.00225 | 0 | 0 | 8 | M | 2 |  |  |  | ROZPOCET |  |  |  |  | 0 | 0 | 0 | 0 | 0 | 1 | 0 | 4 | 1480025814
| VV |  | 112,5*0,02 'Přepočtené koeficientem množství |  | 2.25 | [12 empty] | VV | 2 | 2 | False | 1 | ROZPOCET
13 | K | 181951114 | Úprava pláně v hornině třídy těžitelnosti II skupiny 4 a 5 se zhutněním strojně | m2 | 75 |  | 0 | CS ÚRS 2022 01 |  | základní |  | 0 | 0 | 0 | 0 | 0 | 4 | K | 2 |  |  |  | ROZPOCET |  |  |  |  | 0 | 0 | 0 | 0 | 0 | 1 | 0 | 4 | 1508048861
| VV |  | "hutnění předepsané PD" 75 |  | 75 | [12 empty] | VV | 2 | 2 | True | 1 | ROZPOCET
| D | 4 | Vodorovné konstrukce |  |  |  | 0 |  |  |  |  | 0 |  | 0 |  | 0 | 1 | D | 1 |  |  |  | ROZPOCET | [10 empty] | 0
14 | K | 451572111 | Lože pod potrubí otevřený výkop z kameniva drobného těženého | m3 | 7.5 |  | 0 | CS ÚRS 2022 01 |  | základní |  | 0 | 0 | 0 | 0 | 0 | 4 | K | 2 |  |  |  | ROZPOCET |  |  |  |  | 0 | 0 | 0 | 0 | 0 | 1 | 0 | 4 | -1552266887
| VV |  | 75*1*0,1 |  | 7.5 | [12 empty] | VV | 2 | 2 | True | 1 | ROZPOCET
| D | 8 | Trubní vedení |  |  |  | 0 |  |  |  |  | 0 |  | 3.3038 |  | 0 | 1 | D | 1 |  |  |  | ROZPOCET | [10 empty] | 0
15 | K | 871 R04 | Napojení a přepojení stávající strouhy, případná přeložka potoka, odčerpání vody za propustkem pro prováden a po dobu realizace | kus | 1 |  | 0 |  |  | základní |  | 0 | 1e-05 | 1e-05 | 0 | 0 | 4 | K | 2 |  |  |  | ROZPOCET |  |  |  |  | 0 | 0 | 0 | 0 | 0 | 1 | 0 | 4 | -1210415547
16 | K | 871425221 | Kanalizační potrubí z tvrdého PVC jednovrstvé tuhost třídy SN8 DN 500 | m | 75 |  | 0 | CS ÚRS 2022 01 |  | základní |  | 0 | 0.04405 | 3.3037 | 0 | 0 | 4 | K | 2 |  |  |  | ROZPOCET |  |  |  |  | 0 | 0 | 0 | 0 | 0 | 1 | 0 | 4 | 1470882947
| D | 998 | Přesun hmot |  |  |  | 0 |  |  |  |  | 0 |  | 0 |  | 0 | 1 | D | 1 |  |  |  | ROZPOCET | [10 empty] | 0
17 | K | 998276101 | Přesun hmot pro trubní vedení z trub z plastických hmot otevřený výkop | t | 18.868 |  | 0 | CS ÚRS 2022 01 |  | základní |  | 0 | 0 | 0 | 0 | 0 | 4 | K | 2 |  |  |  | ROZPOCET |  |  |  |  | 0 | 0 | 0 | 0 | 0 | 1 | 0 | 4 | -1465602426

## SO 02 - Parkoviště
[18 empty] | {bc87a440-39fd-43d6-a46d-1cb6d0a08bc2} | [5 empty] | DL_Z | Dlažba zámková | 17,5 | 2
[18 empty] | 2 | [5 empty] | OBR_PA | Obrubník parkový | 140 | 2
| KRYCÍ LIST SOUPISU PRACÍ | [7 empty] | v --- níže se nacházejí doplnkové a pomocné údaje k sestavám --- v | [8 empty] | False | [5 empty] | ODK | Odkopávky | 21,35 | 2
[24 empty] | SKL | Odvoz zeminy na skládku | 18,2 | 2
| Stavba: | [22 empty] | ZAS | Zásyp | 3,15 | 2
Vranovice sportoviště (21.10.2022)
Objekt:
SO 02 - Parkoviště
| KSO: |  |  |  |  | CC-CZ:
| Místo: |  | Vranovice |  |  | Datum: | 21. 10. 2022
| Zadavatel: |  |  |  |  | IČ:
|  | Obec Vranovice, Školní 1, Vranovice 691 25 |  |  |  | DIČ:
| Uchazeč: |  |  |  |  | IČ: | Vyplň údaj
|  | Vyplň údaj |  |  |  | DIČ: | Vyplň údaj
| Projektant: |  |  |  |  | IČ:
|  | Projecticon s.r.o., A. Kopeckého 151, Nový Hrádek |  |  |  | DIČ:
| Zpracovatel: |  |  |  |  | IČ:
DIČ:
Poznámka:
| Cena bez DPH | [5 empty] | 0
|  |  | Základ daně |  |  | Sazba daně | Výše daně
| DPH | základní | 0 |  |  | 21% | 0
|  | snížená | 0 |  |  | 15% | 0
|  | zákl. přenesená | 0 |  |  | 21% | 0
|  | sníž. přenesená | 0 |  |  | 15% | 0
|  | nulová | 0 |  |  | 0% | 0
| Cena s DPH |  |  | v | CZK |  | 0
| Projektant |  |  | Zpracovatel
| Datum a podpis: |  | Razítko | Datum a podpis: |  |  | Razítko
| Objednavatel |  |  | Uchazeč
| Datum a podpis: |  | Razítko | Datum a podpis: |  |  | Razítko
REKAPITULACE ČLENĚNÍ SOUPISU PRACÍ
Stavba:
Vranovice sportoviště (21.10.2022)
Objekt:
SO 02 - Parkoviště
Místo: |  |  | Vranovice |  |  | Datum: | 21. 10. 2022
Zadavatel: |  |  | Obec Vranovice, Školní 1, Vranovice 691 25 |  |  | Projektant: | Projecticon s.r.o., A. Kopeckého 151, Nový Hrádek
Uchazeč: |  |  | Vyplň údaj |  |  | Zpracovatel:
Kód dílu - Popis | [6 empty] | Cena celkem [CZK]
Náklady ze soupisu prací | [6 empty] | 0 | [11 empty] | -1
| HSV - Práce a dodávky HSV | [5 empty] | 0
| 1 - Zemní práce | [5 empty] | 0
| 5 - Komunikace pozemní | [5 empty] | 0
| 9 - Ostatní konstrukce a práce, bourání | [5 empty] | 0
| 998 - Přesun hmot | [5 empty] | 0
SOUPIS PRACÍ
Stavba:
Vranovice sportoviště (21.10.2022)
Objekt:
SO 02 - Parkoviště
Místo: |  |  | Vranovice |  |  | Datum: | 21. 10. 2022
Zadavatel: |  |  | Obec Vranovice, Školní 1, Vranovice 691 25 |  |  | Projektant: | Projecticon s.r.o., A. Kopeckého 151, Nový Hrádek
Uchazeč: |  |  | Vyplň údaj |  |  | Zpracovatel:
PČ | Typ | Kód | Popis | MJ | Množství | J.cena [CZK] | Cena celkem [CZK] | Cenová soustava |  | DPH | J. Nh [h] | Nh celkem [h] | J. hmotnost [t] | Hmotnost celkem [t] | J. suť [t] | Suť Celkem [t]
Náklady soupisu celkem | [6 empty] | 0 |  |  |  |  | 0 |  | 23.134 |  | 0 |  | D | -1 | [14 empty] | 0
| D | HSV | Práce a dodávky HSV |  |  |  | 0 |  |  |  |  | 0 |  | 23.134 |  | 0 | 1 | D | 0 |  |  |  | ROZPOCET | [10 empty] | 0
| D | 1 | Zemní práce |  |  |  | 0 |  |  |  |  | 0 |  | 0 |  | 0 | 1 | D | 1 |  |  |  | ROZPOCET | [10 empty] | 0
1 | K | 122351102 | Odkopávky a prokopávky nezapažené v hornině třídy těžitelnosti II skupiny 4 objem do 50 m3 strojně | m3 | 21.35 |  | 0 | CS ÚRS 2022 01 |  | základní |  | 0 | 0 | 0 | 0 | 0 | 4 | K | 2 |  |  |  | ROZPOCET |  |  |  |  | 0 | 0 | 0 | 0 | 0 | 1 | 0 | 4 | 22102946
| VV |  | DL_Z*0,5+OBR_PA*0,3*0,3 |  | 21.35 | [12 empty] | VV | 2 | 2 | True | 0 | ROZPOCET
| VV | ODK | Součet |  | 21.35 | [12 empty] | VV | 2 | 4 | True | 1 | ROZPOCET
2 | K | 162251121 | Vodorovné přemístění do 20 m výkopku/sypaniny z horniny třídy těžitelnosti II skupiny 4 a 5 | m3 | 6.3 |  | 0 | CS ÚRS 2022 01 |  | základní |  | 0 | 0 | 0 | 0 | 0 | 4 | K | 2 |  |  |  | ROZPOCET |  |  |  |  | 0 | 0 | 0 | 0 | 0 | 1 | 0 | 4 | 902837209
| VV |  | ZAS*2 |  | 6.3 | [12 empty] | VV | 2 | 2 | True | 1 | ROZPOCET
3 | K | 162751137 | Vodorovné přemístění přes 9 000 do 10000 m výkopku/sypaniny z horniny třídy těžitelnosti II skupiny 4 a 5 | m3 | 18.2 |  | 0 | CS ÚRS 2022 01 |  | základní |  | 0 | 0 | 0 | 0 | 0 | 4 | K | 2 |  |  |  | ROZPOCET |  |  |  |  | 0 | 0 | 0 | 0 | 0 | 1 | 0 | 4 | -1013178677
| VV |  | Dle požadavku investora bude zemina uložena na pozemcích investora. Nebude odváženo na skládku, ale na určená místa městem a dále užita. | [14 empty] | VV | 2 | 1 | True | 0 | ROZPOCET
| VV |  | ODK-ZAS |  | 18.2 | [12 empty] | VV | 2 | 2 | True | 0 | ROZPOCET
| VV | SKL | Součet |  | 18.2 | [12 empty] | VV | 2 | 4 | True | 1 | ROZPOCET
4 | K | 167151102 | Nakládání výkopku z hornin třídy těžitelnosti II skupiny 4 a 5 do 100 m3 | m3 | 24.5 |  | 0 | CS ÚRS 2022 01 |  | základní |  | 0 | 0 | 0 | 0 | 0 | 4 | K | 2 |  |  |  | ROZPOCET |  |  |  |  | 0 | 0 | 0 | 0 | 0 | 1 | 0 | 4 | 526140328
| VV |  | SKL+ZAS*2 |  | 24.5 | [12 empty] | VV | 2 | 2 | True | 1 | ROZPOCET
5 | K | 171152501 | Zhutnění podloží z hornin soudržných nebo nesoudržných pod násypy | m2 | 59.5 |  | 0 | CS ÚRS 2022 01 |  | základní |  | 0 | 0 | 0 | 0 | 0 | 4 | K | 2 |  |  |  | ROZPOCET |  |  |  |  | 0 | 0 | 0 | 0 | 0 | 1 | 0 | 4 | -762054347
| VV |  | DL_Z |  | 17.5 | [12 empty] | VV | 2 | 2 | True | 0 | ROZPOCET
| VV |  | "zhutnění ploch okolo nových obrubníků" OBR_PA*0,3 |  | 42 | [12 empty] | VV | 2 | 2 | True | 0 | ROZPOCET
| VV |  | Součet |  | 59.5 | [12 empty] | VV | 2 | 4 | True | 1 | ROZPOCET
6 | K | 171251201 | Uložení sypaniny na skládky nebo meziskládky | m3 | 21.35 |  | 0 | CS ÚRS 2022 01 |  | základní |  | 0 | 0 | 0 | 0 | 0 | 4 | K | 2 |  |  |  | ROZPOCET |  |  |  |  | 0 | 0 | 0 | 0 | 0 | 1 | 0 | 4 | 1782111412
| VV |  | SKL+ZAS |  | 21.35 | [12 empty] | VV | 2 | 2 | True | 1 | ROZPOCET
7 | K | 174111101 | Zásyp jam, šachet rýh nebo kolem objektů sypaninou se zhutněním ručně | m3 | 3.15 |  | 0 | CS ÚRS 2022 01 |  | základní |  | 0 | 0 | 0 | 0 | 0 | 4 | K | 2 |  |  |  | ROZPOCET |  |  |  |  | 0 | 0 | 0 | 0 | 0 | 1 | 0 | 4 | 1960883844
| VV |  | "zpětné dosypání okolo obrubníku" OBR_PA*0,15*0,15 |  | 3.15 | [12 empty] | VV | 2 | 2 | True | 0 | ROZPOCET
| VV | ZAS | Součet |  | 3.15 | [12 empty] | VV | 2 | 4 | True | 1 | ROZPOCET
| D | 5 | Komunikace pozemní |  |  |  | 0 |  |  |  |  | 0 |  | 4.7583 |  | 0 | 1 | D | 1 |  |  |  | ROZPOCET | [10 empty] | 0
8 | K | 564861111 | Podklad ze štěrkodrtě ŠD plochy přes 100 m2 tl 200 mm | m2 | 17.5 |  | 0 | CS ÚRS 2022 01 |  | základní |  | 0 | 0 | 0 | 0 | 0 | 4 | K | 2 |  |  |  | ROZPOCET |  |  |  |  | 0 | 0 | 0 | 0 | 0 | 1 | 0 | 4 | -1680319855
| VV |  | "ŠD 0/32" DL_Z |  | 17.5 | [12 empty] | VV | 2 | 2 | True | 0 | ROZPOCET
| VV |  | Součet |  | 17.5 | [12 empty] | VV | 2 | 4 | True | 1 | ROZPOCET
9 | K | 564931312 | Podklad z betonového recyklátu plochy přes 100 m2 tl 100 mm | m2 | 17.5 |  | 0 | CS ÚRS 2022 01 |  | základní |  | 0 | 0 | 0 | 0 | 0 | 4 | K | 2 |  |  |  | ROZPOCET |  |  |  |  | 0 | 0 | 0 | 0 | 0 | 1 | 0 | 4 | -2110999283
| VV |  | DL_Z |  | 17.5 | [12 empty] | VV | 2 | 2 | True | 0 | ROZPOCET
| VV |  | Součet |  | 17.5 | [12 empty] | VV | 2 | 4 | True | 1 | ROZPOCET
10 | K | 564952111 | Podklad z mechanicky zpevněného kameniva MZK tl 150 mm | m2 | 17.5 |  | 0 | CS ÚRS 2022 01 |  | základní |  | 0 | 0 | 0 | 0 | 0 | 4 | K | 2 |  |  |  | ROZPOCET |  |  |  |  | 0 | 0 | 0 | 0 | 0 | 1 | 0 | 4 | -980727092
| VV |  | DL_Z |  | 17.5 | [12 empty] | VV | 2 | 2 | True | 1 | ROZPOCET
11 | K | 596211210 | Kladení zámkové dlažby komunikací pro pěší tl 80 mm skupiny A pl do 50 m2 | m2 | 17.5 |  | 0 | CS ÚRS 2022 01 |  | základní |  | 0 | 0.09062 | 1.5858 | 0 | 0 | 4 | K | 2 |  |  |  | ROZPOCET |  |  |  |  | 0 | 0 | 0 | 0 | 0 | 1 | 0 | 4 | 532411512
| VV |  | "parkovací místo ZTP" 3,5*5 |  | 17.5 | [12 empty] | VV | 2 | 2 | True | 0 | ROZPOCET
| VV | DL_Z | Součet |  | 17.5 | [12 empty] | VV | 2 | 4 | True | 1 | ROZPOCET
12 | M | 59245213 | dlažba zámková tvaru I 196x161x80mm přírodní | m2 | 18.025 |  | 0 | CS ÚRS 2022 01 |  | základní |  | 0 | 0.176 | 3.1724 | 0 | 0 | 8 | M | 2 |  |  |  | ROZPOCET |  |  |  |  | 0 | 0 | 0 | 0 | 0 | 1 | 0 | 4 | 894845545
| VV |  | 17,5*1,03 'Přepočtené koeficientem množství |  | 18.025 | [12 empty] | VV | 2 | 2 | False | 1 | ROZPOCET
| D | 9 | Ostatní konstrukce a práce, bourání |  |  |  | 0 |  |  |  |  | 0 |  | 18.3757 |  | 0 | 1 | D | 1 |  |  |  | ROZPOCET | [10 empty] | 0
13 | K | 914111111 | Montáž svislé dopravní značky do velikosti 1 m2 objímkami na sloupek nebo konzolu | kus | 1 |  | 0 | CS ÚRS 2022 01 |  | základní |  | 0 | 0.0007 | 0.0007 | 0 | 0 | 4 | K | 2 |  |  |  | ROZPOCET |  |  |  |  | 0 | 0 | 0 | 0 | 0 | 1 | 0 | 4 | -1281141567
14 | M | 40445625 | informativní značky provozní IP8, IP9, IP11-IP13 500x700mm | kus | 1 |  | 0 | CS ÚRS 2022 01 |  | základní |  | 0 | 0.0035 | 0.0035 | 0 | 0 | 8 | M | 2 |  |  |  | ROZPOCET |  |  |  |  | 0 | 0 | 0 | 0 | 0 | 1 | 0 | 4 | -1613744385
15 | K | 914511111 | Montáž sloupku dopravních značek délky do 3,5 m s betonovým základem | kus | 1 |  | 0 | CS ÚRS 2022 01 |  | základní |  | 0 | 0.10941 | 0.10941 | 0 | 0 | 4 | K | 2 |  |  |  | ROZPOCET |  |  |  |  | 0 | 0 | 0 | 0 | 0 | 1 | 0 | 4 | 1150771241
16 | M | 40445225 | sloupek pro dopravní značku Zn D 60mm v 3,5m | kus | 1 |  | 0 | CS ÚRS 2022 01 |  | základní |  | 0 | 0.0061 | 0.0061 | 0 | 0 | 8 | M | 2 |  |  |  | ROZPOCET |  |  |  |  | 0 | 0 | 0 | 0 | 0 | 1 | 0 | 4 | 203022032
17 | M | 40445240 | patka pro sloupek Al D 60mm | kus | 1 |  | 0 | CS ÚRS 2022 01 |  | základní |  | 0 | 0.003 | 0.003 | 0 | 0 | 8 | M | 2 |  |  |  | ROZPOCET |  |  |  |  | 0 | 0 | 0 | 0 | 0 | 1 | 0 | 4 | 1035851141
18 | M | 40445256 | svorka upínací na sloupek dopravní značky D 60mm | kus | 1 |  | 0 | CS ÚRS 2022 01 |  | základní |  | 0 | 0.00035 | 0.00035 | 0 | 0 | 8 | M | 2 |  |  |  | ROZPOCET |  |  |  |  | 0 | 0 | 0 | 0 | 0 | 1 | 0 | 4 | 1352381925
19 | M | 40445253 | víčko plastové na sloupek D 60mm | kus | 1 |  | 0 | CS ÚRS 2022 01 |  | základní |  | 0 | 0.0001 | 0.0001 | 0 | 0 | 8 | M | 2 |  |  |  | ROZPOCET |  |  |  |  | 0 | 0 | 0 | 0 | 0 | 1 | 0 | 4 | -1872289507
20 | K | 915351113 | Předformátované vodorovné dopravní značení číslice nebo písmeno délky do 5 m | kus | 1 |  | 0 | CS ÚRS 2022 01 |  | základní |  | 0 | 0.00413 | 0.00413 | 0 | 0 | 4 | K | 2 |  |  |  | ROZPOCET |  |  |  |  | 0 | 0 | 0 | 0 | 0 | 1 | 0 | 4 | -1218843591
| VV |  | "značka ZTP" 1 |  | 1 | [12 empty] | VV | 2 | 2 | True | 1 | ROZPOCET
21 | K | 916331112 | Osazení zahradního obrubníku betonového do lože z betonu s boční opěrou | m | 140 |  | 0 | CS ÚRS 2022 01 |  | základní |  | 0 | 0.10095 | 14.1324 | 0 | 0 | 4 | K | 2 |  |  |  | ROZPOCET |  |  |  |  | 0 | 0 | 0 | 0 | 0 | 1 | 0 | 4 | 128019631
| VV |  | "parkoviště" 10,5*4+5*5*3+11,5*2 |  | 140 | [12 empty] | VV | 2 | 2 | True | 0 | ROZPOCET
| VV | OBR_PA | Součet |  | 140 | [12 empty] | VV | 2 | 4 | True | 1 | ROZPOCET
22 | M | 59217003 | obrubník betonový zahradní 500x50x250mm | m | 147 |  | 0 | CS ÚRS 2022 01 |  | základní |  | 0 | 0.028 | 4.116 | 0 | 0 | 8 | M | 2 |  |  |  | ROZPOCET |  |  |  |  | 0 | 0 | 0 | 0 | 0 | 1 | 0 | 4 | 601686192
| VV |  | 140*1,05 'Přepočtené koeficientem množství |  | 147 | [12 empty] | VV | 2 | 2 | False | 1 | ROZPOCET
| D | 998 | Přesun hmot |  |  |  | 0 |  |  |  |  | 0 |  | 0 |  | 0 | 1 | D | 1 |  |  |  | ROZPOCET | [10 empty] | 0
23 | K | 998223011 | Přesun hmot pro pozemní komunikace s krytem dlážděným | t | 23.134 |  | 0 | CS ÚRS 2022 01 |  | základní |  | 0 | 0 | 0 | 0 | 0 | 4 | K | 2 |  |  |  | ROZPOCET |  |  |  |  | 0 | 0 | 0 | 0 | 0 | 1 | 0 | 4 | 508859254

## SO 03 - Osvětlení
{7713853e-53d0-4538-8701-8c3d10099f5e}
2
| KRYCÍ LIST SOUPISU PRACÍ | [7 empty] | v --- níže se nacházejí doplnkové a pomocné údaje k sestavám --- v | [8 empty] | False
Stavba:
Vranovice sportoviště (21.10.2022)
Objekt:
SO 03 - Osvětlení
| KSO: |  |  |  |  | CC-CZ:
| Místo: |  | Vranovice |  |  | Datum: | 21. 10. 2022
| Zadavatel: |  |  |  |  | IČ:
|  | Obec Vranovice, Školní 1, Vranovice 691 25 |  |  |  | DIČ:
| Uchazeč: |  |  |  |  | IČ: | Vyplň údaj
|  | Vyplň údaj |  |  |  | DIČ: | Vyplň údaj
| Projektant: |  |  |  |  | IČ:
|  | Projecticon s.r.o., A. Kopeckého 151, Nový Hrádek |  |  |  | DIČ:
| Zpracovatel: |  |  |  |  | IČ:
DIČ:
Poznámka:
| Cena bez DPH | [5 empty] | 0
|  |  | Základ daně |  |  | Sazba daně | Výše daně
| DPH | základní | 0 |  |  | 21% | 0
|  | snížená | 0 |  |  | 15% | 0
|  | zákl. přenesená | 0 |  |  | 21% | 0
|  | sníž. přenesená | 0 |  |  | 15% | 0
|  | nulová | 0 |  |  | 0% | 0
| Cena s DPH |  |  | v | CZK |  | 0
| Projektant |  |  | Zpracovatel
| Datum a podpis: |  | Razítko | Datum a podpis: |  |  | Razítko
| Objednavatel |  |  | Uchazeč
| Datum a podpis: |  | Razítko | Datum a podpis: |  |  | Razítko
REKAPITULACE ČLENĚNÍ SOUPISU PRACÍ
Stavba:
Vranovice sportoviště (21.10.2022)
Objekt:
SO 03 - Osvětlení
Místo: |  |  | Vranovice |  |  | Datum: | 21. 10. 2022
Zadavatel: |  |  | Obec Vranovice, Školní 1, Vranovice 691 25 |  |  | Projektant: | Projecticon s.r.o., A. Kopeckého 151, Nový Hrádek
Uchazeč: |  |  | Vyplň údaj |  |  | Zpracovatel:
Kód dílu - Popis | [6 empty] | Cena celkem [CZK]
Náklady ze soupisu prací | [6 empty] | 0 | [11 empty] | -1
| PSV - Práce a dodávky PSV | [5 empty] | 0
| 741 - Elektroinstalace - silnoproud | [5 empty] | 0
SOUPIS PRACÍ
Stavba:
Vranovice sportoviště (21.10.2022)
Objekt:
SO 03 - Osvětlení
Místo: |  |  | Vranovice |  |  | Datum: | 21. 10. 2022
Zadavatel: |  |  | Obec Vranovice, Školní 1, Vranovice 691 25 |  |  | Projektant: | Projecticon s.r.o., A. Kopeckého 151, Nový Hrádek
Uchazeč: |  |  | Vyplň údaj |  |  | Zpracovatel:
PČ | Typ | Kód | Popis | MJ | Množství | J.cena [CZK] | Cena celkem [CZK] | Cenová soustava |  | DPH | J. Nh [h] | Nh celkem [h] | J. hmotnost [t] | Hmotnost celkem [t] | J. suť [t] | Suť Celkem [t]
Náklady soupisu celkem | [6 empty] | 0 |  |  |  |  | 0 |  | 0.0476 |  | 0 |  | D | -1 | [7 empty] | 0
| D | PSV | Práce a dodávky PSV |  |  |  | 0 |  |  |  |  | 0 |  | 0.0476 |  | 0 | 2 | D | 0 | ROZPOCET | [6 empty] | 0
| D | 741 | Elektroinstalace - silnoproud |  |  |  | 0 |  |  |  |  | 0 |  | 0.0476 |  | 0 | 2 | D | 1 | ROZPOCET | [6 empty] | 0
1 | K | 101 R01 | D+M doplnění rozvaděče RS2 o jistič 3x25A pro nový rozvaděč | kpl | 1 |  | 0 |  |  | základní |  | 0 | 0 | 0 | 0 | 0 | 4 | K | 2 | ROZPOCET | 0 | 0 | 0 | 0 | 0 | 1 | 0 | 4 | 616519245
2 | K | 741 R02 | D+M CYKY J5x4 - napojení z rozvaděče RS2 na nový rozvaděč | m | 25 |  | 0 |  |  | základní |  | 0 | 0 | 0 | 0 | 0 | 16 | K | 2 | ROZPOCET | 0 | 0 | 0 | 0 | 0 | 1 | 0 | 16 | -1761905180
3 | K | 741 R03 | D+M CYKY J4x10 v zemi pro osvětlení | m | 680 |  | 0 |  |  | základní |  | 0 | 0 | 0 | 0 | 0 | 16 | K | 2 | ROZPOCET | 0 | 0 | 0 | 0 | 0 | 1 | 0 | 16 | -158332309
4 | K | 460171143 | Hloubení kabelových nezapažených rýh strojně š 35 cm hl 50 cm v hornině tř II skupiny 4 | m | 680 |  | 0 | CS ÚRS 2022 01 |  | základní |  | 0 | 0 | 0 | 0 | 0 | 64 | K | 2 | ROZPOCET | 0 | 0 | 0 | 0 | 0 | 1 | 0 | 64 | 128258685
5 | K | 460451143 | Zásyp kabelových rýh strojně se zhutněním š 35 cm hl 40 cm z horniny tř II skupiny 4 | m | 680 |  | 0 | CS ÚRS 2022 01 |  | základní |  | 0 | 0 | 0 | 0 | 0 | 64 | K | 2 | ROZPOCET | 0 | 0 | 0 | 0 | 0 | 1 | 0 | 64 | -1226737676
6 | K | 460661112 | Kabelové lože z písku pro kabely nn bez zakrytí š lože přes 35 do 50 cm | m | 680 |  | 0 | CS ÚRS 2022 01 |  | základní |  | 0 | 0 | 0 | 0 | 0 | 64 | K | 2 | ROZPOCET | 0 | 0 | 0 | 0 | 0 | 1 | 0 | 64 | -855460506
7 | K | 460671112 | Výstražná fólie pro krytí kabelů šířky 25 cm | m | 680 |  | 0 | CS ÚRS 2022 01 |  | základní |  | 0 | 7e-05 | 0.0476 | 0 | 0 | 64 | K | 2 | ROZPOCET | 0 | 0 | 0 | 0 | 0 | 1 | 0 | 64 | -746827439
8 | K | 1010000034.1 | 7-8K Horo 1002 A45/M 1000W MN GR+94+Visor A/60, světelný tok 100000 lm, inst. příkon 1000W - výbojkové reflektorové svítidlo se kšiltem A60 | kus | 12 |  | 0 |  |  | základní |  | 0 | 0 | 0 | 0 | 0 | 4 | K | 2 | ROZPOCET | 0 | 0 | 0 | 0 | 0 | 1 | 0 | 4 | 2128787658
9 | K | 1010000034.6 | 1-14K - VCS_GL02_700_3K_5A, světelný tok 2194 lm, inst. příkon 19W - LED pro veřejné osvětlení s asymetrickou PMMA optikou 5A | kus | 11 |  | 0 |  |  | základní |  | 0 | 0 | 0 | 0 | 0 | 4 | K | 2 | ROZPOCET | 0 | 0 | 0 | 0 | 0 | 1 | 0 | 4 | -361333716
10 | K | 1010000034.2 | 6-10K - TA4_GL20_1050_4K_3A, světelný tok 31478 lm, inst. příkon 253W, LED svítidlo reflektorové pro sportoviště a asymetrickou PMMA optikou 3A | kus | 8 |  | 0 |  |  | základní |  | 0 | 0 | 0 | 0 | 0 | 4 | K | 2 | ROZPOCET | 0 | 0 | 0 | 0 | 0 | 1 | 0 | 4 | -1954089703
11 | K | 1010000034.4 | 5-12K - VCS_GL02_1000_3K_3C, světelný tok 2926 lm, inst. příkon 27W - LED pro veřejné osvětlení s asymetrickou PMMA optikou C | kus | 3 |  | 0 |  |  | základní |  | 0 | 0 | 0 | 0 | 0 | 4 | K | 2 | ROZPOCET | 0 | 0 | 0 | 0 | 0 | 1 | 0 | 4 | -614535650
12 | K | 1010000034.7 | 4-15K - PHB140_360_GL01_350_3K, světelný tok 160 lm, inst. příkon 10,5W - sloupkové svítidlo se symetrickou PMMA optikou | kus | 2 |  | 0 |  |  | základní |  | 0 | 0 | 0 | 0 | 0 | 4 | K | 2 | ROZPOCET | 0 | 0 | 0 | 0 | 0 | 1 | 0 | 4 | -418286437
13 | K | 1010000034.8 | Sloup 16m - dvoudílný 219-159-133-114-JBUD 16DD | kus | 4 |  | 0 |  |  | základní |  | 0 | 0 | 0 | 0 | 0 | 4 | K | 2 | ROZPOCET | 0 | 0 | 0 | 0 | 0 | 1 | 0 | 4 | 835015428
14 | K | 1010000034.9 | rampa reflektorová - 3 reflektory, tr3 1500 | kus | 4 |  | 0 |  |  | základní |  | 0 | 0 | 0 | 0 | 0 | 4 | K | 2 | ROZPOCET | 0 | 0 | 0 | 0 | 0 | 1 | 0 | 4 | 26700297
15 | K | 1010000034.10 | Sloup 12m - JBUD 12T DD 159-133-114 | kus | 4 |  | 0 |  |  | základní |  | 0 | 0 | 0 | 0 | 0 | 4 | K | 2 | ROZPOCET | 0 | 0 | 0 | 0 | 0 | 1 | 0 | 4 | 2009074150
16 | K | 1010000034.11 | Reflektorová rampa - 2 reflektory, tr2/114-1000-pl | kus | 4 |  | 0 |  |  | základní |  | 0 | 0 | 0 | 0 | 0 | 4 | K | 2 | ROZPOCET | 0 | 0 | 0 | 0 | 0 | 1 | 0 | 4 | 864366214
17 | K | 1010000034.13 | Stožár 4m K4 | kus | 21 |  | 0 |  |  | základní |  | 0 | 0 | 0 | 0 | 0 | 4 | K | 2 | ROZPOCET | 0 | 0 | 0 | 0 | 0 | 1 | 0 | 4 | -911971926
18 | K | 1010098760 | SR481-25 Z/Un IP20 s 1 násuvnou pojistku EZN 25, sloupová svorkovnice | kus | 21 |  | 0 |  |  | základní |  | 0 | 0 | 0 | 0 | 0 | 4 | K | 2 | ROZPOCET | 0 | 0 | 0 | 0 | 0 | 1 | 0 | 4 | 171339075
19 | K | 1010098761 | SR 482-14 Z/UN IP20 elektrovýzbroj s 2 násuvnými pojistkami E14 | kus | 4 |  | 0 |  |  | základní |  | 0 | 0 | 0 | 0 | 0 | 4 | K | 2 | ROZPOCET | 0 | 0 | 0 | 0 | 0 | 1 | 0 | 4 | -2039076517
20 | K | 1010098762 | SR 483-14 Z/UN IP20 elektrovýzbroj se 3 násuvnými pojistakmi E14 | kus | 4 |  | 0 |  |  | základní |  | 0 | 0 | 0 | 0 | 0 | 4 | K | 2 | ROZPOCET | 0 | 0 | 0 | 0 | 0 | 1 | 0 | 4 | -2065213650

## SO 04 - Pítka
[18 empty] | {1ae64c12-e5d0-46ee-b937-956ce1c4d0f1} | [5 empty] | HL_R | Hloubení rýh | 37,5 | 2
[18 empty] | 2 | [5 empty] | SKL | Skládka | 15 | 2
| KRYCÍ LIST SOUPISU PRACÍ | [7 empty] | v --- níže se nacházejí doplnkové a pomocné údaje k sestavám --- v | [8 empty] | False | [5 empty] | ZAS | Zásyp | 22,5 | 2
Stavba:
Vranovice sportoviště (21.10.2022)
Objekt:
SO 04 - Pítka
| KSO: |  |  |  |  | CC-CZ:
| Místo: |  | Vranovice |  |  | Datum: | 21. 10. 2022
| Zadavatel: |  |  |  |  | IČ:
|  | Obec Vranovice, Školní 1, Vranovice 691 25 |  |  |  | DIČ:
| Uchazeč: |  |  |  |  | IČ: | Vyplň údaj
|  | Vyplň údaj |  |  |  | DIČ: | Vyplň údaj
| Projektant: |  |  |  |  | IČ:
|  | Projecticon s.r.o., A. Kopeckého 151, Nový Hrádek |  |  |  | DIČ:
| Zpracovatel: |  |  |  |  | IČ:
DIČ:
Poznámka:
| Cena bez DPH | [5 empty] | 0
|  |  | Základ daně |  |  | Sazba daně | Výše daně
| DPH | základní | 0 |  |  | 21% | 0
|  | snížená | 0 |  |  | 15% | 0
|  | zákl. přenesená | 0 |  |  | 21% | 0
|  | sníž. přenesená | 0 |  |  | 15% | 0
|  | nulová | 0 |  |  | 0% | 0
| Cena s DPH |  |  | v | CZK |  | 0
| Projektant |  |  | Zpracovatel
| Datum a podpis: |  | Razítko | Datum a podpis: |  |  | Razítko
| Objednavatel |  |  | Uchazeč
| Datum a podpis: |  | Razítko | Datum a podpis: |  |  | Razítko
REKAPITULACE ČLENĚNÍ SOUPISU PRACÍ
Stavba:
Vranovice sportoviště (21.10.2022)
Objekt:
SO 04 - Pítka
Místo: |  |  | Vranovice |  |  | Datum: | 21. 10. 2022
Zadavatel: |  |  | Obec Vranovice, Školní 1, Vranovice 691 25 |  |  | Projektant: | Projecticon s.r.o., A. Kopeckého 151, Nový Hrádek
Uchazeč: |  |  | Vyplň údaj |  |  | Zpracovatel:
Kód dílu - Popis | [6 empty] | Cena celkem [CZK]
Náklady ze soupisu prací | [6 empty] | 0 | [11 empty] | -1
| HSV - Práce a dodávky HSV | [5 empty] | 0
| 1 - Zemní práce | [5 empty] | 0
| 4 - Vodorovné konstrukce | [5 empty] | 0
| 8 - Trubní vedení | [5 empty] | 0
| 998 - Přesun hmot | [5 empty] | 0
SOUPIS PRACÍ
Stavba:
Vranovice sportoviště (21.10.2022)
Objekt:
SO 04 - Pítka
Místo: |  |  | Vranovice |  |  | Datum: | 21. 10. 2022
Zadavatel: |  |  | Obec Vranovice, Školní 1, Vranovice 691 25 |  |  | Projektant: | Projecticon s.r.o., A. Kopeckého 151, Nový Hrádek
Uchazeč: |  |  | Vyplň údaj |  |  | Zpracovatel:
PČ | Typ | Kód | Popis | MJ | Množství | J.cena [CZK] | Cena celkem [CZK] | Cenová soustava |  | DPH | J. Nh [h] | Nh celkem [h] | J. hmotnost [t] | Hmotnost celkem [t] | J. suť [t] | Suť Celkem [t]
Náklady soupisu celkem | [6 empty] | 0 |  |  |  |  | 0 |  | 22.4507 |  | 0 |  | D | -1 | [14 empty] | 0
| D | HSV | Práce a dodávky HSV |  |  |  | 0 |  |  |  |  | 0 |  | 22.4507 |  | 0 | 1 | D | 0 |  |  |  | ROZPOCET | [10 empty] | 0
| D | 1 | Zemní práce |  |  |  | 0 |  |  |  |  | 0 |  | 22.44 |  | 0 | 1 | D | 1 |  |  |  | ROZPOCET | [10 empty] | 0
1 | K | 132351102 | Hloubení rýh nezapažených š do 800 mm v hornině třídy těžitelnosti II skupiny 4 objem do 50 m3 strojně | m3 | 37.5 |  | 0 | CS ÚRS 2022 01 |  | základní |  | 0 | 0 | 0 | 0 | 0 | 4 | K | 2 |  |  |  | ROZPOCET |  |  |  |  | 0 | 0 | 0 | 0 | 0 | 1 | 0 | 4 | 414723997
| VV |  | 37,5*1*1 |  | 37.5 | [12 empty] | VV | 2 | 2 | True | 0 | ROZPOCET
| VV | HL_R | Součet |  | 37.5 | [12 empty] | VV | 2 | 4 | True | 1 | ROZPOCET
2 | K | 162251121 | Vodorovné přemístění do 20 m výkopku/sypaniny z horniny třídy těžitelnosti II skupiny 4 a 5 | m3 | 22.5 |  | 0 | CS ÚRS 2022 01 |  | základní |  | 0 | 0 | 0 | 0 | 0 | 4 | K | 2 |  |  |  | ROZPOCET |  |  |  |  | 0 | 0 | 0 | 0 | 0 | 1 | 0 | 4 | 981664929
| VV |  | "výkopek pro zásyp vedle rýhy" ZAS |  | 22.5 | [12 empty] | VV | 2 | 2 | True | 1 | ROZPOCET
3 | K | 162751137 | Vodorovné přemístění přes 9 000 do 10000 m výkopku/sypaniny z horniny třídy těžitelnosti II skupiny 4 a 5 | m3 | 15 |  | 0 | CS ÚRS 2022 01 |  | základní |  | 0 | 0 | 0 | 0 | 0 | 4 | K | 2 |  |  |  | ROZPOCET |  |  |  |  | 0 | 0 | 0 | 0 | 0 | 1 | 0 | 4 | 1574663144
| VV |  | Dle požadavku investora bude zemina uložena na pozemcích investora. Nebude odváženo na skládku, ale na určená místa městem a dále užita. | [14 empty] | VV | 2 | 1 | True | 0 | ROZPOCET
| VV |  | HL_R-ZAS |  | 15 | [12 empty] | VV | 2 | 2 | True | 0 | ROZPOCET
| VV | SKL | Součet |  | 15 | [12 empty] | VV | 2 | 4 | True | 1 | ROZPOCET
4 | K | 167151102 | Nakládání výkopku z hornin třídy těžitelnosti II skupiny 4 a 5 do 100 m3 | m3 | 15 |  | 0 | CS ÚRS 2022 01 |  | základní |  | 0 | 0 | 0 | 0 | 0 | 4 | K | 2 |  |  |  | ROZPOCET |  |  |  |  | 0 | 0 | 0 | 0 | 0 | 1 | 0 | 4 | -1697579426
| VV |  | SKL |  | 15 | [12 empty] | VV | 2 | 2 | True | 1 | ROZPOCET
5 | K | 171251201 | Uložení sypaniny na skládky nebo meziskládky | m3 | 15 |  | 0 | CS ÚRS 2022 01 |  | základní |  | 0 | 0 | 0 | 0 | 0 | 4 | K | 2 |  |  |  | ROZPOCET |  |  |  |  | 0 | 0 | 0 | 0 | 0 | 1 | 0 | 4 | 1206328930
| VV |  | SKl |  | 15 | [12 empty] | VV | 2 | 2 | True | 1 | ROZPOCET
6 | K | 174111101 | Zásyp jam, šachet rýh nebo kolem objektů sypaninou se zhutněním ručně | m3 | 22.5 |  | 0 | CS ÚRS 2022 01 |  | základní |  | 0 | 0 | 0 | 0 | 0 | 4 | K | 2 |  |  |  | ROZPOCET |  |  |  |  | 0 | 0 | 0 | 0 | 0 | 1 | 0 | 4 | -1406356016
| VV |  | 37,5*1*0,6 |  | 22.5 | [12 empty] | VV | 2 | 2 | True | 0 | ROZPOCET
| VV | ZAS | Součet |  | 22.5 | [12 empty] | VV | 2 | 4 | True | 1 | ROZPOCET
7 | K | 175151101 | Obsypání potrubí strojně sypaninou bez prohození, uloženou do 3 m | m3 | 11.22 |  | 0 | CS ÚRS 2022 01 |  | základní |  | 0 | 0 | 0 | 0 | 0 | 4 | K | 2 |  |  |  | ROZPOCET |  |  |  |  | 0 | 0 | 0 | 0 | 0 | 1 | 0 | 4 | -1024675671
| VV |  | 37,5*1*0,3 |  | 11.25 | [12 empty] | VV | 2 | 2 | True | 0 | ROZPOCET
| VV |  | -3,14*0,016*0,016*37,5 |  | -0.03 | [12 empty] | VV | 2 | 2 | True | 0 | ROZPOCET
| VV |  | Součet |  | 11.22 | [12 empty] | VV | 2 | 4 | True | 1 | ROZPOCET
8 | M | 58331200 | štěrkopísek netříděný zásypový | t | 22.44 |  | 0 | CS ÚRS 2022 01 |  | základní |  | 0 | 1 | 22.44 | 0 | 0 | 8 | M | 2 |  |  |  | ROZPOCET |  |  |  |  | 0 | 0 | 0 | 0 | 0 | 1 | 0 | 4 | 1351099794
| VV |  | 11,22*2 'Přepočtené koeficientem množství |  | 22.44 | [12 empty] | VV | 2 | 2 | False | 1 | ROZPOCET
| D | 4 | Vodorovné konstrukce |  |  |  | 0 |  |  |  |  | 0 |  | 0 |  | 0 | 1 | D | 1 |  |  |  | ROZPOCET | [10 empty] | 0
9 | K | 451572111 | Lože pod potrubí otevřený výkop z kameniva drobného těženého | m3 | 3.75 |  | 0 | CS ÚRS 2022 01 |  | základní |  | 0 | 0 | 0 | 0 | 0 | 4 | K | 2 |  |  |  | ROZPOCET |  |  |  |  | 0 | 0 | 0 | 0 | 0 | 1 | 0 | 4 | -807011970
| VV |  | 37,5*0,1*1 |  | 3.75 | [12 empty] | VV | 2 | 2 | True | 1 | ROZPOCET
| D | 8 | Trubní vedení |  |  |  | 0 |  |  |  |  | 0 |  | 0.010688 |  | 0 | 1 | D | 1 |  |  |  | ROZPOCET | [10 empty] | 0
10 | K | 871 R01 | D+M Pítko z nerezavějící oceli, s půlkulatou miskou, na masivním sloupku, výška 845 mm nad zemí - specifikace dle PD | kus | 1 |  | 0 |  |  | základní |  | 0 | 1e-05 | 1e-05 | 0 | 0 | 4 | K | 2 |  |  |  | ROZPOCET |  |  |  |  | 0 | 0 | 0 | 0 | 0 | 1 | 0 | 4 | 1339011670
11 | K | 871 R02 | D+M Vodovodní šachta VŠ 1200x900mm, revizní komínek, poklop pro pojezd, včetně ventilu pro pítko a uzávěru, kompletní provedení | kus | 1 |  | 0 |  |  | základní |  | 0 | 1e-05 | 1e-05 | 0 | 0 | 4 | K | 2 |  |  |  | ROZPOCET |  |  |  |  | 0 | 0 | 0 | 0 | 0 | 1 | 0 | 4 | 778091829
12 | K | 871 R03 | Napojení na stávající vodovodní přípojku v objektu | kus | 1 |  | 0 |  |  | základní |  | 0 | 1e-05 | 1e-05 | 0 | 0 | 4 | K | 2 |  |  |  | ROZPOCET |  |  |  |  | 0 | 0 | 0 | 0 | 0 | 1 | 0 | 4 | -1617872895
13 | K | 871161141 | Montáž potrubí z PE100 SDR 11 otevřený výkop svařovaných na tupo D 32 x 3,0 mm | m | 37.5 |  | 0 | CS ÚRS 2022 01 |  | základní |  | 0 | 0 | 0 | 0 | 0 | 4 | K | 2 |  |  |  | ROZPOCET |  |  |  |  | 0 | 0 | 0 | 0 | 0 | 1 | 0 | 4 | -573156053
14 | M | 28613170 | trubka vodovodní PE100 SDR11 se signalizační vrstvou 32x3,0mm | m | 38.063 |  | 0 | CS ÚRS 2022 01 |  | základní |  | 0 | 0.00028 | 0.010658 | 0 | 0 | 8 | M | 2 |  |  |  | ROZPOCET |  |  |  |  | 0 | 0 | 0 | 0 | 0 | 1 | 0 | 4 | 2133852210
| VV |  | 37,5*1,015 'Přepočtené koeficientem množství |  | 38.063 | [12 empty] | VV | 2 | 2 | False | 1 | ROZPOCET
| D | 998 | Přesun hmot |  |  |  | 0 |  |  |  |  | 0 |  | 0 |  | 0 | 1 | D | 1 |  |  |  | ROZPOCET | [10 empty] | 0
15 | K | 998222012 | Přesun hmot pro tělovýchovné plochy | t | 22.451 |  | 0 | CS ÚRS 2022 01 |  | základní |  | 0 | 0 | 0 | 0 | 0 | 4 | K | 2 |  |  |  | ROZPOCET |  |  |  |  | 0 | 0 | 0 | 0 | 0 | 1 | 0 | 4 | -477446402

## SO 05 - Ostatní stavební ...
{a4fe6ce0-c80a-47e5-81e9-cea467bb2db1}
2
| KRYCÍ LIST SOUPISU PRACÍ | [7 empty] | v --- níže se nacházejí doplnkové a pomocné údaje k sestavám --- v | [8 empty] | False
Stavba:
Vranovice sportoviště (21.10.2022)
Objekt:
SO 05 - Ostatní stavební úpravy
| KSO: |  |  |  |  | CC-CZ:
| Místo: |  | Vranovice |  |  | Datum: | 21. 10. 2022
| Zadavatel: |  |  |  |  | IČ:
|  | Obec Vranovice, Školní 1, Vranovice 691 25 |  |  |  | DIČ:
| Uchazeč: |  |  |  |  | IČ: | Vyplň údaj
|  | Vyplň údaj |  |  |  | DIČ: | Vyplň údaj
| Projektant: |  |  |  |  | IČ:
|  | Projecticon s.r.o., A. Kopeckého 151, Nový Hrádek |  |  |  | DIČ:
| Zpracovatel: |  |  |  |  | IČ:
DIČ:
Poznámka:
| Cena bez DPH | [5 empty] | 0
|  |  | Základ daně |  |  | Sazba daně | Výše daně
| DPH | základní | 0 |  |  | 21% | 0
|  | snížená | 0 |  |  | 15% | 0
|  | zákl. přenesená | 0 |  |  | 21% | 0
|  | sníž. přenesená | 0 |  |  | 15% | 0
|  | nulová | 0 |  |  | 0% | 0
| Cena s DPH |  |  | v | CZK |  | 0
| Projektant |  |  | Zpracovatel
| Datum a podpis: |  | Razítko | Datum a podpis: |  |  | Razítko
| Objednavatel |  |  | Uchazeč
| Datum a podpis: |  | Razítko | Datum a podpis: |  |  | Razítko
REKAPITULACE ČLENĚNÍ SOUPISU PRACÍ
Stavba:
Vranovice sportoviště (21.10.2022)
Objekt:
SO 05 - Ostatní stavební úpravy
Místo: |  |  | Vranovice |  |  | Datum: | 21. 10. 2022
Zadavatel: |  |  | Obec Vranovice, Školní 1, Vranovice 691 25 |  |  | Projektant: | Projecticon s.r.o., A. Kopeckého 151, Nový Hrádek
Uchazeč: |  |  | Vyplň údaj |  |  | Zpracovatel:
Kód dílu - Popis | [6 empty] | Cena celkem [CZK]
Náklady ze soupisu prací | [6 empty] | 0 | [11 empty] | -1
| HSV - Práce a dodávky HSV | [5 empty] | 0
| 9 - Ostatní konstrukce a práce, bourání | [5 empty] | 0
SOUPIS PRACÍ
Stavba:
Vranovice sportoviště (21.10.2022)
Objekt:
SO 05 - Ostatní stavební úpravy
Místo: |  |  | Vranovice |  |  | Datum: | 21. 10. 2022
Zadavatel: |  |  | Obec Vranovice, Školní 1, Vranovice 691 25 |  |  | Projektant: | Projecticon s.r.o., A. Kopeckého 151, Nový Hrádek
Uchazeč: |  |  | Vyplň údaj |  |  | Zpracovatel:
PČ | Typ | Kód | Popis | MJ | Množství | J.cena [CZK] | Cena celkem [CZK] | Cenová soustava |  | DPH | J. Nh [h] | Nh celkem [h] | J. hmotnost [t] | Hmotnost celkem [t] | J. suť [t] | Suť Celkem [t]
Náklady soupisu celkem | [6 empty] | 0 |  |  |  |  | 0 |  | 0.2006 |  | 0 |  | D | -1 | [10 empty] | 0
| D | HSV | Práce a dodávky HSV |  |  |  | 0 |  |  |  |  | 0 |  | 0.2006 |  | 0 | 1 | D | 0 |  |  |  | ROZPOCET | [6 empty] | 0
| D | 9 | Ostatní konstrukce a práce, bourání |  |  |  | 0 |  |  |  |  | 0 |  | 0.2006 |  | 0 | 1 | D | 1 |  |  |  | ROZPOCET | [6 empty] | 0
1 | K | 916 R01 | Oplocení hřiště h=1,2m, kompletní dodávka včetně pate - kompletní dodávka dle specifikace v PD | m | 328 |  | 0 |  |  | základní |  | 0 | 0 | 0 | 0 | 0 | 4 | K | 2 |  |  |  | ROZPOCET | 0 | 0 | 0 | 0 | 0 | 1 | 0 | 4 | -1336044621
| VV |  | "zatravněná plocha - hřiště" 100*2+64*2 |  | 328 | [12 empty] | VV | 2 | 2 | True | 1 | ROZPOCET
2 | K | 916 R02 | Přesun technologie závlahy (ocelový zásobník a ocelový přístřešek), zapojení a zprovoznění, úprava závlahové systému, přesun mimo běžeckou dráhu, případné zkrácení potrubí závlahy, úprava polohy trysek | kpl | 1 |  | 0 |  |  | základní |  | 0 | 0 | 0 | 0 | 0 | 4 | K | 2 |  |  |  | ROZPOCET | 0 | 0 | 0 | 0 | 0 | 1 | 0 | 4 | 1530545770
3 | K | 916 R03 | Napojení na stávající oplocení | kpl | 1 |  | 0 |  |  | základní |  | 0 | 0.2006 | 0.2006 | 0 | 0 | 4 | K | 2 |  |  |  | ROZPOCET | 0 | 0 | 0 | 0 | 0 | 1 | 0 | 4 | -1432128118
| VV |  | 1 |  | 1 | [12 empty] | VV | 2 | 2 | True | 1 | ROZPOCET
4 | K | 916 R04 | Nové oplocení (betonová výplň a ocelové sloupky), kompletní provedení | m | 85 |  | 0 |  |  | základní |  | 0 | 0 | 0 | 0 | 0 | 4 | K | 2 |  |  |  | ROZPOCET | 0 | 0 | 0 | 0 | 0 | 1 | 0 | 4 | -776999435
5 | K | 916 R05 | Úprava chodníčku v místě kolize s běžeckou dráhou, odstranění stávajícího krytu s ložem a provedení nového povrchu s ložem v novém místě | kus | 1 |  | 0 |  |  | základní |  | 0 | 0 | 0 | 0 | 0 | 4 | K | 2 |  |  |  | ROZPOCET | 0 | 0 | 0 | 0 | 0 | 1 | 0 | 4 | 644065115

## SO 06 - Tenisové hřiště
[18 empty] | {e8ddd20b-fb92-4ba6-b9be-d77ca63b32f9} | [5 empty] | SKL | Odvoz zeminy na skládku | 199,5 | 2
[18 empty] | 2 | [5 empty] | TAR | Stříkaný vícevrství tartan | 665 | 2
| KRYCÍ LIST SOUPISU PRACÍ | [7 empty] | v --- níže se nacházejí doplnkové a pomocné údaje k sestavám --- v | [8 empty] | False
Stavba:
Vranovice sportoviště (21.10.2022)
Objekt:
SO 06 - Tenisové hřiště
| KSO: |  |  |  |  | CC-CZ:
| Místo: |  | Vranovice |  |  | Datum: | 21. 10. 2022
| Zadavatel: |  |  |  |  | IČ:
|  | Obec Vranovice, Školní 1, Vranovice 691 25 |  |  |  | DIČ:
| Uchazeč: |  |  |  |  | IČ: | Vyplň údaj
|  | Vyplň údaj |  |  |  | DIČ: | Vyplň údaj
| Projektant: |  |  |  |  | IČ:
|  | Projecticon s.r.o., A. Kopeckého 151, Nový Hrádek |  |  |  | DIČ:
| Zpracovatel: |  |  |  |  | IČ:
DIČ:
Poznámka:
| Cena bez DPH | [5 empty] | 0
|  |  | Základ daně |  |  | Sazba daně | Výše daně
| DPH | základní | 0 |  |  | 21% | 0
|  | snížená | 0 |  |  | 15% | 0
|  | zákl. přenesená | 0 |  |  | 21% | 0
|  | sníž. přenesená | 0 |  |  | 15% | 0
|  | nulová | 0 |  |  | 0% | 0
| Cena s DPH |  |  | v | CZK |  | 0
| Projektant |  |  | Zpracovatel
| Datum a podpis: |  | Razítko | Datum a podpis: |  |  | Razítko
| Objednavatel |  |  | Uchazeč
| Datum a podpis: |  | Razítko | Datum a podpis: |  |  | Razítko
REKAPITULACE ČLENĚNÍ SOUPISU PRACÍ
Stavba:
Vranovice sportoviště (21.10.2022)
Objekt:
SO 06 - Tenisové hřiště
Místo: |  |  | Vranovice |  |  | Datum: | 21. 10. 2022
Zadavatel: |  |  | Obec Vranovice, Školní 1, Vranovice 691 25 |  |  | Projektant: | Projecticon s.r.o., A. Kopeckého 151, Nový Hrádek
Uchazeč: |  |  | Vyplň údaj |  |  | Zpracovatel:
Kód dílu - Popis | [6 empty] | Cena celkem [CZK]
Náklady ze soupisu prací | [6 empty] | 0 | [11 empty] | -1
| HSV - Práce a dodávky HSV | [5 empty] | 0
| 1 - Zemní práce | [5 empty] | 0
| 5 - Komunikace pozemní | [5 empty] | 0
| 9 - Ostatní konstrukce a práce, bourání | [5 empty] | 0
| 998 - Přesun hmot | [5 empty] | 0
| 999 - Vybavení | [5 empty] | 0
SOUPIS PRACÍ
Stavba:
Vranovice sportoviště (21.10.2022)
Objekt:
SO 06 - Tenisové hřiště
Místo: |  |  | Vranovice |  |  | Datum: | 21. 10. 2022
Zadavatel: |  |  | Obec Vranovice, Školní 1, Vranovice 691 25 |  |  | Projektant: | Projecticon s.r.o., A. Kopeckého 151, Nový Hrádek
Uchazeč: |  |  | Vyplň údaj |  |  | Zpracovatel:
PČ | Typ | Kód | Popis | MJ | Množství | J.cena [CZK] | Cena celkem [CZK] | Cenová soustava |  | DPH | J. Nh [h] | Nh celkem [h] | J. hmotnost [t] | Hmotnost celkem [t] | J. suť [t] | Suť Celkem [t]
Náklady soupisu celkem | [6 empty] | 0 |  |  |  |  | 0 |  | 21.9858 |  | 0 |  | D | -1 | [14 empty] | 0
| D | HSV | Práce a dodávky HSV |  |  |  | 0 |  |  |  |  | 0 |  | 21.9858 |  | 0 | 1 | D | 0 |  |  |  | ROZPOCET | [10 empty] | 0
| D | 1 | Zemní práce |  |  |  | 0 |  |  |  |  | 0 |  | 0 |  | 0 | 1 | D | 1 |  |  |  | ROZPOCET | [10 empty] | 0
1 | K | 122351104 | Odkopávky a prokopávky nezapažené v hornině třídy těžitelnosti II skupiny 4 objem do 500 m3 strojně | m3 | 199.5 |  | 0 | CS ÚRS 2022 01 |  | základní |  | 0 | 0 | 0 | 0 | 0 | 4 | K | 2 |  |  |  | ROZPOCET |  |  |  |  | 0 | 0 | 0 | 0 | 0 | 1 | 0 | 4 | -350852349
| VV |  | TAR*0,3 |  | 199.5 | [12 empty] | VV | 2 | 2 | True | 0 | ROZPOCET
| VV | ODK | Součet |  | 199.5 | [12 empty] | VV | 2 | 4 | True | 1 | ROZPOCET
2 | K | 162751137 | Vodorovné přemístění přes 9 000 do 10000 m výkopku/sypaniny z horniny třídy těžitelnosti II skupiny 4 a 5 | m3 | 199.5 |  | 0 | CS ÚRS 2022 01 |  | základní |  | 0 | 0 | 0 | 0 | 0 | 4 | K | 2 |  |  |  | ROZPOCET |  |  |  |  | 0 | 0 | 0 | 0 | 0 | 1 | 0 | 4 | -1013178677
| VV |  | Dle požadavku investora bude zemina uložena na pozemcích investora. Nebude odváženo na skládku, ale na určená místa městem a dále užita. | [14 empty] | VV | 2 | 1 | True | 0 | ROZPOCET
| VV |  | TAR*0,3 |  | 199.5 | [12 empty] | VV | 2 | 2 | True | 0 | ROZPOCET
| VV | SKL | Součet |  | 199.5 | [12 empty] | VV | 2 | 4 | True | 1 | ROZPOCET
3 | K | 167151102 | Nakládání výkopku z hornin třídy těžitelnosti II skupiny 4 a 5 do 100 m3 | m3 | 199.5 |  | 0 | CS ÚRS 2022 01 |  | základní |  | 0 | 0 | 0 | 0 | 0 | 4 | K | 2 |  |  |  | ROZPOCET |  |  |  |  | 0 | 0 | 0 | 0 | 0 | 1 | 0 | 4 | 526140328
| VV |  | SKL |  | 199.5 | [12 empty] | VV | 2 | 2 | True | 1 | ROZPOCET
4 | K | 171152501 | Zhutnění podloží z hornin soudržných nebo nesoudržných pod násypy | m2 | 665 |  | 0 | CS ÚRS 2022 01 |  | základní |  | 0 | 0 | 0 | 0 | 0 | 4 | K | 2 |  |  |  | ROZPOCET |  |  |  |  | 0 | 0 | 0 | 0 | 0 | 1 | 0 | 4 | -762054347
| VV |  | TAR |  | 665 | [12 empty] | VV | 2 | 2 | True | 1 | ROZPOCET
5 | K | 171251201 | Uložení sypaniny na skládky nebo meziskládky | m3 | 199.5 |  | 0 | CS ÚRS 2022 01 |  | základní |  | 0 | 0 | 0 | 0 | 0 | 4 | K | 2 |  |  |  | ROZPOCET |  |  |  |  | 0 | 0 | 0 | 0 | 0 | 1 | 0 | 4 | 1782111412
| VV |  | SKL |  | 199.5 | [12 empty] | VV | 2 | 2 | True | 1 | ROZPOCET
| D | 5 | Komunikace pozemní |  |  |  | 0 |  |  |  |  | 0 |  | 0 |  | 0 | 1 | D | 1 |  |  |  | ROZPOCET | [10 empty] | 0
6 | K | 564211111 | Podklad nebo podsyp ze štěrkopísku ŠP tl 50 mm | m2 | 665 |  | 0 | CS ÚRS 2021 02 |  | základní |  | 0 | 0 | 0 | 0 | 0 | 4 | K | 2 |  |  |  | ROZPOCET |  |  |  |  | 0 | 0 | 0 | 0 | 0 | 1 | 0 | 4 | -697023508
| VV |  | TAR |  | 665 | [12 empty] | VV | 2 | 2 | True | 1 | ROZPOCET
7 | K | 564751112 | Podklad z kameniva hrubého drceného vel. 32-63 mm tl 160 mm | m2 | 665 |  | 0 | CS ÚRS 2021 02 |  | základní |  | 0 | 0 | 0 | 0 | 0 | 4 | K | 2 |  |  |  | ROZPOCET |  |  |  |  | 0 | 0 | 0 | 0 | 0 | 1 | 0 | 4 | -1351306752
| VV |  | TAR |  | 665 | [12 empty] | VV | 2 | 2 | True | 1 | ROZPOCET
8 | K | 577133111 | Asfaltový beton vrstva obrusná ACO 8 (ABJ) tl 40 mm š do 3 m z nemodifikovaného asfaltu | m2 | 665 |  | 0 | CS ÚRS 2022 01 |  | základní |  | 0 | 0 | 0 | 0 | 0 | 4 | K | 2 |  |  |  | ROZPOCET |  |  |  |  | 0 | 0 | 0 | 0 | 0 | 1 | 0 | 4 | 1185145603
| VV |  | TAR |  | 665 | [12 empty] | VV | 2 | 2 | True | 1 | ROZPOCET
9 | K | 57714311R | Asfaltový beton vrstva obrusná ACO 18 (ABJ) tl 50 mm š do 3 m z nemodifikovaného asfaltu | m2 | 665 |  | 0 |  |  | základní |  | 0 | 0 | 0 | 0 | 0 | 4 | K | 2 |  |  |  | ROZPOCET |  |  |  |  | 0 | 0 | 0 | 0 | 0 | 1 | 0 | 4 | 694688271
| VV |  | TAR |  | 665 | [12 empty] | VV | 2 | 2 | True | 1 | ROZPOCET
10 | K | 581 R02 | Sportovní povrch - stříkaný vícevrstvý tartan | m2 | 665 |  | 0 |  |  | základní |  | 0 | 0 | 0 | 0 | 0 | 4 | K | 2 |  |  |  | ROZPOCET |  |  |  |  | 0 | 0 | 0 | 0 | 0 | 1 | 0 | 4 | -1722729962
| VV |  | "hřiště" 665 |  | 665 | [12 empty] | VV | 2 | 2 | True | 0 | ROZPOCET
| VV | TAR | Součet |  | 665 | [12 empty] | VV | 2 | 4 | True | 1 | ROZPOCET
11 | K | 581 R06 | Lajnovaní | kpl | 1 |  | 0 |  |  | základní |  | 0 | 0 | 0 | 0 | 0 | 4 | K | 2 |  |  |  | ROZPOCET |  |  |  |  | 0 | 0 | 0 | 0 | 0 | 1 | 0 | 4 | 2137756050
| D | 9 | Ostatní konstrukce a práce, bourání |  |  |  | 0 |  |  |  |  | 0 |  | 21.9858 |  | 0 | 1 | D | 1 |  |  |  | ROZPOCET | [10 empty] | 0
12 | K | 916 R02 | D+M Oplocení výšky 4,025m, kompletní dodávka včetně patek, sloupků a pletiva, vstupních branek | m | 109.6 |  | 0 |  |  | základní |  | 0 | 0.2006 | 21.9858 | 0 | 0 | 4 | K | 2 |  |  |  | ROZPOCET |  |  |  |  | 0 | 0 | 0 | 0 | 0 | 1 | 0 | 4 | 960380760
| VV |  | "hřiště pro tenis a nohejbal" 18,2*2+36,6*2 |  | 109.6 | [12 empty] | VV | 2 | 2 | True | 1 | ROZPOCET
13 | K | 916 R06 | Demontáž stávající ochrany proti zakopávání míčů | kus | 1 |  | 0 |  |  | základní |  | 0 | 0 | 0 | 0 | 0 | 4 | K | 2 |  |  |  | ROZPOCET |  |  |  |  | 0 | 0 | 0 | 0 | 0 | 1 | 0 | 4 | 1013875462
14 | K | 916 R07 | Montáž ochrany proti zakopávání míčů za fotbalovou bránou (posun trasy) | kus | 1 |  | 0 |  |  | základní |  | 0 | 0 | 0 | 0 | 0 | 4 | K | 2 |  |  |  | ROZPOCET |  |  |  |  | 0 | 0 | 0 | 0 | 0 | 1 | 0 | 4 | -667447883
| VV |  | Jedná se o stávající ocelovou kci, která bude přesunuta na nové místo. | [14 empty] | VV | 2 | 1 | True | 0 | ROZPOCET
| VV |  | Včetně základové konstrukce -hloubka založení a velikost základové kce dle stávajícího založení. | [14 empty] | VV | 2 | 1 | True | 0 | ROZPOCET
| VV |  | 1 |  | 1 | [12 empty] | VV | 2 | 2 | True | 1 | ROZPOCET
| D | 998 | Přesun hmot |  |  |  | 0 |  |  |  |  | 0 |  | 0 |  | 0 | 1 | D | 1 |  |  |  | ROZPOCET | [10 empty] | 0
15 | K | 998222012 | Přesun hmot pro tělovýchovné plochy | t | 21.986 |  | 0 | CS ÚRS 2022 01 |  | základní |  | 0 | 0 | 0 | 0 | 0 | 4 | K | 2 |  |  |  | ROZPOCET |  |  |  |  | 0 | 0 | 0 | 0 | 0 | 1 | 0 | 4 | -868256040
| D | 999 | Vybavení |  |  |  | 0 |  |  |  |  | 0 |  | 0 |  | 0 | 1 | D | 1 |  |  |  | ROZPOCET | [10 empty] | 0
16 | K | RV18 | D+M Vybavení tenisového kurtu (sloupky pro uchycení sítě, plastové linie, atd. - včetně osazení, základu.) - specifikace dle PD | soubor | 1 |  | 0 |  |  | základní |  | 0 | 0 | 0 | 0 | 0 | 4 | K | 2 |  |  |  | ROZPOCET |  |  |  |  | 0 | 0 | 0 | 0 | 0 | 1 | 0 | 4 | -377962583
| VV |  | 1 |  | 1 | [12 empty] | VV | 2 | 2 | True | 1 | ROZPOCET

## SO 07 - Běžecká dráha a d...
[18 empty] | {43c681c0-870d-4e94-96a7-35e1399779e0} | [5 empty] | DOSK | Doskočiště | 32 | 2
[18 empty] | 2 | [5 empty] | ODK | Odkopávky | 272,1 | 2
| KRYCÍ LIST SOUPISU PRACÍ | [7 empty] | v --- níže se nacházejí doplnkové a pomocné údaje k sestavám --- v | [8 empty] | False | [5 empty] | SKL | Odvoz zeminy na skládku | 186,6 | 2
[24 empty] | TAR | Stříkaný vícevrství tartan | 1275 | 2
| Stavba: | [22 empty] | VYR | Vyrovnání plochy okolo tribuny | 85,5 | 2
Vranovice sportoviště (21.10.2022)
Objekt:
SO 07 - Běžecká dráha a doskočiště
| KSO: |  |  |  |  | CC-CZ:
| Místo: |  | Vranovice |  |  | Datum: | 21. 10. 2022
| Zadavatel: |  |  |  |  | IČ:
|  | Obec Vranovice, Školní 1, Vranovice 691 25 |  |  |  | DIČ:
| Uchazeč: |  |  |  |  | IČ: | Vyplň údaj
|  | Vyplň údaj |  |  |  | DIČ: | Vyplň údaj
| Projektant: |  |  |  |  | IČ:
|  | Projecticon s.r.o., A. Kopeckého 151, Nový Hrádek |  |  |  | DIČ:
| Zpracovatel: |  |  |  |  | IČ:
DIČ:
Poznámka:
| Cena bez DPH | [5 empty] | 0
|  |  | Základ daně |  |  | Sazba daně | Výše daně
| DPH | základní | 0 |  |  | 21% | 0
|  | snížená | 0 |  |  | 15% | 0
|  | zákl. přenesená | 0 |  |  | 21% | 0
|  | sníž. přenesená | 0 |  |  | 15% | 0
|  | nulová | 0 |  |  | 0% | 0
| Cena s DPH |  |  | v | CZK |  | 0
| Projektant |  |  | Zpracovatel
| Datum a podpis: |  | Razítko | Datum a podpis: |  |  | Razítko
| Objednavatel |  |  | Uchazeč
| Datum a podpis: |  | Razítko | Datum a podpis: |  |  | Razítko
REKAPITULACE ČLENĚNÍ SOUPISU PRACÍ
Stavba:
Vranovice sportoviště (21.10.2022)
Objekt:
SO 07 - Běžecká dráha a doskočiště
Místo: |  |  | Vranovice |  |  | Datum: | 21. 10. 2022
Zadavatel: |  |  | Obec Vranovice, Školní 1, Vranovice 691 25 |  |  | Projektant: | Projecticon s.r.o., A. Kopeckého 151, Nový Hrádek
Uchazeč: |  |  | Vyplň údaj |  |  | Zpracovatel:
Kód dílu - Popis | [6 empty] | Cena celkem [CZK]
Náklady ze soupisu prací | [6 empty] | 0 | [11 empty] | -1
| HSV - Práce a dodávky HSV | [5 empty] | 0
| 1 - Zemní práce | [5 empty] | 0
| 5 - Komunikace pozemní | [5 empty] | 0
| 9 - Ostatní konstrukce a práce, bourání | [5 empty] | 0
| 998 - Přesun hmot | [5 empty] | 0
| 999 - Vybavení | [5 empty] | 0
SOUPIS PRACÍ
Stavba:
Vranovice sportoviště (21.10.2022)
Objekt:
SO 07 - Běžecká dráha a doskočiště
Místo: |  |  | Vranovice |  |  | Datum: | 21. 10. 2022
Zadavatel: |  |  | Obec Vranovice, Školní 1, Vranovice 691 25 |  |  | Projektant: | Projecticon s.r.o., A. Kopeckého 151, Nový Hrádek
Uchazeč: |  |  | Vyplň údaj |  |  | Zpracovatel:
PČ | Typ | Kód | Popis | MJ | Množství | J.cena [CZK] | Cena celkem [CZK] | Cenová soustava |  | DPH | J. Nh [h] | Nh celkem [h] | J. hmotnost [t] | Hmotnost celkem [t] | J. suť [t] | Suť Celkem [t]
Náklady soupisu celkem | [6 empty] | 0 |  |  |  |  | 0 |  | 143.2216 |  | 0 |  | D | -1 | [14 empty] | 0
| D | HSV | Práce a dodávky HSV |  |  |  | 0 |  |  |  |  | 0 |  | 143.2216 |  | 0 | 1 | D | 0 |  |  |  | ROZPOCET | [10 empty] | 0
| D | 1 | Zemní práce |  |  |  | 0 |  |  |  |  | 0 |  | 0 |  | 0 | 1 | D | 1 |  |  |  | ROZPOCET | [10 empty] | 0
1 | K | 122351106 | Odkopávky a prokopávky nezapažené v hornině třídy těžitelnosti II skupiny 4 objem do 5000 m3 strojně | m3 | 272.1 |  | 0 | CS ÚRS 2022 01 |  | základní |  | 0 | 0 | 0 | 0 | 0 | 4 | K | 2 |  |  |  | ROZPOCET |  |  |  |  | 0 | 0 | 0 | 0 | 0 | 1 | 0 | 4 | 1410899784
| VV |  | TAR*0,3 |  | 382.5 | [12 empty] | VV | 2 | 2 | True | 0 | ROZPOCET
| VV |  | "před tribunou bude dráha v násypu, cca délka 100m/š. 4,8m" -100*4,8*0,25 |  | -120 | [12 empty] | VV | 2 | 2 | True | 0 | ROZPOCET
| VV |  | "pískové doškočiště" DOSK*0,3 |  | 9.6 | [12 empty] | VV | 2 | 2 | True | 0 | ROZPOCET
| VV | ODK | Součet |  | 272.1 | [12 empty] | VV | 2 | 4 | True | 1 | ROZPOCET
2 | K | 162351123 | Vodorovné přemístění přes 50 do 500 m výkopku/sypaniny z hornin třídy těžitelnosti II skupiny 4 a 5 | m3 | 85.5 |  | 0 | CS ÚRS 2022 01 |  | základní |  | 0 | 0 | 0 | 0 | 0 | 4 | K | 2 |  |  |  | ROZPOCET |  |  |  |  | 0 | 0 | 0 | 0 | 0 | 1 | 0 | 4 | -1056687129
| VV |  | "vyrovnání plochy před tribunou" VYR |  | 85.5 | [12 empty] | VV | 2 | 2 | True | 1 | ROZPOCET
3 | K | 162751137 | Vodorovné přemístění přes 9 000 do 10000 m výkopku/sypaniny z horniny třídy těžitelnosti II skupiny 4 a 5 | m3 | 186.6 |  | 0 | CS ÚRS 2022 01 |  | základní |  | 0 | 0 | 0 | 0 | 0 | 4 | K | 2 |  |  |  | ROZPOCET |  |  |  |  | 0 | 0 | 0 | 0 | 0 | 1 | 0 | 4 | -1013178677
| VV |  | Dle požadavku investora bude zemina uložena na pozemcích investora. Nebude odváženo na skládku, ale na určená místa městem a dále užita. | [14 empty] | VV | 2 | 1 | True | 0 | ROZPOCET
| VV |  | ODK-VYR |  | 186.6 | [12 empty] | VV | 2 | 2 | True | 0 | ROZPOCET
| VV | SKL | Součet |  | 186.6 | [12 empty] | VV | 2 | 4 | True | 1 | ROZPOCET
4 | K | 167151102 | Nakládání výkopku z hornin třídy těžitelnosti II skupiny 4 a 5 do 100 m3 | m3 | 357.6 |  | 0 | CS ÚRS 2022 01 |  | základní |  | 0 | 0 | 0 | 0 | 0 | 4 | K | 2 |  |  |  | ROZPOCET |  |  |  |  | 0 | 0 | 0 | 0 | 0 | 1 | 0 | 4 | 526140328
| VV |  | SKL+VYR*2 |  | 357.6 | [12 empty] | VV | 2 | 2 | True | 1 | ROZPOCET
5 | K | 171152501 | Zhutnění podloží z hornin soudržných nebo nesoudržných pod násypy | m2 | 1307 |  | 0 | CS ÚRS 2022 01 |  | základní |  | 0 | 0 | 0 | 0 | 0 | 4 | K | 2 |  |  |  | ROZPOCET |  |  |  |  | 0 | 0 | 0 | 0 | 0 | 1 | 0 | 4 | -762054347
| VV |  | TAR+DOSK |  | 1307 | [12 empty] | VV | 2 | 2 | True | 1 | ROZPOCET
6 | K | 171251201 | Uložení sypaniny na skládky nebo meziskládky | m3 | 272.1 |  | 0 | CS ÚRS 2022 01 |  | základní |  | 0 | 0 | 0 | 0 | 0 | 4 | K | 2 |  |  |  | ROZPOCET |  |  |  |  | 0 | 0 | 0 | 0 | 0 | 1 | 0 | 4 | 1782111412
| VV |  | SKL+VYR |  | 272.1 | [12 empty] | VV | 2 | 2 | True | 1 | ROZPOCET
7 | K | 171151111 | Uložení sypaniny z hornin nesoudržných sypkých do násypů zhutněných strojně | m3 | 85.5 |  | 0 | CS ÚRS 2022 01 |  | základní |  | 0 | 0 | 0 | 0 | 0 | 4 | K | 2 |  |  |  | ROZPOCET |  |  |  |  | 0 | 0 | 0 | 0 | 0 | 1 | 0 | 4 | 2138912649
| VV |  | Výškové srovnání terénu před tribunou, použitá zemina z výkopu dráhy | [14 empty] | VV | 2 | 1 | True | 0 | ROZPOCET
| VV |  | "dráha délka cca 100m/š. 4,8m, pro vyrovnání cca 5cm" 100*4,8*0,05 |  | 24 | [12 empty] | VV | 2 | 2 | True | 0 | ROZPOCET
| VV |  | "pruh mezi tribunou a dráhou, dráha h=0,25m + 0,05 vyrovnání, celkem 0,3m" 1,6*50*0,3+2,5*50*0,3 |  | 61.5 | [12 empty] | VV | 2 | 2 | True | 0 | ROZPOCET
| VV | VYR | Součet |  | 85.5 | [12 empty] | VV | 2 | 4 | True | 1 | ROZPOCET
8 | K | 181311103 | Rozprostření ornice tl vrstvy do 200 mm v rovině nebo ve svahu do 1:5 ručně | m2 | 685 |  | 0 | CS ÚRS 2022 01 |  | základní |  | 0 | 0 | 0 | 0 | 0 | 4 | K | 2 |  |  |  | ROZPOCET |  |  |  |  | 0 | 0 | 0 | 0 | 0 | 1 | 0 | 4 | 53401912
| VV |  | Výškové srovnání terénu před tribunou, použitá zemina z výkopu dráhy | [14 empty] | VV | 2 | 1 | True | 0 | ROZPOCET
| VV |  | "dráha délka cca 100m/š. 4,8m, pro vyrovnání cca 5cm pod dráhou" 100*4,8 |  | 480 | [12 empty] | VV | 2 | 2 | True | 0 | ROZPOCET
| VV |  | "pruh mezi tribunou a dráhou, dráha h=0,25m + 0,05 vyrovnání, celkem 0,3m" 1,6*50+50*2,5 |  | 205 | [12 empty] | VV | 2 | 2 | True | 0 | ROZPOCET
| VV |  | Součet |  | 685 | [12 empty] | VV | 2 | 4 | True | 1 | ROZPOCET
| D | 5 | Komunikace pozemní |  |  |  | 0 |  |  |  |  | 0 |  | 0 |  | 0 | 1 | D | 1 |  |  |  | ROZPOCET | [10 empty] | 0
9 | K | 564211111 | Podklad nebo podsyp ze štěrkopísku ŠP tl 50 mm | m2 | 1275 |  | 0 | CS ÚRS 2021 02 |  | základní |  | 0 | 0 | 0 | 0 | 0 | 4 | K | 2 |  |  |  | ROZPOCET |  |  |  |  | 0 | 0 | 0 | 0 | 0 | 1 | 0 | 4 | 1137420610
| VV |  | TAR |  | 1275 | [12 empty] | VV | 2 | 2 | True | 1 | ROZPOCET
10 | K | 564751112 | Podklad z kameniva hrubého drceného vel. 32-63 mm tl 160 mm | m2 | 1275 |  | 0 | CS ÚRS 2021 02 |  | základní |  | 0 | 0 | 0 | 0 | 0 | 4 | K | 2 |  |  |  | ROZPOCET |  |  |  |  | 0 | 0 | 0 | 0 | 0 | 1 | 0 | 4 | -1469235217
| VV |  | TAR |  | 1275 | [12 empty] | VV | 2 | 2 | True | 1 | ROZPOCET
11 | K | 577133111 | Asfaltový beton vrstva obrusná ACO 8 (ABJ) tl 40 mm š do 3 m z nemodifikovaného asfaltu | m2 | 1275 |  | 0 | CS ÚRS 2022 01 |  | základní |  | 0 | 0 | 0 | 0 | 0 | 4 | K | 2 |  |  |  | ROZPOCET |  |  |  |  | 0 | 0 | 0 | 0 | 0 | 1 | 0 | 4 | 118071392
| VV |  | TAR |  | 1275 | [12 empty] | VV | 2 | 2 | True | 1 | ROZPOCET
12 | K | 57714311R | Asfaltový beton vrstva obrusná ACO 18 (ABJ) tl 50 mm š do 3 m z nemodifikovaného asfaltu | m2 | 1275 |  | 0 |  |  | základní |  | 0 | 0 | 0 | 0 | 0 | 4 | K | 2 |  |  |  | ROZPOCET |  |  |  |  | 0 | 0 | 0 | 0 | 0 | 1 | 0 | 4 | 1030133015
| VV |  | TAR |  | 1275 | [12 empty] | VV | 2 | 2 | True | 1 | ROZPOCET
13 | K | 581 R02 | Sportovní povrch - polyuretanový (stříkaný vícevrstvý tartan) | m2 | 1275 |  | 0 |  |  | základní |  | 0 | 0 | 0 | 0 | 0 | 4 | K | 2 |  |  |  | ROZPOCET |  |  |  |  | 0 | 0 | 0 | 0 | 0 | 1 | 0 | 4 | -1274051817
| VV |  | "běžecká dáha" 1275 |  | 1275 | [12 empty] | VV | 2 | 2 | True | 0 | ROZPOCET
| VV | TAR | Součet |  | 1275 | [12 empty] | VV | 2 | 4 | True | 1 | ROZPOCET
14 | K | 581 R06 | Lajnovaní | kpl | 1 |  | 0 |  |  | základní |  | 0 | 0 | 0 | 0 | 0 | 4 | K | 2 |  |  |  | ROZPOCET |  |  |  |  | 0 | 0 | 0 | 0 | 0 | 1 | 0 | 4 | 2137756050
15 | K | 581 R05 | Pískové doskočiště | m2 | 32 |  | 0 |  |  | základní |  | 0 | 0 | 0 | 0 | 0 | 4 | K | 2 |  |  |  | ROZPOCET |  |  |  |  | 0 | 0 | 0 | 0 | 0 | 1 | 0 | 4 | -149034666
| VV |  | "pískové doškočiště" 8*4 |  | 32 | [12 empty] | VV | 2 | 2 | True | 0 | ROZPOCET
| VV | DOSK | Mezisoučet |  | 32 | [12 empty] | VV | 2 | 3 | True | 0 | ROZPOCET
| VV |  | Součet |  | 32 | [12 empty] | VV | 2 | 4 | True | 1 | ROZPOCET
| D | 9 | Ostatní konstrukce a práce, bourání |  |  |  | 0 |  |  |  |  | 0 |  | 143.2216 |  | 0 | 1 | D | 1 |  |  |  | ROZPOCET | [10 empty] | 0
16 | K | 916 R01 | D+M Obruba běžecké dráhy | m | 850 |  | 0 |  |  | základní |  | 0 | 0.16849 | 143.2165 | 0 | 0 | 4 | K | 2 |  |  |  | ROZPOCET |  |  |  |  | 0 | 0 | 0 | 0 | 0 | 1 | 0 | 4 | -1872769934
17 | K | 632481213 | Separační vrstva z PE fólie | m2 | 39.2 |  | 0 | CS ÚRS 2022 01 |  | základní |  | 0 | 0.00013 | 0.005096 | 0 | 0 | 4 | K | 2 |  |  |  | ROZPOCET |  |  |  |  | 0 | 0 | 0 | 0 | 0 | 1 | 0 | 4 | -2040634722
| VV |  | DOSK+(8*2+4*2)*0,3 |  | 39.2 | [12 empty] | VV | 2 | 2 | True | 1 | ROZPOCET
| D | 998 | Přesun hmot |  |  |  | 0 |  |  |  |  | 0 |  | 0 |  | 0 | 1 | D | 1 |  |  |  | ROZPOCET | [10 empty] | 0
18 | K | 998222012 | Přesun hmot pro tělovýchovné plochy | t | 143.222 |  | 0 | CS ÚRS 2022 01 |  | základní |  | 0 | 0 | 0 | 0 | 0 | 4 | K | 2 |  |  |  | ROZPOCET |  |  |  |  | 0 | 0 | 0 | 0 | 0 | 1 | 0 | 4 | -628941884
| D | 999 | Vybavení |  |  |  | 0 |  |  |  |  | 0 |  | 0 |  | 0 | 1 | D | 1 |  |  |  | ROZPOCET | [10 empty] | 0
19 | K | RV03 | D+M Odrazové břevno pro skok do dálky, upevněného v rámu z FeZn, včetně ukotvení | kus | 1 |  | 0 |  |  | základní |  | 0 | 0 | 0 | 0 | 0 | 4 | K | 2 |  |  |  | ROZPOCET |  |  |  |  | 0 | 0 | 0 | 0 | 0 | 1 | 0 | 4 | 477105150
20 | K | RV04 | D+M Obrubník chodníkový pryžový - červený, kompletní dodávka | kus | 26 |  | 0 |  |  | základní |  | 0 | 0 | 0 | 0 | 0 | 4 | K | 2 |  |  |  | ROZPOCET |  |  |  |  | 0 | 0 | 0 | 0 | 0 | 1 | 0 | 4 | 1383347926
| VV |  | "doskočiště" 8*2+5*2 |  | 26 | [12 empty] | VV | 2 | 2 | True | 1 | ROZPOCET

## VRN - Vedlejší a ostatní ...
{bf983744-d4a7-4716-afd5-733c75f8ca36}
2
| KRYCÍ LIST SOUPISU PRACÍ | [7 empty] | v --- níže se nacházejí doplnkové a pomocné údaje k sestavám --- v | [8 empty] | False
Stavba:
Vranovice sportoviště (21.10.2022)
Objekt:
VRN - Vedlejší a ostatní rozpočtovací náklady
| KSO: |  |  |  |  | CC-CZ:
| Místo: |  | Vranovice |  |  | Datum: | 21. 10. 2022
| Zadavatel: |  |  |  |  | IČ:
|  | Obec Vranovice, Školní 1, Vranovice 691 25 |  |  |  | DIČ:
| Uchazeč: |  |  |  |  | IČ: | Vyplň údaj
|  | Vyplň údaj |  |  |  | DIČ: | Vyplň údaj
| Projektant: |  |  |  |  | IČ:
|  | Projecticon s.r.o., A. Kopeckého 151, Nový Hrádek |  |  |  | DIČ:
| Zpracovatel: |  |  |  |  | IČ:
DIČ:
Poznámka:
| Cena bez DPH | [5 empty] | 0
|  |  | Základ daně |  |  | Sazba daně | Výše daně
| DPH | základní | 0 |  |  | 21% | 0
|  | snížená | 0 |  |  | 15% | 0
|  | zákl. přenesená | 0 |  |  | 21% | 0
|  | sníž. přenesená | 0 |  |  | 15% | 0
|  | nulová | 0 |  |  | 0% | 0
| Cena s DPH |  |  | v | CZK |  | 0
| Projektant |  |  | Zpracovatel
| Datum a podpis: |  | Razítko | Datum a podpis: |  |  | Razítko
| Objednavatel |  |  | Uchazeč
| Datum a podpis: |  | Razítko | Datum a podpis: |  |  | Razítko
REKAPITULACE ČLENĚNÍ SOUPISU PRACÍ
Stavba:
Vranovice sportoviště (21.10.2022)
Objekt:
VRN - Vedlejší a ostatní rozpočtovací náklady
Místo: |  |  | Vranovice |  |  | Datum: | 21. 10. 2022
Zadavatel: |  |  | Obec Vranovice, Školní 1, Vranovice 691 25 |  |  | Projektant: | Projecticon s.r.o., A. Kopeckého 151, Nový Hrádek
Uchazeč: |  |  | Vyplň údaj |  |  | Zpracovatel:
Kód dílu - Popis | [6 empty] | Cena celkem [CZK]
Náklady ze soupisu prací | [6 empty] | 0 | [11 empty] | -1
| VRN - Vedlejší rozpočtové náklady | [5 empty] | 0
| VRN1 - Průzkumné, geodetické a projektové práce | [5 empty] | 0
| VRN3 - Zařízení staveniště | [5 empty] | 0
| VRN4 - Inženýrská činnost | [5 empty] | 0
SOUPIS PRACÍ
Stavba:
Vranovice sportoviště (21.10.2022)
Objekt:
VRN - Vedlejší a ostatní rozpočtovací náklady
Místo: |  |  | Vranovice |  |  | Datum: | 21. 10. 2022
Zadavatel: |  |  | Obec Vranovice, Školní 1, Vranovice 691 25 |  |  | Projektant: | Projecticon s.r.o., A. Kopeckého 151, Nový Hrádek
Uchazeč: |  |  | Vyplň údaj |  |  | Zpracovatel:
PČ | Typ | Kód | Popis | MJ | Množství | J.cena [CZK] | Cena celkem [CZK] | Cenová soustava |  | DPH | J. Nh [h] | Nh celkem [h] | J. hmotnost [t] | Hmotnost celkem [t] | J. suť [t] | Suť Celkem [t]
Náklady soupisu celkem | [6 empty] | 0 |  |  |  |  | 0 |  | 0 |  | 0 |  | D | -1 | [10 empty] | 0
| D | VRN | Vedlejší rozpočtové náklady |  |  |  | 0 |  |  |  |  | 0 |  | 0 |  | 0 | 5 | D | 0 |  |  |  | ROZPOCET | [6 empty] | 0
| D | VRN1 | Průzkumné, geodetické a projektové práce |  |  |  | 0 |  |  |  |  | 0 |  | 0 |  | 0 | 5 | D | 1 |  |  |  | ROZPOCET | [6 empty] | 0
1 | K | 012002000 | Geodetické práce | soubor | 1 |  | 0 | CS ÚRS 2022 01 |  | základní |  | 0 | 0 | 0 | 0 | 0 | 1024 | K | 2 |  |  |  | ROZPOCET | 0 | 0 | 0 | 0 | 0 | 1 | 0 | 1024 | -518317381
| VV |  | Geodetické práce pro vytýčení inženýrských sítí a stavebních objektů | [14 empty] | VV | 2 | 1 | True | 0 | ROZPOCET
| VV |  | 1 |  | 1 | [12 empty] | VV | 2 | 2 | True | 1 | ROZPOCET
2 | K | 012303000 | Geodetické práce po výstavbě | soubor | 1 |  | 0 | CS ÚRS 2022 01 |  | základní |  | 0 | 0 | 0 | 0 | 0 | 1024 | K | 2 |  |  |  | ROZPOCET | 0 | 0 | 0 | 0 | 0 | 1 | 0 | 1024 | -869495980
| VV |  | Geodetické zaměření skutečného stavu | [14 empty] | VV | 2 | 1 | True | 0 | ROZPOCET
| VV |  | 1 |  | 1 | [12 empty] | VV | 2 | 2 | True | 1 | ROZPOCET
3 | K | 013254000 | Dokumentace skutečného provedení stavby | subor | 1 |  | 0 | CS ÚRS 2022 01 |  | základní |  | 0 | 0 | 0 | 0 | 0 | 1024 | K | 2 |  |  |  | ROZPOCET | 0 | 0 | 0 | 0 | 0 | 1 | 0 | 1024 | -319174555
4 | K | 013294000 | Ostatní dokumentace - fotodokumentace | soubor | 1 |  | 0 | CS ÚRS 2022 01 |  | základní |  | 0 | 0 | 0 | 0 | 0 | 1024 | K | 2 |  |  |  | ROZPOCET | 0 | 0 | 0 | 0 | 0 | 1 | 0 | 1024 | -1644793832
| D | VRN3 | Zařízení staveniště |  |  |  | 0 |  |  |  |  | 0 |  | 0 |  | 0 | 5 | D | 1 |  |  |  | ROZPOCET | [6 empty] | 0
5 | K | 030001000 | Zařízení staveniště | soubor | 1 |  | 0 | CS ÚRS 2022 01 |  | základní |  | 0 | 0 | 0 | 0 | 0 | 1024 | K | 2 |  |  |  | ROZPOCET | 0 | 0 | 0 | 0 | 0 | 1 | 0 | 1024 | -1876448439
6 | K | 034503000 | Informační tabule na staveništi | soubor | 1 |  | 0 | CS ÚRS 2022 01 |  | základní |  | 0 | 0 | 0 | 0 | 0 | 1024 | K | 2 |  |  |  | ROZPOCET | 0 | 0 | 0 | 0 | 0 | 1 | 0 | 1024 | 1277049379
7 | K | 039203000 | Úprava terénu po zrušení zařízení staveniště | soubor | 1 |  | 0 | CS ÚRS 2022 01 |  | základní |  | 0 | 0 | 0 | 0 | 0 | 1024 | K | 2 |  |  |  | ROZPOCET | 0 | 0 | 0 | 0 | 0 | 1 | 0 | 1024 | -571657708
| D | VRN4 | Inženýrská činnost |  |  |  | 0 |  |  |  |  | 0 |  | 0 |  | 0 | 5 | D | 1 |  |  |  | ROZPOCET | [6 empty] | 0
8 | K | 043103000 | Zkoušky bez rozlišení | soubor | 1 |  | 0 | CS ÚRS 2022 01 |  | základní |  | 0 | 0 | 0 | 0 | 0 | 1024 | K | 2 |  |  |  | ROZPOCET | 0 | 0 | 0 | 0 | 0 | 1 | 0 | 1024 | -158755075
9 | K | 044002000 | Revize | soubor | 1 |  | 0 | CS ÚRS 2022 01 |  | základní |  | 0 | 0 | 0 | 0 | 0 | 1024 | K | 2 |  |  |  | ROZPOCET | 0 | 0 | 0 | 0 | 0 | 1 | 0 | 1024 | 610520014
10 | K | 045203000 | Kompletační činnost | soubor | 1 |  | 0 | CS ÚRS 2022 01 |  | základní |  | 0 | 0 | 0 | 0 | 0 | 1024 | K | 2 |  |  |  | ROZPOCET | 0 | 0 | 0 | 0 | 0 | 1 | 0 | 1024 | -153974630
11 | K | 045303000 | Koordinační činnost | soubor | 1 |  | 0 | CS ÚRS 2022 01 |  | základní |  | 0 | 0 | 0 | 0 | 0 | 1024 | K | 2 |  |  |  | ROZPOCET | 0 | 0 | 0 | 0 | 0 | 1 | 0 | 1024 | -1218496678

## Seznam figur
SEZNAM FIGUR
Kód: | 2021/21/6
Stavba: | Vranovice sportoviště (21.10.2022)
Datum: | 21. 10. 2022
Kód | Popis | MJ | Výměra
D.1.1.2 | Miniskate
DL_B | Dlažba betonová |  | 85.25
| 29,5*1,5 |  | 44.25
| 8*1*2 |  | 16
| 25*1 |  | 25
DL_B | Součet |  | 85.25
Použití figury:
596811220 | Kladení betonové dlažby komunikací pro pěší do lože z kameniva velikosti přes 0,09 do 0,25 m2 pl do 50 m2 | m2 | 85.25
122351104 | Odkopávky a prokopávky nezapažené v hornině třídy těžitelnosti II skupiny 4 objem do 500 m3 strojně | m3 | 121.838
171152501 | Zhutnění podloží z hornin soudržných nebo nesoudržných pod násypy | m2 | 285.25
564861111 | Podklad ze štěrkodrtě ŠD plochy přes 100 m2 tl 200 mm | m2 | 285.25
564931312 | Podklad z betonového recyklátu plochy přes 100 m2 tl 100 mm | m2 | 305.25
632481213 | Separační vrstva z PE fólie | m2 | 285.25
919726122 | Geotextilie pro ochranu, separaci a filtraci netkaná měrná hm přes 200 do 300 g/m2 | m2 | 285.25
HL_B | Hlazený beton |  | 200
| "miniskate - půdorysná plocha, bez zakřivení" 200 |  | 200
HL_B | Součet |  | 200
Použití figury:
581 R01 | Hlazený betonový povrch - ŽB deska C25/30 XF1 - leštěný + 1 vrstva KARI 8 mm 150*150mm, probarvení dle PD, včetně bednění | m2 | 200
122351104 | Odkopávky a prokopávky nezapažené v hornině třídy těžitelnosti II skupiny 4 objem do 500 m3 strojně | m3 | 121.838
171152501 | Zhutnění podloží z hornin soudržných nebo nesoudržných pod násypy | m2 | 285.25
564861111 | Podklad ze štěrkodrtě ŠD plochy přes 100 m2 tl 200 mm | m2 | 285.25
564931312 | Podklad z betonového recyklátu plochy přes 100 m2 tl 100 mm | m2 | 305.25
632481213 | Separační vrstva z PE fólie | m2 | 285.25
919726122 | Geotextilie pro ochranu, separaci a filtraci netkaná měrná hm přes 200 do 300 g/m2 | m2 | 285.25
HL_R | Hloubení rýh |  | 10.595
| "miniskate" 1,4*0,44*8,6*2 |  | 10.595
HL_R | Součet |  | 10.595
Použití figury:
132351102 | Hloubení rýh nezapažených š do 800 mm v hornině třídy těžitelnosti II skupiny 4 objem do 50 m3 strojně | m3 | 10.595
162751137 | Vodorovné přemístění přes 9 000 do 10000 m výkopku/sypaniny z horniny třídy těžitelnosti II skupiny 4 a 5 | m3 | 132.116
OBR_PA | Obrubník parkový |  | 75
| "miniskate" 29,5+4,5+8*2+25 |  | 75
OBR_PA | Součet |  | 75
ODK | Odkopávky |  | 121.838
| DL_B*0,35 |  | 29.838
| HL_B*0,46 |  | 92
ODK | Součet |  | 121.838
Použití figury:
122351104 | Odkopávky a prokopávky nezapažené v hornině třídy těžitelnosti II skupiny 4 objem do 500 m3 strojně | m3 | 121.838
162751137 | Vodorovné přemístění přes 9 000 do 10000 m výkopku/sypaniny z horniny třídy těžitelnosti II skupiny 4 a 5 | m3 | 132.116
SKL | Odvoz zeminy na skládku |  | 132.116
| Dle požadavku investora bude zemina uložena na pozemcích investora. Nebude odváženo na skládku, ale na určená místa městem a dále užita. |  | 0
| HL_R+ODK |  | 132.433
| -ZAS |  | -0.317
SKL | Součet |  | 132.116
Použití figury:
162751137 | Vodorovné přemístění přes 9 000 do 10000 m výkopku/sypaniny z horniny třídy těžitelnosti II skupiny 4 a 5 | m3 | 132.116
167151102 | Nakládání výkopku z hornin třídy těžitelnosti II skupiny 4 a 5 do 100 m3 | m3 | 132.75
171251201 | Uložení sypaniny na skládky nebo meziskládky | m3 | 132.433
ZAS | Zásyp |  | 0.317
| "miniskate" 0,6*0,44*0,6*2 |  | 0.317
ZAS | Součet |  | 0.317
Použití figury:
174111101 | Zásyp jam, šachet rýh nebo kolem objektů sypaninou se zhutněním ručně | m3 | 0.317
162251121 | Vodorovné přemístění do 20 m výkopku/sypaniny z horniny třídy těžitelnosti II skupiny 4 a 5 | m3 | 0.634
162751137 | Vodorovné přemístění přes 9 000 do 10000 m výkopku/sypaniny z horniny třídy těžitelnosti II skupiny 4 a 5 | m3 | 132.116
167151102 | Nakládání výkopku z hornin třídy těžitelnosti II skupiny 4 a 5 do 100 m3 | m3 | 132.75
171251201 | Uložení sypaniny na skládky nebo meziskládky | m3 | 132.433
D.1.1.3 | Boulder - lezecká stěna s vyhlídkou
ODK | Odkopávky |  | 5.6
| "plocha pro boulder" 3,5*3,5*0,3-2*2*0,3 |  | 2.475
| "základ pro boulder" 2,5*2,5*0,5 |  | 3.125
ODK | Součet |  | 5.6
Použití figury:
122351101 | Odkopávky a prokopávky nezapažené v hornině třídy těžitelnosti II skupiny 4 objem do 20 m3 strojně | m3 | 5.6
162751137 | Vodorovné přemístění přes 9 000 do 10000 m výkopku/sypaniny z horniny třídy těžitelnosti II skupiny 4 a 5 | m3 | 1.4
SKL | Odvoz zeminy na skládku |  | 1.4
| Dle požadavku investora bude zemina uložena na pozemcích investora. Nebude odváženo na skládku, ale na určená místa městem a dále užita. |  | 0
| ODK-ZAS |  | 1.4
SKL | Součet |  | 1.4
Použití figury:
162751137 | Vodorovné přemístění přes 9 000 do 10000 m výkopku/sypaniny z horniny třídy těžitelnosti II skupiny 4 a 5 | m3 | 1.4
167151102 | Nakládání výkopku z hornin třídy těžitelnosti II skupiny 4 a 5 do 100 m3 | m3 | 9.8
171251201 | Uložení sypaniny na skládky nebo meziskládky | m3 | 5.6
ZAS | Zásyp |  | 4.2
| "základ pro boulder" 2,5*2,5*0,8-2*2*0,2 |  | 4.2
ZAS | Součet |  | 4.2
Použití figury:
174111101 | Zásyp jam, šachet rýh nebo kolem objektů sypaninou se zhutněním ručně | m3 | 4.2
162251121 | Vodorovné přemístění do 20 m výkopku/sypaniny z horniny třídy těžitelnosti II skupiny 4 a 5 | m3 | 8.4
162751137 | Vodorovné přemístění přes 9 000 do 10000 m výkopku/sypaniny z horniny třídy těžitelnosti II skupiny 4 a 5 | m3 | 1.4
167151102 | Nakládání výkopku z hornin třídy těžitelnosti II skupiny 4 a 5 do 100 m3 | m3 | 9.8
171251201 | Uložení sypaniny na skládky nebo meziskládky | m3 | 5.6
D.1.1.4 | Ping pong
HL_R | Hloubení rýh |  | 0.545
| "ping-pong" 1,525*0,65*0,55 |  | 0.545
HL_R | Součet |  | 0.545
Použití figury:
132351102 | Hloubení rýh nezapažených š do 800 mm v hornině třídy těžitelnosti II skupiny 4 objem do 50 m3 strojně | m3 | 0.545
162751137 | Vodorovné přemístění přes 9 000 do 10000 m výkopku/sypaniny z horniny třídy těžitelnosti II skupiny 4 a 5 | m3 | 11.036
OBR_PA | Obrubník parkový |  | 22.52
| "ping-pong" 6,74*2+4,52*2 |  | 22.52
OBR_PA | Součet |  | 22.52
Použití figury:
916331112 | Osazení zahradního obrubníku betonového do lože z betonu s boční opěrou | m | 22.52
122351101 | Odkopávky a prokopávky nezapažené v hornině třídy těžitelnosti II skupiny 4 objem do 20 m3 strojně | m3 | 10.491
ODK | ODkopávky |  | 10.491
| TAR*0,3+OBR_PA*0,3*0,2 |  | 10.491
ODK | Součet |  | 10.491
Použití figury:
122351101 | Odkopávky a prokopávky nezapažené v hornině třídy těžitelnosti II skupiny 4 objem do 20 m3 strojně | m3 | 10.491
162751137 | Vodorovné přemístění přes 9 000 do 10000 m výkopku/sypaniny z horniny třídy těžitelnosti II skupiny 4 a 5 | m3 | 11.036
SKL | Odvoz zeminy na skládku |  | 11.036
| Dle požadavku investora bude zemina uložena na pozemcích investora. Nebude odváženo na skládku, ale na určená místa městem a dále užita. |  | 0
| HL_R+ODK |  | 11.036
SKL | Součet |  | 11.036
Použití figury:
162751137 | Vodorovné přemístění přes 9 000 do 10000 m výkopku/sypaniny z horniny třídy těžitelnosti II skupiny 4 a 5 | m3 | 11.036
167151102 | Nakládání výkopku z hornin třídy těžitelnosti II skupiny 4 a 5 do 100 m3 | m3 | 11.036
171251201 | Uložení sypaniny na skládky nebo meziskládky | m3 | 11.036
TAR | Stříkaný vícertství tartan |  | 30.465
| "ping-pong" 4,52*6,74 |  | 30.465
TAR | Součet |  | 30.465
Použití figury:
581 R02 | Sportovní povrch - stříkaný vícevrstvý tartan | m2 | 30.465
122351101 | Odkopávky a prokopávky nezapažené v hornině třídy těžitelnosti II skupiny 4 objem do 20 m3 strojně | m3 | 10.491
171152501 | Zhutnění podloží z hornin soudržných nebo nesoudržných pod násypy | m2 | 30.465
564211111 | Podklad nebo podsyp ze štěrkopísku ŠP tl 50 mm | m2 | 30.465
564751112 | Podklad z kameniva hrubého drceného vel. 32-63 mm tl 160 mm | m2 | 30.465
577133111 | Asfaltový beton vrstva obrusná ACO 8 (ABJ) tl 40 mm š do 3 m z nemodifikovaného asfaltu | m2 | 30.465
57714311R | Asfaltový beton vrstva obrusná ACO 18 (ABJ) tl 50 mm š do 3 m z nemodifikovaného asfaltu | m2 | 30.465
D.1.1.5 | Vrh koulí/petang
HL_B | Hlazený beton |  | 4.5
| "vrh koulí" 4,5 |  | 4.5
HL_B | Součet |  | 4.5
Použití figury:
581 R01 | Hlazený betonový povrch - ŽB deska C25/30 XF1 - leštěný + 1 vrstva KARI 8 mm 150*150mm, probarvení dle PD, včetně bednění | m2 | 4.5
122351103 | Odkopávky a prokopávky nezapažené v hornině třídy těžitelnosti II skupiny 4 objem do 100 m3 strojně | m3 | 59.77
171152501 | Zhutnění podloží z hornin soudržných nebo nesoudržných pod násypy | m2 | 234.58
564861111 | Podklad ze štěrkodrtě ŠD plochy přes 100 m2 tl 200 mm | m2 | 4.5
564931312 | Podklad z betonového recyklátu plochy přes 100 m2 tl 100 mm | m2 | 4.5
MLAT | Mlatový povrch - vrh koulí |  | 230.08
| "vrh koulí" MLAT |  | 230.08
MLAT | Součet |  | 230.08
Použití figury:
581 R03 | Mlatový povrch - lomová výsivka 0/4, 50 mm | m2 | 230.08
122351103 | Odkopávky a prokopávky nezapažené v hornině třídy těžitelnosti II skupiny 4 objem do 100 m3 strojně | m3 | 59.77
171152501 | Zhutnění podloží z hornin soudržných nebo nesoudržných pod násypy | m2 | 234.58
564710112 | Podklad z kameniva hrubého drceného vel. 0-32 mm tl 60 mm | m2 | 230.08
564751111 | Podklad z kameniva hrubého drceného vel. 32-63 mm tl 150 mm | m2 | 230.08
OBR_PA | Obrubník parkový |  | 65.5
| "vrh koulí" 23*2+19,5 |  | 65.5
OBR_PA | Součet |  | 65.5
ODK | Odkopávky |  | 59.77
| MLAT*0,25+HL_B*0,5 |  | 59.77
ODK | Součet |  | 59.77
Použití figury:
122351103 | Odkopávky a prokopávky nezapažené v hornině třídy těžitelnosti II skupiny 4 objem do 100 m3 strojně | m3 | 59.77
162751137 | Vodorovné přemístění přes 9 000 do 10000 m výkopku/sypaniny z horniny třídy těžitelnosti II skupiny 4 a 5 | m3 | 59.77
SKL | Odvoz zeminy na skládku |  | 59.77
| Dle požadavku investora bude zemina uložena na pozemcích investora. Nebude odváženo na skládku, ale na určená místa městem a dále užita. |  | 0
| ODK |  | 59.77
SKL | Součet |  | 59.77
Použití figury:
162751137 | Vodorovné přemístění přes 9 000 do 10000 m výkopku/sypaniny z horniny třídy těžitelnosti II skupiny 4 a 5 | m3 | 59.77
167151102 | Nakládání výkopku z hornin třídy těžitelnosti II skupiny 4 a 5 do 100 m3 | m3 | 59.77
171251201 | Uložení sypaniny na skládky nebo meziskládky | m3 | 59.77
D.1.1.10 | Workout hřiště
HL_R | Hloubení rýh |  | 0.138
| "box" 0,5*0,5*0,55 |  | 0.138
HL_R | Součet |  | 0.138
Použití figury:
132351102 | Hloubení rýh nezapažených š do 800 mm v hornině třídy těžitelnosti II skupiny 4 objem do 50 m3 strojně | m3 | 0.138
162751137 | Vodorovné přemístění přes 9 000 do 10000 m výkopku/sypaniny z horniny třídy těžitelnosti II skupiny 4 a 5 | m3 | 54.752
OBR_PA | Obrubník parkový |  | 66.797
| "workout" 11,6+10,964+12,576+12,555+4,702+5,4+4,5*2 |  | 66.797
OBR_PA | Součet |  | 66.797
ODK | Odkopávky |  | 54.614
| PRYZ*0,345 |  | 54.614
ODK | Součet |  | 54.614
Použití figury:
122351102 | Odkopávky a prokopávky nezapažené v hornině třídy těžitelnosti II skupiny 4 objem do 50 m3 strojně | m3 | 54.614
162751137 | Vodorovné přemístění přes 9 000 do 10000 m výkopku/sypaniny z horniny třídy těžitelnosti II skupiny 4 a 5 | m3 | 54.752
PRYZ | Pryžové čtverce |  | 158.3
| Pryžové desky tlumící nárazy a otřesy dle EN 1176 a 1177, RAL 5024, 500/500/45 |  | 0
| "workout - modrá barva" 158,3 |  | 158.3
PRYZ | Součet |  | 158.3
Použití figury:
63661513R | Čtvercová dlažba z recyklované pryže tl 45 mm modrá volně ložená na vyrovnaný podklad | m2 | 158.3
122351102 | Odkopávky a prokopávky nezapažené v hornině třídy těžitelnosti II skupiny 4 objem do 50 m3 strojně | m3 | 54.614
171152501 | Zhutnění podloží z hornin soudržných nebo nesoudržných pod násypy | m2 | 158.3
271532212 | Podsyp pod základové konstrukce se zhutněním z hrubého kameniva frakce 16 až 32 mm | m3 | 30.077
271532213 | Podsyp pod základové konstrukce se zhutněním z hrubého kameniva frakce 8 až 16 mm | m3 | 7.915
27153221R | Podsyp pod základové konstrukce se zhutněním z drobného kameniva frakce 4 až 8 mm | m3 | 4.749
271562211 | Podsyp pod základové konstrukce se zhutněním z drobného kameniva frakce 0 až 4 mm | m3 | 4.749
SKL | Odvoz zeminy na skládku |  | 54.752
| Dle požadavku investora bude zemina uložena na pozemcích investora. Nebude odváženo na skládku, ale na určená místa městem a dále užita. |  | 0
| HL_R+ODK |  | 54.752
SKL | Součet |  | 54.752
Použití figury:
162751137 | Vodorovné přemístění přes 9 000 do 10000 m výkopku/sypaniny z horniny třídy těžitelnosti II skupiny 4 a 5 | m3 | 54.752
167151102 | Nakládání výkopku z hornin třídy těžitelnosti II skupiny 4 a 5 do 100 m3 | m3 | 54.752
171251201 | Uložení sypaniny na skládky nebo meziskládky | m3 | 54.752
SO 01 | Přeložka potoka
HL_R | Hloubení rýh |  | 33.75
| "výkop rýhy v trase potoka" 75*1,5*0,3 |  | 33.75
HL_R | Součet |  | 33.75
ZAS | Zásyp |  | 18.469
| 33,75-7,5-7,781 |  | 18.469
ZAS | Součet |  | 18.469
Použití figury:
174111101 | Zásyp jam, šachet rýh nebo kolem objektů sypaninou se zhutněním ručně | m3 | 18.469
162351123 | Vodorovné přemístění přes 50 do 500 m výkopku/sypaniny z hornin třídy těžitelnosti II skupiny 4 a 5 | m3 | 36.938
167151102 | Nakládání výkopku z hornin třídy těžitelnosti II skupiny 4 a 5 do 100 m3 | m3 | 36.938
171251201 | Uložení sypaniny na skládky nebo meziskládky | m3 | 18.469
SO 02 | Parkoviště
DL_Z | Dlažba zámková |  | 17.5
| "parkovací místo ZTP" 3,5*5 |  | 17.5
DL_Z | Součet |  | 17.5
Použití figury:
596211210 | Kladení zámkové dlažby komunikací pro pěší tl 80 mm skupiny A pl do 50 m2 | m2 | 17.5
122351102 | Odkopávky a prokopávky nezapažené v hornině třídy těžitelnosti II skupiny 4 objem do 50 m3 strojně | m3 | 21.35
171152501 | Zhutnění podloží z hornin soudržných nebo nesoudržných pod násypy | m2 | 59.5
564861111 | Podklad ze štěrkodrtě ŠD plochy přes 100 m2 tl 200 mm | m2 | 17.5
564931312 | Podklad z betonového recyklátu plochy přes 100 m2 tl 100 mm | m2 | 17.5
564952111 | Podklad z mechanicky zpevněného kameniva MZK tl 150 mm | m2 | 17.5
OBR_PA | Obrubník parkový |  | 140
| "parkoviště" 10,5*4+5*5*3+11,5*2 |  | 140
OBR_PA | Součet |  | 140
Použití figury:
916331112 | Osazení zahradního obrubníku betonového do lože z betonu s boční opěrou | m | 140
122351102 | Odkopávky a prokopávky nezapažené v hornině třídy těžitelnosti II skupiny 4 objem do 50 m3 strojně | m3 | 21.35
171152501 | Zhutnění podloží z hornin soudržných nebo nesoudržných pod násypy | m2 | 59.5
174111101 | Zásyp jam, šachet rýh nebo kolem objektů sypaninou se zhutněním ručně | m3 | 3.15
ODK | Odkopávky |  | 21.35
| DL_Z*0,5+OBR_PA*0,3*0,3 |  | 21.35
ODK | Součet |  | 21.35
Použití figury:
122351102 | Odkopávky a prokopávky nezapažené v hornině třídy těžitelnosti II skupiny 4 objem do 50 m3 strojně | m3 | 21.35
162751137 | Vodorovné přemístění přes 9 000 do 10000 m výkopku/sypaniny z horniny třídy těžitelnosti II skupiny 4 a 5 | m3 | 18.2
SKL | Odvoz zeminy na skládku |  | 18.2
| Dle požadavku investora bude zemina uložena na pozemcích investora. Nebude odváženo na skládku, ale na určená místa městem a dále užita. |  | 0
| ODK-ZAS |  | 18.2
SKL | Součet |  | 18.2
Použití figury:
162751137 | Vodorovné přemístění přes 9 000 do 10000 m výkopku/sypaniny z horniny třídy těžitelnosti II skupiny 4 a 5 | m3 | 18.2
167151102 | Nakládání výkopku z hornin třídy těžitelnosti II skupiny 4 a 5 do 100 m3 | m3 | 24.5
171251201 | Uložení sypaniny na skládky nebo meziskládky | m3 | 21.35
ZAS | Zásyp |  | 3.15
| "zpětné dosypání okolo obrubníku" OBR_PA*0,15*0,15 |  | 3.15
ZAS | Součet |  | 3.15
Použití figury:
174111101 | Zásyp jam, šachet rýh nebo kolem objektů sypaninou se zhutněním ručně | m3 | 3.15
162251121 | Vodorovné přemístění do 20 m výkopku/sypaniny z horniny třídy těžitelnosti II skupiny 4 a 5 | m3 | 6.3
162751137 | Vodorovné přemístění přes 9 000 do 10000 m výkopku/sypaniny z horniny třídy těžitelnosti II skupiny 4 a 5 | m3 | 18.2
167151102 | Nakládání výkopku z hornin třídy těžitelnosti II skupiny 4 a 5 do 100 m3 | m3 | 24.5
171251201 | Uložení sypaniny na skládky nebo meziskládky | m3 | 21.35
SO 04 | Pítka
HL_R | Hloubení rýh |  | 37.5
| 37,5*1*1 |  | 37.5
HL_R | Součet |  | 37.5
Použití figury:
132351102 | Hloubení rýh nezapažených š do 800 mm v hornině třídy těžitelnosti II skupiny 4 objem do 50 m3 strojně | m3 | 37.5
162751137 | Vodorovné přemístění přes 9 000 do 10000 m výkopku/sypaniny z horniny třídy těžitelnosti II skupiny 4 a 5 | m3 | 15
SKL | Skládka |  | 15
| Dle požadavku investora bude zemina uložena na pozemcích investora. Nebude odváženo na skládku, ale na určená místa městem a dále užita. |  | 0
| HL_R-ZAS |  | 15
SKL | Součet |  | 15
Použití figury:
162751137 | Vodorovné přemístění přes 9 000 do 10000 m výkopku/sypaniny z horniny třídy těžitelnosti II skupiny 4 a 5 | m3 | 15
167151102 | Nakládání výkopku z hornin třídy těžitelnosti II skupiny 4 a 5 do 100 m3 | m3 | 15
171251201 | Uložení sypaniny na skládky nebo meziskládky | m3 | 15
ZAS | Zásyp |  | 22.5
| 37,5*1*0,6 |  | 22.5
ZAS | Součet |  | 22.5
Použití figury:
174111101 | Zásyp jam, šachet rýh nebo kolem objektů sypaninou se zhutněním ručně | m3 | 22.5
162251121 | Vodorovné přemístění do 20 m výkopku/sypaniny z horniny třídy těžitelnosti II skupiny 4 a 5 | m3 | 22.5
162751137 | Vodorovné přemístění přes 9 000 do 10000 m výkopku/sypaniny z horniny třídy těžitelnosti II skupiny 4 a 5 | m3 | 15
SO 06 | Tenisové hřiště
ODK | Odkopávky |  | 199.5
| TAR*0,3 |  | 199.5
ODK | Součet |  | 199.5
SKL | Odvoz zeminy na skládku |  | 199.5
| Dle požadavku investora bude zemina uložena na pozemcích investora. Nebude odváženo na skládku, ale na určená místa městem a dále užita. |  | 0
| TAR*0,3 |  | 199.5
SKL | Součet |  | 199.5
Použití figury:
162751137 | Vodorovné přemístění přes 9 000 do 10000 m výkopku/sypaniny z horniny třídy těžitelnosti II skupiny 4 a 5 | m3 | 199.5
167151102 | Nakládání výkopku z hornin třídy těžitelnosti II skupiny 4 a 5 do 100 m3 | m3 | 199.5
171251201 | Uložení sypaniny na skládky nebo meziskládky | m3 | 199.5
TAR | Stříkaný vícevrství tartan |  | 665
| "hřiště" 665 |  | 665
TAR | Součet |  | 665
Použití figury:
581 R02 | Sportovní povrch - stříkaný vícevrstvý tartan | m2 | 665
122351104 | Odkopávky a prokopávky nezapažené v hornině třídy těžitelnosti II skupiny 4 objem do 500 m3 strojně | m3 | 199.5
162751137 | Vodorovné přemístění přes 9 000 do 10000 m výkopku/sypaniny z horniny třídy těžitelnosti II skupiny 4 a 5 | m3 | 199.5
171152501 | Zhutnění podloží z hornin soudržných nebo nesoudržných pod násypy | m2 | 665
564211111 | Podklad nebo podsyp ze štěrkopísku ŠP tl 50 mm | m2 | 665
564751112 | Podklad z kameniva hrubého drceného vel. 32-63 mm tl 160 mm | m2 | 665
577133111 | Asfaltový beton vrstva obrusná ACO 8 (ABJ) tl 40 mm š do 3 m z nemodifikovaného asfaltu | m2 | 665
57714311R | Asfaltový beton vrstva obrusná ACO 18 (ABJ) tl 50 mm š do 3 m z nemodifikovaného asfaltu | m2 | 665
SO 07 | Běžecká dráha a doskočiště
DOSK | Doskočiště |  | 32
| "pískové doškočiště" 8*4 |  | 32
DOSK | Mezisoučet |  | 32
Použití figury:
581 R05 | Pískové doskočiště | m2 | 32
122351106 | Odkopávky a prokopávky nezapažené v hornině třídy těžitelnosti II skupiny 4 objem do 5000 m3 strojně | m3 | 272.1
171152501 | Zhutnění podloží z hornin soudržných nebo nesoudržných pod násypy | m2 | 1307
632481213 | Separační vrstva z PE fólie | m2 | 39.2
MLAT | Mlatový povrch |  | 230.08
ODK | Odkopávky |  | 272.1
| TAR*0,3 |  | 382.5
| "před tribunou bude dráha v násypu, cca délka 100m/š. 4,8m" -100*4,8*0,25 |  | -120
| "pískové doškočiště" DOSK*0,3 |  | 9.6
ODK | Součet |  | 272.1
Použití figury:
122351106 | Odkopávky a prokopávky nezapažené v hornině třídy těžitelnosti II skupiny 4 objem do 5000 m3 strojně | m3 | 272.1
162751137 | Vodorovné přemístění přes 9 000 do 10000 m výkopku/sypaniny z horniny třídy těžitelnosti II skupiny 4 a 5 | m3 | 186.6
SKL | Odvoz zeminy na skládku |  | 186.6
| Dle požadavku investora bude zemina uložena na pozemcích investora. Nebude odváženo na skládku, ale na určená místa městem a dále užita. |  | 0
| ODK-VYR |  | 186.6
SKL | Součet |  | 186.6
Použití figury:
162751137 | Vodorovné přemístění přes 9 000 do 10000 m výkopku/sypaniny z horniny třídy těžitelnosti II skupiny 4 a 5 | m3 | 186.6
167151102 | Nakládání výkopku z hornin třídy těžitelnosti II skupiny 4 a 5 do 100 m3 | m3 | 357.6
171251201 | Uložení sypaniny na skládky nebo meziskládky | m3 | 272.1
TAR | Stříkaný vícevrství tartan |  | 1275
| "běžecká dáha" 1275 |  | 1275
TAR | Součet |  | 1275
Použití figury:
581 R02 | Sportovní povrch - polyuretanový (stříkaný vícevrstvý tartan) | m2 | 1275
122351106 | Odkopávky a prokopávky nezapažené v hornině třídy těžitelnosti II skupiny 4 objem do 5000 m3 strojně | m3 | 272.1
171152501 | Zhutnění podloží z hornin soudržných nebo nesoudržných pod násypy | m2 | 1307
564211111 | Podklad nebo podsyp ze štěrkopísku ŠP tl 50 mm | m2 | 1275
564751112 | Podklad z kameniva hrubého drceného vel. 32-63 mm tl 160 mm | m2 | 1275
577133111 | Asfaltový beton vrstva obrusná ACO 8 (ABJ) tl 40 mm š do 3 m z nemodifikovaného asfaltu | m2 | 1275
57714311R | Asfaltový beton vrstva obrusná ACO 18 (ABJ) tl 50 mm š do 3 m z nemodifikovaného asfaltu | m2 | 1275
VYR | Vyrovnání plochy okolo tribuny |  | 85.5
| Výškové srovnání terénu před tribunou, použitá zemina z výkopu dráhy |  | 0
| "dráha délka cca 100m/š. 4,8m, pro vyrovnání cca 5cm" 100*4,8*0,05 |  | 24
| "pruh mezi tribunou a dráhou, dráha h=0,25m + 0,05 vyrovnání, celkem 0,3m" 1,6*50*0,3+2,5*50*0,3 |  | 61.5
VYR | Součet |  | 85.5
Použití figury:
171151111 | Uložení sypaniny z hornin nesoudržných sypkých do násypů zhutněných strojně | m3 | 85.5
162351123 | Vodorovné přemístění přes 50 do 500 m výkopku/sypaniny z hornin třídy těžitelnosti II skupiny 4 a 5 | m3 | 85.5
162751137 | Vodorovné přemístění přes 9 000 do 10000 m výkopku/sypaniny z horniny třídy těžitelnosti II skupiny 4 a 5 | m3 | 186.6
167151102 | Nakládání výkopku z hornin třídy těžitelnosti II skupiny 4 a 5 do 100 m3 | m3 | 357.6
171251201 | Uložení sypaniny na skládky nebo meziskládky | m3 | 272.1