## Sumář
Položka | Počet ks |  |  | Cena za ks bez DPH | Cena celkem za obě fáze dodávky bez DPH
| První fáze dodávky | Druhá fáze dodávky | Dodávka celkem
Servery
Server CS vmware | 6 | 6 | 12 |  | 0
Server CS M | 6 | 94 | 100 |  | 0
Server CS C | 2 | 14 | 16 |  | 0
Server CS R | 2 | 8 | 10 |  | 0
Server CS I | 4 | 12 | 16 |  | 0
Server CS SSD | 4 | 14 | 18 |  | 0
Dedikovaný server A | 6 | 59 | 65 |  | 0
Dedikovaný server B | 3 | 22 | 25 |  | 0
Dedikovaný server C | 3 | 17 | 20 |  | 0
Storage
Systém diskových polí | 1 |  | 1 |  | 0
Networking
L3 Core Switch | 4 |  | 4 |  | 0
L3 Converged Network Switch | 2 |  | 2 |  | 0
L3 ToR 10Ge Switch | 8 | 10 | 18 |  | 0
L3 ToR Switch 1Ge Switch | 9 | 10 | 19 |  | 0
L2 Service Switch 1Ge PoE | 1 |  | 1 |  | 0
Modul QSPF+ 40ge SR4 | 4 |  | 4 |  | 0
Modul SPF+ 10Ge SR | 8 |  | 8 |  | 0
Aktivní kabel QSPF+ 40ge 10m | 40 | 40 | 80 |  | 0
Aktivní kabel SPF+ 10ge 3m | 72 | 492 | 564 |  | 0
Aktivní kabel SPF+ 10ge 10m | 18 | 22 | 40 |  | 0
Networking core
Core routery | 2 |  | 2 |  | 0
Anti DDoS | 2 |  | 2 |  | 0
|  |  | Cena celkem bez DPH |  | 0
|  |  | Cena celkem s DPH |  | 0

## Server CS vmware
Server CS vmware
Provedení | RACK Server do 1U
CPU | 2x
Frekvence | minimálně 2.5GHz
Jádra | 12 fyzických jader na CPU
typ RAM | až 24xDDR4 (2133MHz), osazeno 256GB
HDD/SSD | možnost osazením disky 8x2,5"HotPlug, disky neosazeny.
RAID řadič | neosazen
Konektivita bez nutnosti zabrání PCI-E slotu | Vyměnitelná konektivita nezávislá na základní desce s možností osazením 4x1Gbit / 2x10Gbit SFP+ + 2x 1Gbit TX. 10Gbit SFP+ adaptéry musí mít podporu FCoE. Osazeno 2x10Gbit SFP+ + 2x 1Gbit TX.
OS Boot device | Netočící medium v redundantním failover provedení nejlépe SD karty, BOOT flash s kapacitou 2GB.
Management | Out-Of-Band management modul se separátní IP adresou a dedikovaným portem pro vzdálený webový management s funkcemi KVM a remote media. Management musí umožňovat monitoring všech HW komponent serveru, včetně RAID řadiče a disků. Modul musí plně podporovat IPv6 protokol.
Schopnost automatického omezování napájení serveru pro snížení odběru s prioritizací a reportingem
Napájecí zdroj | HotPlug redundantní 80 Plus certifikace
Teplotní specifikace | Server musí být schopen pracovat v režimu bez klimatizační jednotky. Povolená vstupní teplota po celý rok min. 35 stupňů celsia, bez ztráty záruky.
Podpora OS | Podpora vmware 5.5.
Záruka | 5 Let oprava do příštího pracovního dne

## Server CS M
Server CS M
Provedení | RACK Server do 1U
CPU | 2x
Frekvence | minimálně 2.3GHz
Jádra | 10 fyzických jader na CPU
typ RAM | až 24xDDR4 (2133MHz), osazeno 192GB
HDD/SSD | možnost osazením disky 8x2,5"HotPlug, osazeno 6x 160GB enterprise SATA SSD
RAID řadič | řadič disků s možností RAID: 0/1/10/5/6/50/60 + NO RAID (Pass-thru pro SDS)
RAID řadič CACHE | Osazeno minimálně 512MB NV cache na řadiči.
RAID řadič funkce | SAS 3.0 12Gbit, Podpora TRIM, Out-of-band konfigurace a monitoring z management nástroje pro server.
PCI-E | možnost osazením až 2x PCIe Gen3
Konektivita bez nutnosti zabrání PCI-E slotu | Vyměnitelná konektivita nezávislá na základní desce s možností osazením 4x1Gbit / 2x10Gbit SFP+ + 2x 1Gbit TX. 10Gbit SFP+ adaptéry musí mít podporu FCoE. Osazeno 2x10Gbit SFP+ + 2x 1Gbit TX.
OS Boot device | Netočící medium v redundantním failover provedení nejlépe SD karty, pokud nejsou dostupné pak 2xSSD potom ale musí server podporovat o dva disky více než je pořadavek. Minimální velikost boot device 2GB. Server musí podporovat boot from LAN.
Management | Out-Of-Band management modul se separátní IP adresou a dedikovaným portem pro vzdálený webový management s funkcemi KVM a remote media. Management musí umožňovat monitoring všech HW komponent serveru, včetně RAID řadiče a disků. Modul musí plně podporovat IPv6 protokol.
Schopnost automatického omezování napájení serveru pro snížení odběru s prioritizací a reportingem
Napájecí zdroj | HotPlug redundantní 80 Plus certifikace
Teplotní specifikace | Server musí být schopen pracovat v režimu bez klimatizační jednotky. Povolená vstupní teplota po celý rok min. 35 stupňů celsia, bez ztráty záruky.
Záruka | 5 Let oprava do příštího pracovního dne

## Server CS C
Server CS C
Provedení | RACK Server do 1U
CPU | 2x
Frekvence | minimálně 2.5GHz
Jádra | 12 fyzických jader na CPU
typ RAM | až 24xDDR4 (2133MHz), osazeno 64GB
HDD/SSD | možnost osazením disky 8x2,5"HotPlug, osazeno 6x 160GB enterprise SATA SSD
RAID řadič | řadič disků s možností RAID: 0/1/10/5/6/50/60 + NO RAID (Pass-thru pro SDS)
RAID řadič CACHE | Osazeno minimálně 512MB NV cache na řadiči.
RAID řadič funkce | SAS 3.0 12Gbit, Podpora TRIM, Out-of-band konfigurace a monitoring z management nástroje pro server.
PCI-E | možnost osazením až 3x PCIe Gen3
Konektivita bez nutnosti zabrání PCI-E slotu | Vyměnitelná konektivita nezávislá na základní desce s možností osazením 4x1Gbit / 2x10Gbit SFP+ + 2x 1Gbit TX. 10Gbit SFP+ adaptéry musí mít podporu FCoE. Osazeno 2x10Gbit SFP+ + 2x 1Gbit TX.
OS Boot device | Netočící medium v redundantním failover provedení nejlépe SD karty, pokud nejsou dostupné pak 2xSSD potom ale musí server podporovat o dva disky více než je pořadavek. Minimální velikost boot device 2GB. Server musí podporovat boot from LAN.
Management | Out-Of-Band management modul se separátní IP adresou a dedikovaným portem pro vzdálený webový management s funkcemi KVM a remote media. Management musí umožňovat monitoring všech HW komponent serveru, včetně RAID řadiče a disků. Modul musí plně podporovat IPv6 protokol.
Schopnost automatického omezování napájení serveru pro snížení odběru s prioritizací a reportingem
Napájecí zdroj | HotPlug redundantní 80 Plus certifikace
Teplotní specifikace | Server musí být schopen pracovat v režimu bez klimatizační jednotky. Povolená vstupní teplota po celý rok min. 35 stupňů celsia, bez ztráty záruky.
Záruka | 5 Let oprava do příštího pracovního dne

## Server CS R
Server CS R
Provedení | RACK Server do 1U
CPU | 2x
Frekvence | minimálně 2.3GHz
Jádra | 10 fyzických jader na CPU
typ RAM | až 24xDDR4 (2133MHz), osazeno 256GB
HDD/SSD | možnost osazením disky 8x2,5"HotPlug, osazeno 6x 160GB enterprise SATA SSD
RAID řadič | řadič disků s možností RAID: 0/1/10/5/6/50/60 + NO RAID (Pass-thru pro SDS)
RAID řadič CACHE | Osazeno minimálně 512MB NV cache na řadiči.
RAID řadič funkce | SAS 3.0 12Gbit, Podpora TRIM, Out-of-band konfigurace a monitoring z management nástroje pro server.
PCI-E | možnost osazením až 3x PCIe Gen3
Konektivita bez nutnosti zabrání PCI-E slotu | Vyměnitelná konektivita nezávislá na základní desce s možností osazením 4x1Gbit / 2x10Gbit SFP+ + 2x 1Gbit TX. 10Gbit SFP+ adaptéry musí mít podporu FCoE. Osazeno 2x10Gbit SFP+ + 2x 1Gbit TX.
OS Boot device | Netočící medium v redundantním failover provedení nejlépe SD karty, pokud nejsou dostupné pak 2xSSD potom ale musí server podporovat o dva disky více než je pořadavek. Minimální velikost boot device 2GB. Server musí podporovat boot from LAN.
Management | Out-Of-Band management modul se separátní IP adresou a dedikovaným portem pro vzdálený webový management s funkcemi KVM a remote media. Management musí umožňovat monitoring všech HW komponent serveru, včetně RAID řadiče a disků. Modul musí plně podporovat IPv6 protokol.
Schopnost automatického omezování napájení serveru pro snížení odběru s prioritizací a reportingem
Napájecí zdroj | HotPlug redundantní 80 Plus certifikace
Teplotní specifikace | Server musí být schopen pracovat v režimu bez klimatizační jednotky. Povolená vstupní teplota po celý rok min. 35 stupňů celsia, bez ztráty záruky.
Záruka | 5 Let oprava do příštího pracovního dne

## Server CS I
Server CS I
Provedení | RACK Server do 2U
CPU | 2x
Frekvence | minimálně 2.4GHz
Jádra | 6 fyzických jader na CPU
typ RAM | až 24xDDR4 (2133MHz), osazeno 128GB
HDD/SSD | možnost osazením disky v konfiguraci až 16x3,5" + 2x2,5"HotPlug, osazeno 16x4TB SATA 7.2k + 2x800 enterprise SATA SSD
RAID řadič | řadič disků s možností RAID: 0/1/10/5/6/50/60 + NO RAID (Pass-thru pro SDS)
RAID řadič CACHE | Osazeno minimálně 512MB NV cache
RAID řadič funkce | SAS 3.0 12Gbit, Podpora TRIM, Out-of-band konfigurace a monitoring z management nástroje pro server.
PCI-E | možnost osazením 4x PCIe Gen3
Konektivita bez nutnosti zabrání PCI-E slotu | Vyměnitelná konektivita nezávislá na základní desce s možností osazením 4x1Gbit / 2x10Gbit SFP+ + 2x 1Gbit TX. 10Gbit SFP+ adaptéry musí mít podporu FCoE. Osazeno 2x10Gbit SFP+ + 2x 1Gbit TX.
OS Boot device | Netočící medium v redundantním failover provedení nejlépe SD karty, pokud nejsou dostupné pak 2xSSD potom ale musí server podporovat o dva disky více než je pořadavek. Minimální velikost boot device 2GB. Server musí podporovat boot from LAN.
Management | Out-Of-Band management modul se separátní IP adresou a dedikovaným portem pro vzdálený webový management s funkcemi KVM a remote media. Management musí umožňovat monitoring všech HW komponent serveru, včetně RAID řadiče a disků. Modul musí plně podporovat IPv6 protokol.
Schopnost automatického omezování napájení serveru pro snížení odběru s prioritizací a reportingem
Napájecí zdroj | HotPlug redundantní 80 Plus certifikace
Teplotní specifikace | Server musí být schopen pracovat v režimu bez klimatizační jednotky. Povolená vstupní teplota po celý rok min. 35 stupňů celsia, bez ztráty záruky.
Záruka | 5 Let oprava do příštího pracovního dne

## Server CS SSD
Server CS SSD
Provedení | RACK Server do 2U
CPU | 2x
Frekvence | Minimálně 2.4GHz
Jádra | 6 fyzických jader na CPU
typ RAM | až 24xDDR4 (2133MHz), osazeno 128GB
HDD/SSD | možnost osazením disky v konfiguraci minimálně 24x2,5"HotPlug, osazeno minimálně 24x300GB enterprise SATA SSD
RAID řadič | řadič disků s možností RAID: 0/1/10/5/6/50/60 + NO RAID (Pass-thru pro SDS)
RAID řadič CACHE | Osazeno minimálně 512MB NV cache
RAID řadič funkce | SAS 3.0 12Gbit, Podpora TRIM, Out-of-band konfigurace a monitoring z management nástroje pro server.
PCI-E | možnost osazením 4x PCIe Gen3
Konektivita bez nutnosti zabrání PCI-E slotu | Vyměnitelná konektivita nezávislá na základní desce s možností osazením 4x1Gbit / 2x10Gbit SFP+ + 2x 1Gbit TX. Osazeno 2x10Gbit SFP+ + 2x 1Gbit TX.
OS Boot device | Netočící medium v redundantním failover provedení nejlépe SD karty, pokud nejsou dostupné pak 2xSSD potom ale musí server podporovat o dva disky více než je pořadavek. Minimální velikost boot device 2GB. Server musí podporovat boot from LAN.
Management | Out-Of-Band management modul se separátní IP adresou a dedikovaným portem pro vzdálený webový management s funkcemi KVM a remote media. Management musí umožňovat monitoring všech HW komponent serveru, včetně RAID řadiče a disků. Modul musí plně podporovat IPv6 protokol.
Schopnost automatického omezování napájení serveru pro snížení odběru s prioritizací a reportingem
Napájecí zdroj | HotPlug redundantní 80 Plus certifikace
Teplotní specifikace | Server musí být schopen pracovat v režimu bez klimatizační jednotky. Povolená vstupní teplota po celý rok min. 35 stupňů celsia, bez ztráty záruky.
Záruka | 5 Let oprava do příštího pracovního dne

## Dedikovaný server A
Dedikovaný server A
Parametr serveru | Specifikace – minimální požadavek zadavatele
Form Factor a vnitřní uspořádání | rack server o max. velikosti 1U, pro přístup ke všem komponentám serveru není nutné nářadí, barevně značené hot-plug vnitřní komponenty, požadujeme dodání serveru s rackmount příslušenstvím bez pohyblivého ramene pro zachycení kabeláže
CPU | systém osazený jedním Quad Core CPU s min.10MB L3 cache a s minimálním výkonem podle benchmarku SPEC CPU 2006, výsledky benchmarku musí být pro nabízený systém uvedeny na portálu www.spec.org
· CINT2006 base – 34,7 bodů
· CFP2006 base – 54,9 bodů
· CINT2006RATE base – 118 bodů
· CFP2006RATE base – 120 bodů
RAM | RAM požadujeme následující:
· 32GB rozšiřitelná na minimálně na 128 GB , požadujeme použití RDIMMs na frekvenci min. 1600MHz, požadujeme server s podporou provozu paměti 1600MHz
Diskový subsystém | · server musí podporovat minimálně 4 x 3,5 palcových disků SAS nebo SATA nebo SSD
· požadujeme server s disky 2 x 1TB, SATA, 7.2K RPM Hard Drive s možností osadit celkem min. 4 disky
· připojení hot-plug
Diskový řadič | Minimální vlastnosti řadiče interních disků:
· SAS / SATA řadič
· podpora RAID 0, 1, 5, 10, 50
· podpora 6Gbps technologie rozhraní disků
· podpora hot swap disků
· podpora mixování kapacity fyzických disků
· podpora globálního hot spare disku
· podpora Automatického rebuildu s využitím hot-spare disku
· podpora OCE (Online Capacity Expansion)
· podpora SATA SSD
· podpora větších než 2TB logických disků
· podpora S.M.A.R.T.
· 512MB NV Cache
Flash/USB Drive | · možnost osadit duální SD drive s podporou zavádění hypervisoru a failoveru formou zrcadlení nebo podpora interního USB drive
Optická mechanika | není požadována
Floppy mechanika | není požadována
Síťové rozhraní | základní 2x 1Gb ethernet porty s podporou 10/100/1000BASE-T
Napájení | redundantní síťové napájecí zdroje min. 350W s možností nastavení limitů výkonu a spotřeby v BIOSu (Power Budgeting), součástí jsou 2ks 2m napájecí kabely pro připojení k PDU
Interface | · min 2 x USB 2.0
· systémová LED indikující stav systému
· 1x VGA port
Rozšiřující sloty | · Min 1x x8 PCIe 2.0 + 1x x16 PCIe 3.0
Rozšiřující slotové karty | · 2x 10Gb SFP+ ethernet porty na 1 slotové kartě, požadujeme server již osazený touto kartou
Periférie | nepožadujeme
Zálohovací zařízení | nepožadujeme
Kompatibilita | · min.RHEL 6.5
· Windows Server (2008 SP2, 2008 R2 SP1, 2012, 2012 R2)
Podpora virtualizace | · VMware 5.0, 5.0 U1, 5.1, 5.5 (požadujeme uvedení serveru na seznamu certifikovaných serverů na www.vmware.com)
Operační systém | nepožadujeme
Management a vzdálená správa | · management serveru nezávislý na operačním systému poskytující následující management funkce a vlastnosti:
Virtual Media
VirtualConsole (KVM)
Directory Services (AD, LDAP)
Power Capping
WebGUI
Dedicated NIC 1Gbps
SNMP monitoring
Remote fimrware upgrade
· nezávislý management je s dedikovaným ethernet portem, který není součástí požadovaných ethernet portů
· management nástroje musí podporovat diagnostiku serveru bez speciální dedikované partition na interních discích serveru a nezávisle na těchto discích, tzn. i bezdiskový server poskytuje diagnostiku serveru; nepřipouští se diagnostika spouštěná z optické mechaniky nebo jiného externího zařízení (např. USB flash disk, SD karta, atd.)
· vyžadována je schopnost monitorovat a spravovat server out-of-band bez nutnosti instalace agenta do operačního systému
· certifikace pro provoz serveru v přizpůsobeném datovém centru bez klimatizační jednotky až do 35 stupňů Celsia
· všechny uvedené vlastnosti musí být dostupné po celou záruční dobu 5 let
Podpora a servis | podpora na 5let typu NBD (následující pracovní den), oprava v místě instalace serveru
Implementační práce | nepožadujeme

## Dedikovaný server B
Dedikovaný server B
Parametr serveru | Specifikace – minimální požadavek zadavatele
Form Factor a vnitřní uspořádání | rack server o max. velikosti 1U, pro přístup ke všem komponentám serveru není nutné nářadí, barevně značené hot-plug vnitřní komponenty, požadujeme dodání serveru s rackmount příslušenstvím bez pohyblivého ramene pro zachycení kabeláže
CPU | systém osazený jedním Six Core CPU s min.10MB L3 cache a s minimálním výkonem podle benchmarku SPEC CPU 2006, výsledky benchmarku musí být pro nabízený systém uvedeny na portálu www.spec.org
· CINT2006 base – 40,1 bodů
· CFP2006 base – 64,4 bodů
· CINT2006RATE base – 218 bodů
· CFP2006RATE base – 181 bodů
RAM | RAM požadujeme následující:
· 64GB rozšiřitelná na minimálně na 128 GB typu DDR3 (nepřipouští se menší rozšiřitelnost) v konfiguraci 4 x 16GB RDIMM, 1600MT/s, Low Volt, Dual Rank, x4 Data Width, požadujeme použití RDIMMs na frekvenci min. 1600MHz, požadujeme server s minimálně 6 DIMM sloty, požadujeme server s podporou provozu paměti 1600MHz
Diskový subsystém | · server musí podporovat minimálně 4x 3,5 palcových disků SAS nebo SATA nebo SSD
· požadujeme server s disky 2x 1TB, SATA, 7.2K RPM Hard Drive a s 2x minimálně 160GB enterprise SSD MLC
· připojení disků hot-plug
Diskový řadič | Minimální vlastnosti řadiče interních disků:
· SAS / SATA řadič
· podpora RAID 0, 1, 5, 10, 50
· podpora 6Gbps technologie rozhraní disků
· podpora hot swap disků
· podpora mixování kapacity fyzických disků
· podpora globálního hot spare disku
· podpora Automatického rebuildu s využitím hot-spare disku
· podpora OCE (Online Capacity Expansion)
· podpora SATA SSD
· podpora Online RAID Level Migrace (RLM)
· podpora větších než 2TB logických disků
· podpora S.M.A.R.T.
· 512MB NV Cache
Flash/USB Drive | · možnost osadit duální SD drive s podporou zavádění hypervisoru a failoveru formou zrcadlení nebo podpora interního USB drive
Optická mechanika | není požadována
Floppy mechanika | není požadována
Síťové rozhraní | základní 2x 1Gb ethernet porty s podporou 10/100/1000BASE-T
Napájení | redundantní síťové napájecí zdroje min. 350W s možností nastavení limitů výkonu a spotřeby v BIOSu (Power Budgeting), součástí jsou 2ks 2m napájecí kabely
Interface | · min 2 x USB 2.0
· systémová LED indikující stav systému
· 1x VGA port
Rozšiřující sloty | · Min 1x x8 PCIe 2.0 + 1x x16 PCIe 3.0
Rozšiřující slotové karty | · 2x 10Gb SFP+ ethernet porty na 1 slotové kartě, požadujeme server již osazený touto kartou
Periférie | nepožadujeme
Zálohovací zařízení | nepožadujeme
Funkce BIOS | požadujeme podporu následujících minimálních funkcí BIOSu:
· podpora IA-32 Sandy Bridge -EP 2S
· Simultaneous Multi-Threading (SMT)
· CPU Turbo Mode
· PCI 2.3
· Plug n’ Play 1.0a
· MP (Multiprocessor) 1.4
· bootování z disku, optické mechaniky, iSCSI, USB a SD
· ACPI
· Direct Media Interface (DMI)
· PXE a WOL pro default NIC porty
· USB 2.0 (USB boot code je kompatibilní s 1.1)
· Virtual KVM, CD, a floppy
· Power management včetně DBS, Power Inventory a multiple Power Profiles
· Chipset/processor error logování
· podpora hardwarové virtualizace
Kompatibilita | · min.RHEL 6.5
· Windows Server (2008 SP2, 2008 R2 SP1, 2012, 2012 R2)
Podpora virtualizace | · VMware 5.0, 5.0 U1, 5.1, 5.5 (požadujeme uvedení serveru na seznamu certifikovaných serverů na www.vmware.com)
Operační systém | nepožadujeme
Management a vzdálená správa | · management serveru nezávislý na operačním systému poskytující následující management funkce a vlastnosti:
Virtual Media
VirtualConsole (KVM)
Directory Services (AD, LDAP)
Power Capping
WebGUI
Dedicated NIC 1Gbps
SNMP monitoring
Remote fimrware upgrade
· nezávislý management je s dedikovaným ethernet portem, který není součástí požadovaných ethernet portů
· management nástroje musí podporovat diagnostiku serveru bez speciální dedikované partition na interních discích serveru a nezávisle na těchto discích, tzn. i bezdiskový server poskytuje diagnostiku serveru; nepřipouští se diagnostika spouštěná z optické mechaniky nebo jiného externího zařízení (např. USB flash disk, SD karta, atd.)
· vyžadována je schopnost monitorovat a spravovat server out-of-band bez nutnosti instalace agenta do operačního systému
· certifikace pro provoz serveru v přizpůsobeném datovém centru bez klimatizační jednotky až do 35 stupňů Celsia
· všechny uvedené vlastnosti musí být dostupné po celou záruční dobu 5 let
Podpora a servis | podpora na 5let typu NBD (následující pracovní den), oprava v místě instalace serveru
Implementační práce | nepožadujeme

## Dedikovaný server C
Dedikovaný server C
Parametr serveru | Specifikace – minimální požadavek zadavatele
Form Factor a vnitřní uspořádání | rack server o max. velikosti 1U, pro přístup ke všem komponentám serveru není nutné nářadí, barevně značené hot-plug vnitřní komponenty, požadujeme dodání serveru s rackmount příslušenstvím bez pohyblivého ramene pro zachycení kabeláže
CPU | systém osazený jedním Six Core CPU s min.10MB L3 cache a s minimálním výkonem podle benchmarku SPEC CPU 2006, výsledky benchmarku musí být pro nabízený systém uvedeny na portálu www.spec.org
· CINT2006 base – 40,1 bodů
· CFP2006 base – 64,4 bodů
· CINT2006RATE base – 218 bodů
· CFP2006RATE base – 181 bodů
RAM | RAM požadujeme následující:
· 96GB rozšiřitelná na minimálně na 192 GB typu DDR3 (nepřipouští se menší rozšiřitelnost) v konfiguraci 6 x 16GB RDIMM, 1600MT/s, Low Volt, Dual Rank, x4 Data Width, požadujeme použití RDIMMs na frekvenci min. 1600MHz, požadujeme server s minimálně 6 DIMM sloty, požadujeme server s podporou provozu paměti 1600MHz
Diskový subsystém | · server musí podporovat minimálně 4x 3,5 palcových disků SAS nebo SATA nebo SSD
· požadujeme server s disky 2x 4TB, SATA, 7.2K RPM Hard Drive a s 2x minimálně 240GB enterprise SSD MLC
· připojení disků hot-plug
Diskový řadič | Minimální vlastnosti řadiče interních disků:
· SAS / SATA řadič
· podpora RAID 0, 1, 5, 10, 50
· podpora 6Gbps technologie rozhraní disků
· podpora hot swap disků
· podpora mixování kapacity fyzických disků
· podpora globálního hot spare disku
· podpora Automatického rebuildu s využitím hot-spare disku
· podpora OCE (Online Capacity Expansion)
· podpora SATA SSD
· podpora větších než 2TB logických disků
· podpora Soft bad block management
· podpora S.M.A.R.T.
· 512MB NV Cache
Flash/USB Drive | · možnost osadit duální SD drive s podporou zavádění hypervisoru a failoveru formou zrcadlení nebo podpora interního USB drive
Optická mechanika | není požadována
Floppy mechanika | není požadována
Síťové rozhraní | základní 2x 1Gb ethernet porty s podporou 10/100/1000BASE-T
Napájení | redundantní síťové napájecí zdroje min. 350W s možností nastavení limitů výkonu a spotřeby v BIOSu (Power Budgeting), součástí jsou 2ks 2m napájecí kabely
Interface | · min 2 x USB 2.0
· systémová LED indikující stav systému
· 1x VGA port
Rozšiřující sloty | · Min 1x x8 PCIe 2.0 + 1x x16 PCIe 3.0
Rozšiřující slotové karty | · 2x 10Gb SFP+ ethernet porty na 1 slotové kartě, požadujeme server již osazený touto kartou
Periférie | nepožadujeme
Zálohovací zařízení | nepožadujeme
Kompatibilita | · min.RHEL 6.3
· Windows Server (2008 SP2, 2008 R2 SP1, 2012, 2012 R2)
Podpora virtualizace | · VMware 5.0, 5.0 U1, 5.1, 5.5 (požadujeme uvedení serveru na seznamu certifikovaných serverů na www.vmware.com)
Operační systém | nepožadujeme
Management a vzdálená správa | · management serveru nezávislý na operačním systému poskytující následující management funkce a vlastnosti:
Virtual Media
VirtualConsole (KVM)
Directory Services (AD, LDAP)
Power Capping
WebGUI
Dedicated NIC 1Gbps
SNMP monitoring
Remote fimrware upgrade
· nezávislý management je s dedikovaným ethernet portem, který není součástí požadovaných ethernet portů
· management nástroje musí podporovat diagnostiku serveru bez speciální dedikované partition na interních discích serveru a nezávisle na těchto discích, tzn. i bezdiskový server poskytuje diagnostiku serveru; nepřipouští se diagnostika spouštěná z optické mechaniky nebo jiného externího zařízení (např. USB flash disk, SD karta, atd.)
· vyžadována je schopnost monitorovat a spravovat server out-of-band bez nutnosti instalace agenta do operačního systému
· certifikace pro provoz serveru v přizpůsobeném datovém centru bez klimatizační jednotky až do 35 stupňů Celsia
· všechny uvedené vlastnosti musí být dostupné po celou záruční dobu 5 let
Podpora a servis | podpora na 5let typu NBD (následující pracovní den), oprava v místě instalace serveru, servis je poskytován výrobcem serveru, jediné kontaktní místo pro nahlášení poruch pro všechny komponenty dodávaného systému, možnost stažení ovladačů a management software na webových stránkách
Implementační práce | nepožadujeme

## Systém diskových polí
Systém diskových polí - specifikace
Požadavky na konkrétní osazení: | Poznámka
Primární pole
Požadovaná kombinace disků: | Uveďte počty, kapacity a typy disků, které jsou součástí nabízené konfigurace.
- Minimálně 24 ks disků SSD enterprise úrovně. Hrubá kapacita realizovaná pomocí SSD minimálně 24TB.
- Minimálně 24 ks disků NL-SAS 7200 rpm. Hrubá kapacita realizovaná pomocí NL-SAS minimálně 72TB.
Všechny disky musí být vyměnitelné za běhu (hot swap).
Sekundární pole
Požadovaná kombinace disků: | Uveďte počty, kapacity a typy disků které jsou součástí nabízené konfigurace.
- Minimálně 44 ks disků NL-SAS 7200 rpm. Hrubá kapacita realizovaná pomocí NL-SAS minimálně 176TB.
Všechny disky musí být vyměnitelné za běhu (hot swap).
Specifikace diskových polí | Poznámka
Diskové pole třídy enterprise, určené pro připojení do SAN sítě Fibre Channel
Není přípustné diskové pole stavět pomocí slučování více zařízení nižších kategorií.
Zařízení musí obsahovat funkce pro synchronní i asynchronní replikaci dat vybraných LUNů na HW úrovni. Funkce musí být dostupná pro celou nabízenou kapacitu diskového pole bez omezení.
Zařízení musí mít minimálně dva redundantní diskové řadiče, pracující v režimu Active-Active s možností rozšíření o další pár řadičů do budoucna, spravovaných pod jedním managementem a s možností přesunu svazků z jednoho páru na druhý bez výpadkově a nutnosti změny konfigurace na straně serveru. | Uveďte počet diskových řadičů.
Zařízení musí být vybaveno minimálně 128GB paměti cache typu NVRAM/DRAM (nikoliv SSD cache). | Uveďte velikost cache paměti jednoho řadiče a celkovou velikost cache paměti.
Zápisová cache musí být chráněna proti výpadku napájení pomocí baterie nebo NVRAM. | Uveďte způsob ochrany cache proti výpadku napájení.
Zařízení musí být nativně vybaveno následujícím počtem portů : | Uveďte počet a typ portů FC.
- 8ks portů FC8 pro připojení do sítě FC SAN a
- 12 ks back-end portů SAS2(4x6Gbps per port) pro připojení disků
- 8 ks volných pozic pro rozšiřující porty front-end FC (až 16Gbit) / FCoE / iSCSI (zařízení musí umožnit rozšíření o FCoE i iSCSI porty)
- Zařízení musí být připraveno na budoucí rozšíření na SAS 3.0 bez nutnosti výměny řadičů
Řešit požadované počty front-end portů pomocí switchů či převodníků není povoleno.
Zařízení musí podporovat v plném osazení adresovatelnou kapacitu až do 2PB
Zařízení musí být schopno v plném osazení dosáhnout až 5 000 000 čtecích IOPS
Diskové pole musí podporovat připojení k jedomu diskovému svazku (LUN) z vice technologií najednou (FC/iSCSI/FCoE)
Zařízení musí podporovat RAID typu 5, 6 a 10 na všech typech disků. Zařízení musí podporovat více RAID typů na jednom fyzickém HDD současně. | Uveďte typy RAID, které zařízení podporuje.
Zařízení musí být schopno automaticky rozlišovat uložená data dle četnosti přístupu. Granularita přesouvaných dat musí být nejvíce 128MB velká. Četně přistupovaná data budou ukládána na rychlé disky (SSD) a méně často přistupované na velkokapacitní HDD. Tato technologie musí fungovat na úrovni diskového pole a zcela bez nutnosti nastavování na straně serveru. Automatický tiering musí být funkční i mezi různými typy RAID a všemi nabízenými typy disků zároveň. | Uveďte počet Tierů podporovaných diskovým polem (vice je lépe)
Uveďte velikosti bloku, kterou je možné nastavit pro funkci automatického subLUN tieringu v nabízené konfiguraci diskového pole.
Popište fungování automatického tieringu v nabízené konfiguraci.
Zařízení musí podporovat eliminaci nul
Zařízení musí obsahovat funkce pro Thin Provisioning na úrovni diskových LUNů. Bez nutnosti pre-alokace diskového prostoru. Zapnutí Thin provisioning nesmí ovlivnit výkon diskového pole | Podložte whitepapery o fungování thin provisioningu pod vysokou zátěží. Popř. Best practice na používání Thin provisioningu pod zátěží.
Zařízení musí podporovat Re-Thining, Schopnost vrácení zpět volného místa vymazaného prostoru serverem. | Uveďte podporované operační systémy (vice je lépe)
Zařízení musí obsahovat funkce pro vytváření neomezeného počtu point-in-time kopií pro minimálně 500 diskových svazků na HW úrovni. Pro jeden diskový svazek možnost vytvoření vice snapshotů. | Uveďte podporovaný počet snapshotů.
Zařízení musí obsahovat funkce pro kompresi či deduplikaci nejméně používaných dat. | Popište možnosti zařízení z hlediska nastavení komprese a deduplikace pro bloková data.
Primární pole musí být za běhu rozšiřitelné až na min. 450 disků, pouze přidáním polic, disků a případně licencí. | Uveďte maximální počet disků, které je možné za běhu připojit.
Veškeré klíčové komponenty pole musí být redundantní a zařízení odolné proti výpadku jednoho napájecího zdroje, řadiče, disku nebo propojovacího kabelu. Tyto prvky musí být vyměnitelné za provozu pole.
Zařízení musí být schopné zasílat chybové informace (výpadek disku, výpadek řadiče, ...) pomocí snmp nebo e-mailu.
Zařízení musí být kompatibilní s Microsoft Windows 2012 Server, Hyper-V, VMware vSphere 5.1 a 5.5., Red Hat Linux).
Zařízení musí obsahovat integraci do management prostředí vSphere prostřednictvím dodávané plug-in komponenty pro VMware vSphere vCenter.
Kompatilibilita zařízení s VMware vShpere musí být potvrzena uvedením na VMware Compatibility Listu.
Jako součást dodávky je požadován servis na 5 let, typu 24x7 4h, Tedy servisní zásah technika na místě instalace do 4 hodin od telefonického nahlášení poruchy. Požadavek na servisní zásah je možné podávat 24 hodin denně, 7 dnů v týdnu. Požadujeme, aby servis byl pokryt adekváním typem servisu poskytovaným výrobcem zařízení. Zařízení musí mít proaktivní propojení k dodavateli a umožňovat automatické nahlašování závad. | Uveďte přesné označení servisní garance poskytnuté výrobcem zařízení a jeho parametry.
Management diskového pole musí umožňovat administraci a monitoring obou diskových polí najednou vč. Možných dalších budoucích polí stejného výrobce
Zařízení musí obsahovat 80 Plus platinum certified napájecí zdroje
Celé zařízení musí být certifikováno pro provoz bez klimatizační jednotky se vstupní teplotou až 35 stupňů celsia po dobu celého roku bez ztráty záruky
Součástí diskového pole musí být licence na veškeré poptávané funkce, osazené porty, řadiče, disky a přístupové protokoly a na maximální osazení HDD a kapacity.

## L3 Core Switch
L3 Core Network Switch
Porty: | minimálně 32x line-rate 40 Gigabit Ethernet QSFP+ port
jednotlivé 40Gbit QSFP+ porty rozdělitelné na 4x10Gbit
1 RS232 console/management port
Velikost | 1U
min. výkonnové parametry | MAC addresses: 128K
ARP table 48K
IPv4 routes: 16K
IPv6 hosts: 24K
IPv6 routes: 8K
Multicast hosts: 8K
Linerate switching a routing
Link aggregation: min. 8 links per group
Layer 2 VLANs: 4K
MST: 64 instances
VRF-Lite: 64 instances
LAG load balancing: Based on layer 2, IPv4 or IPv6 headers
Latence pod 600ns
Packet buffer memory minimálně 10MB
QOS: Default 768 entries scalable to 1K
Ingress ACL minimálně 1K
Egress ACL minimálně 1K
Neblokující linerate switching a routing
Ventilátory | HotSwap redundantní
Proudění vzduchu | Volitelné od portů ke zdroji nebo od zdroje k portům
Softwre Defined Networking | Podpora min. OpenFlow 1.0
Python & Perl SDK Support
IEEE | 802.1AB LLDP
802.1D Bridging, STP
802.1p L2 Prioritization
802.1Q VLAN Tagging, Double VLAN Tagging, GVRP
802.1Qbb PFC
802.1Qaz ETS
802.1s MSTP
802.1w RSTP
802.3ab Gigabit Ethernet (1000BASE-T)
802.3ac Frame Extensions for VLAN Tagging
802.3ad Link Aggregation with LACP
802.3ae 10 Gigabit Ethernet (10GBase-X)
802.3ba 40 Gigabit Ethernet (40GBase-SR4, 40GBase-CR4,
40GBase-LR4) on optical ports
802.3u Fast Ethernet (100Base-TX) on mgmt ports
802.3x Flow Control
802.3z Gigabit Ethernet (1000Base-X)
MTU 9,252 bytes
RFC a I-D | 768 UDP, 854 Telnet
793 TCP, 959 FTP
IPv4 | 791 IPv4, 1042 Ethernet Transmission
792 ICMP, 1305 NTPv3
826 ARP, 1519 CIDR
1542 BOOTP (relay)
1035 DNS (client)
4364 VRF-lite (IPv4 VRF with OSPF and BGP)
IPv6 | 1981 Path MTU Discovery Features (partial)
2460 IPv6
OSPFv3
OSPF | 2328 OSPFv2
2154 MD5,
BGP | 1997 Communities
2385 MD5
2545 BGP-4 Multiprotocol Extensions for IPv6 Inter-Domain
Routing
2796 Route Reflection
2842 Capabilities
2858 Multiprotocol Extensions
2918 Route Refresh
4360 Extended Communities
4893 4-byte ASN
5396 4-byte ASN representations
Multicast | 1112 IGMPv1
2236 IGMPv2
3376 IGMPv3
MSDP
PIM-SM
Network Management | SNMPv2 a v3
SSHv2
podpora TACACS+
Podpora hardwarové control plane policy
Plná podpora CLI
OS | Jednotný OS pro celý networking
Teplotní specifikace | Switch musí být schopen pracovat v režimu bez klimatizační jednotky. Povolená vstupní teplota po celý rok min. 35 stupňů celsia, bez ztráty záruky.
Záruka | 5 Let oprava do příštího pracovního dne

## L3 Converged Network Switch
L3 Converged Network Switch
Porty | 36 line-rate 10 Gigabit Ethernet SFP+ portů + 12xFC 2/4/8 modul
4 x 40GbE QSFP+ porty
I/O Moduly | Vyměnitelný I/O modul s konfiguracemi 12xFC 2/4/8
1 RS232 sériová console
Velikost | 1U
min. výkonnové parametry | MAC addresses: 128K
IPv4 routes: 16K
Neblokující linerate switching a routing
Link aggregation: 8 linek v LAG
Queues per port: 4 queues
VLANs: 4K
Line-rate layer 2 switching: všechny protokoly včetně IPv4 a IPv6
Line-rate layer 3 routing: IPv4 and IPv6
IP ACL: Ingress 512K; egress: 512k
ACLs: 2K ingress, 1k egress
LAGs: 128
LAG load balancing: Na základě layer 2, IPv4 nebo IPv6 hlaviček
Packet buffer memory: 9MB
FCoE VLANS (Fabric Mode): 1
FCoE VLANs (NPIV Mode): 12
FCoE VLANS (FSB Mode): 8
Jumbo Frames: 12,000 bytes
Napájecí zdroj | HotSwap redundantní AC 230V
Ventilátory | HotSwap redundantní
Proudění vzduchu | Volitelné od portů ke zdroji nebo od zdroje k portům
Softwre Defined Networking | Podpora min. OpenFlow 1.0
Python & Perl SDK Support
IEEE | 802.1AB LLDP
802.1ag Connectivity Fault Management
802.1p L2 Prioritization
802.3ad Link Aggregation with LACP
802.3ae 10 Gigabit Ethernet (10GBASE-X)
802.3ba 40 Gigabit Ethernet (40GBase-SR4, 40GBase-CR4)
on optical ports
802.3x Flow Control
802.3z Gigabit Ethernet (1000Base-X)
802.1Qbb PFC
802.1Qaz ETS
MTU 12K bytes
IP | 768 UDP, 1321 MD5
793 TCP, 1350 TFTP
854 Telnet, 2474 Differentiated Services
959 FTP, 3164 Syslog
IPv4 | 791 IPv4, 1542 BOOTP (relay)
792 ICMP, 1812 Routers
826 ARP, 1858 IP Fragment Filtering
1035 DNS (client), 2131 DHCP (Client)
1042 Ethernet Transmission, 3021 31-bit Prefixes
1191 Path MTU Discovery, 3046 DHCP Option 82
1305 NTPv3, 3069 Private VLAN
1519 CIDR
IPv6 | 1858 IP Fragment Filtering, 2463 ICMPv6
2460 IPv6, 2675 Jumbograms
2461 Neighbor Discovery, 3587 Global Unicast Address Format
OSPFv3
2462 Stateless Address, 4291 Addressing
OSPF | 2328 OSPFv2
2154 MD5
BGP | 1997 Communities
2385 MD5
2545 BGP-4 Multiprotocol Extensions for IPv6 Inter-Domain Routing
2439 Route Flap Damping
2796 Route Reflection
2842 Capabilities
2858 Multiprotocol Extensions
2918 Route Refresh
4360 Extended Communities
4893 4-byte ASN
5396 4-byte ASN representations
Multicast | 1112 IGMPv1
2236 IGMPv2
3376 IGMPv3
3569 SSM for IPv4
4541 IGMPv1/v2 Snooping
Availability | 802.1D Bridging, STP
802.1s MSTP
802.1w RSTP
2338 VRRP
VLAN | 802.1Q VLAN Tagging, Double VLAN Tagging, GVRP
802.3ac Frame Extensions for VLAN Tagging
Data Center Bridging | IEEE 802.1Qbb Priority-Based Flow Contrl (PFC)
IEEE 802.1Qaz Enhanced Transmission Selection (ETS)
Data Center Bridging eXchange (DCBx)
DCBx Application TLV (iSCSI, FCoE)
Fibre Channel Features | Fibre Channel Forwarding (FCF)
NPIV Proxy Gateway (NPG)
Fibre Channel port types: F, E, NP, VF
Bridging to FC SAN
Up to 12 FCoE_Maps per switch
Fabric Shortest Path First (FSPF)
Name server
Zoning
FCoE Features | FC-BB-5 support
Native FCoE forwarding
FCoE Initialization Protocol (FIP) v1
Connectivity to FIP Snooping Bridge
FCoE Transit (FIP Snooping Bridge)
FCoE to FC Forwarding
Dynamic FCoE to FC Load Balancing
Network Management | SNMPv2 a v3
SSHv2
podpora TACACS+
Podpora hardwarové control plane policy
Plná podpora CLI
OS | Jednotný OS pro celý networking
Teplotní specifikace | Switch musí být schopen pracovat v režimu bez klimatizační jednotky. Povolená vstupní teplota po celý rok min. 35 stupňů celsia, bez ztráty záruky.
Záruka | 5 Let oprava do příštího pracovního dne

## L3 ToR 10Ge
L3 ToR Switch 10Ge
Porty | 48 line-rate 10 Gigabit Ethernet SFP+ porty
4 line-rate 40 Gigabit Ethernet QSFP+ porty
1 RS232 console/management port
Velikost | 1U
Min. výkonnové parametry | MAC adresses 128K
IPv4 routes: 16K
IPv6 routes: 8K, možno sdílet TCAM prostor s IPv4
Linerate neblokující switching a routing
Link aggregation: 8 linek v LAG
QoS front na port: 4 fronty
Layer 2 VLANs: 4K
MSTP : 64 instancí
VRF-lite: 64 instancí
Line-rate layer 2 switching: všechny protokoly včetně IPv4 a IPv6
Line-rate layer 3 routing: IPv4 and IPv6
IPv4 multicast table size 4K
LAG load balancing: Na základě layer 2, IPv4 nebo IPv6 hlaviček
Latency: maximálně 800ns
Packet buffer memory: minimálně 9MB
Napájecí zdroj | HotSwap redundantní AC 230V
Ventilátory | HotSwap redundantní
Proudění vzduchu | Volitelné od portů ke zdroji nebo od zdroje k portům
Softwre Defined Networking | Podpora min. OpenFlow 1.0
Python & Perl SDK Support
IEEE | 802.1AB LLDP
802.1ag Connectivity Fault Management
802.1D Bridging, STP
802.1p L2 Prioritization
802.1Q VLAN Tagging, Double VLAN Tagging, GVRP
802.1s MSTP
802.1w RSTP
802.1X Network Access Control
802.3ab Gigabit Ethernet (1000BASE-T)
802.3ac Frame Extensions for VLAN Tagging
802.3ad Link Aggregation with LACP
802.3ae 10 Gigabit Ethernet (10GBASE-X)
802.3ba 40 Gigabit Ethernet (40GBase-SR4, 40GBase-CR4)
802.3u Fast Ethernet (100BASE-TX) on Management Ports
802.3x Flow Control
802.3z Gigabit Ethernet (1000BASE-X)
Podpora MLAG technologie
MTU 9,252 bytes
IP | 768 UDP, 1350 TFTP
793 TCP, 2474 Differentiated
854 Telnet Services
959 FTP, 3164 Syslog
1321 MD5, 5880 BFD
IPv4 | 791 IPv4, 1812 Routers
792 ICMP, 1858 IP Fragment Filtering
826 ARP 2131, DHCP (relay)
1027 Proxy ARP, 2338 VRRP
1035 DNS (client), 3021 31-bit Prefixes
1042 Ethernet Transmission, 3046 DHCP Option 82
1305 NTPv3, 3069 Private VLAN
1519 CIDR,
1542 BOOTP (relay)
Podpora active-active gateway v MLAG
4364 VRF-lite (IPv4 VRFs with support for OSPF and BGP)
IPv6 | 1858 IP Fragment Filtering, 2463 ICMPv6
2460 IPv6, 2675 Jumbograms
2461 Neighbor Discovery, 3587 Global Unicast Address Format
2462 Stateless Address, 4291 Addressing
OSPFv3
2463 ICMPv6
OSPF | 2328 OSPFv2
2154 MD5
BGP | 1997 Communities
2385 MD5
2545 BGP-4 Multiprotocol Extensions for IPv6 Inter-Domain
Routing
2796 Route Reflection
2842 Capabilities
2858 Multiprotocol Extensions
2918 Route Refresh
4360 Extended Communities
4893 4-byte ASN
5396 4-byte ASN representations
Multicast | 1112 IGMPv1
2236 IGMPv2
3376 IGMPv3
3569 SSM for IPv4
4541 IGMPv1/v2 Snooping
OSPF | 2154 MD5
3623 Graceful Restart
2328 OSPFv2
Availability | 802.1D Bridging, STP
802.1s MSTP
802.1w RSTP
2338 VRRP
Network Management | SNMPv2 a v3
Plná podpora CLI
SSHv2
podpora TACACS+
Podpora hardwarové control plane policy
OS | Jednotný OS pro celý networking
Teplotní specifikace | Switch musí být schopen pracovat v režimu bez klimatizační jednotky. Povolená vstupní teplota po celý rok min. 35 stupňů celsia, bez ztráty záruky.
Záruka | 5 Let oprava do příštího pracovního dne

## L3 ToR Switch 1Ge
L3 ToR Switch 1Ge
Ports | Minimálně 44 10/100/1000Base-T portů
Minimálně 2x 10 Gigabit Ethernet SFP+ porty
1x RS232 console management port
Velikost | 1U
Software Defined Networking | API s Python & Perl SDK Support
MAC addresses: 32K
Min. výkonnové parametry | IPv4 routes: 16K
IPv6 routes: 8K
Linerate switching a routing
Link aggregation: 8 linek pro LAG
QoS fronty: 4 fronty na port
VLANy: 4096
Layer 2 switching: všechny protokoly včetně IPv4 a IPv6
Layer 3 routing: IPv4 a IPv6
LAG load balancing: Na základě layer 2, IPv4 nebo IPv6 hlaviček
Packet buffer memory minimálně 4MB
802.1AB LLDP
IEEE | 802.1D Bridging, STP
802.1p L2 Prioritization
802.1Q VLAN Tagging
802.1s MSTP
802.3ab Gigabit Ethernet (1000Base-T)
802.3ac Frame Extensions for VLAN Tagging
802.3ad Link Aggregation with LACP
802.3ae 10 Gigabit Ethernet (10GBase-X)
802.3ak 10 Gigabit Ethernet (10GBase-CX4)
802.3i Ethernet (10Base-T)
802.3u Fast Ethernet (100Base-TX)
802.3x Flow Control
802.3z Gigabit Ethernet (1000Base-X)
MTU 9,252 bytes
768 UDP, 1350 TFTP
IP | 793 TCP, 2474 Differentiated
854 Telnet Services
959 FTP, 3164 Syslog
791 IPv4, 1812 Routers
IPv4 | 792 ICMP, 1858 IP Fragment Filtering
826 ARP 2131, DHCP (relay)
2338 VRRP
1035 DNS (client)
3046 DHCP Option 82
1305 NTPv3
1519 CIDR
1542 BOOTP (relay)
4364 VRF-lite (IPv4 VRFs with support for OSPF and BGP)
1858 IP Fragment Filtering, 2463 ICMPv6
IPv6 | 2460 IPv6, 2675 Jumbograms
2461 Neighbor Discovery, 3587 Global Unicast Address Format
2462 Stateless Address, 4291 Addressing
2328 OSPFv2
OSPF | 2154 MD5
1997 Communities
BGP | 2385 MD5, 4360 Extended
2439 Route Flap Damping Communities
2796 Route Reflection, 4893 4-byte ASN
2842 Capabilities, 5396 4-byte ASN
2858 Multiprotocol representations Extensions
4271 BGPv4
2918 Route Refresh, 4724 Graceful Restart
1112 IGMPv1, 4541 IGMP v1/v2/v3
Multicast | 2236 IGMPv2 Snooping
3376 IGMPv3, 4601 PIM-SM for IPv4
3569 SSM for IPv4
SNMPv2 a v3
Network Management | SSHv2
plná podpora CLI módu
podpora TACACS+
Podpora hardwarové control plane policy
Jednotný OS pro celý networking
OS | Switch musí být schopen pracovat v režimu bez klimatizační jednotky. Povolená vstupní teplota po celý rok min. 35 stupňů celsia, bez ztráty záruky.
Teplotní specifikace | 5 Let oprava do příštího pracovního dne s proaktivním propojením k výrobci s možností automatického nahlášení incidentu.
Záruka

## L2 Service Switch 1Ge PoE
L2 Service Switch 1Ge PoE
Ports | Minimálně 44 10/100/1000Base-T portů z toho minimálně 24 portů s podporou PoE do 15.4W
Minimálně 2x 10 Gigabit Ethernet SFP+ porty
1x RS232 console management port
Velikost | 1U
Min. výkonnové parametry | MAC addresses: 4K
Linerate switching
Link aggregation: 8 linek pro LAG
VLANy: 4096
Layer 2 switching: všechny protokoly včetně IPv4 a IPv6
LAG load balancing: Na základě layer 2, IPv4 nebo IPv6 hlaviček
IEEE | 802.1D Bridging, STP
802.1p L2 Prioritization
802.1Q VLAN Tagging
802.1s MSTP
802.3ab Gigabit Ethernet (1000Base-T)
802.3ac Frame Extensions for VLAN Tagging
802.3ad Link Aggregation with LACP
802.3ae 10 Gigabit Ethernet (10GBase-X)
802.3ak 10 Gigabit Ethernet (10GBase-CX4)
802.3i Ethernet (10Base-T)
802.3u Fast Ethernet (100Base-TX)
802.3x Flow Control
802.3z Gigabit Ethernet (1000Base-X)
MTU 9,252 bytes
768 UDP, 1350 TFTP
793 TCP, 2474 Differentiated
IP | 854 Telnet Services
959 FTP, 3164 Syslog
791 IPv4, 1812 Routers
792 ICMP, 1858 IP Fragment Filtering
IPv4 | 826 ARP 2131, DHCP (relay)
1035 DNS (client)
3046 DHCP Option 82
1305 NTPv3
2460 IPv6, 2675 Jumbograms
IPv6 | 2461 Neighbor Discovery, 3587 Global Unicast Address Format
2462 Stateless Address, 4291 Addressing
Network Management | SNMPv2 a v3
SSHv2
Plná podpora CLI
podpora TACACS+
Teplotní specifikace | Switch musí být schopen pracovat v režimu bez klimatizační jednotky. Povolená vstupní teplota po celý rok min. 35 stupňů celsia, bez ztráty záruky.
Záruka | 5 Let oprava do příštího pracovního dne s proaktivním propojením k výrobci s možností automatického nahlášení incidentu.

## Modul QSPF+ 40ge SR4
Modul QSPF+ 40ge SR4
QSPF+ modul normy SR4, kompatibilní s nabízenými servery a síťovými prvky.

## Modul SPF+ 10Ge SR
Modul SPF+ 10Ge SR
SPF+ 10ge modul normy SR/SW, kompatibilní s již instalovanými routery

## Aktivní kabel QSPF+ 40ge 10m
Aktivní kabel QSPF+ 40ge 10m
Aktivní 40Ge QSPF+ kabel, délka minimálně 10m, kompatibilní s nabízenými síťovými prvky.

## Aktivní kabel SPF+ 10ge 3m
Aktivní kabel SPF+ 10ge 3m
Aktivní 10G SPF+ kabel, délka minimálně 3m, kompatibilní s nabízenými servery a síťovými prvky.

## Aktivní kabel SPF+ 10ge 10m
Aktivní kabel SPF+ 10ge 10m
Aktivní 10G SPF+ kabel, délka minimálně 10m, kompatibilní s nabízenými servery a síťovými prvky.

## Core routery
Požadavky na L3 switche/routery:
Kapacita tabulek pro HW routing:
- minimálně 2048K (IPv4) a 1024K (IPv6) HW FIB
- minimálně 256K QoS záznamů
- minimální RAM route procesoru 4GB
- HW podpora Netflow nebo obdobné technologie s kapacitou tabulky spojení min. 1024K
- forwarding kapacita minimálně 120Mpps
Porty:
- minimálně 32x 10ge porty se sloty SFP+ s podporou 1ge SFP
- možnost rozšíření na 80x 10ge porty se sloty SFP+
Funkce:
- IPv4 a IPv6 routing implementovaný v hardware
- VRF pro IPv4 a IPv6
- OSPFv2 a BGPv4
- OSPFv3
- jumbo frames 9216
- VRF a MPLS L3 VPN s kompatibilitou s již instalovanými prvky Cisco Catalyst
- EoMPLS s kompatibilitou s již instalovanými prvky Cisco Catalyst
- VPLS
- hardware NAT
- hardwarová podpora control plane policy
Fyzické:
- rack mount, maximálně 6U, hloubka max. 80cm.
Napájení:
- redundantní PSU s účinností 90% "platinum" nebo vyšší.
Záruka:
- 5let NBD s updaty SW

## Anti DDoS
Kapacita:
- minimální kapacita ochrany proti volumetrickým útokům o objemu 12Gbps IPv4 nebo IPv6
- podpora ochrany běžných aplikačních protokolů HTTP a DNS
- minimální kapacita tabulky spojení 3 milióny
- odezva na útok pod 20s
- minimální počet nových spojení 300k/s
- minimální DDoS ochrana 10Mpps
- detekce o ochrana v obou směrech toku dat
Porty:
- minimálně 8x 10ge SPF+ sloty (4x in, 4xout)
Funkce:
- minimálně definice 8 zón ochran
- transparentní ochrana před volumetrickými útoky na bázi behaviorální detekce útoků
- latence menší než 60usec
- plná podpora IPv6
- strojové API (REST, SNMP nebo podobné)
- Web / Cli management
- reporting
Fyzické:
- rackmount max. 3U
Napájení:
- redundatntní zdroje, max. příkon 1000W
Záruka:
- 5let NBD s updaty SW