## 1401112_OK_Odmastovna_výkaz
1. Výkaz materiálu - nosná OK
Jméno | Hmotnost | Povrch | Objem
| [kg] | [mm 2] | [m 3]
Součet : | 12614.38 | 288142793.7 | 1.6069
Průřez | Materiál | Jednotková hmotnost | Délka | Hmotnost | Povrch | Objemová hmotnost | Objem
|  | [kg/m] | [mm] | [kg] | [mm 2] | [kg/mm 3] | [m 3]
CS1 - HEB200 | S 235 | 61.29 | 28150.982 | 1725.45 | 32400482.178 | 0 | 0.2198
CS3 - IPE120 | S 235 | 10.36 | 3000 | 31.09 | 1425379.515 | 0 | 0.00396
CS7 - L60X6 | S 235 | 5.42 | 103985.542 | 564.05 | 24239118.576 | 0 | 0.071854
CS8 - IPE200 | S 235 | 22.37 | 79156.136 | 1770.92 | 60800048.828 | 0 | 0.2256
CS9 - HEA100 | S 235 | 16.64 | 6043.65 | 100.58 | 3392316.103 | 0 | 0.012813
CS10 - IPE180 | S 235 | 18.76 | 54813.808 | 1028.39 | 38253288.269 | 0 | 0.13101
CS11 - IPE160 | S 235 | 15.78 | 29430 | 464.36 | 18319496.155 | 0 | 0.059154
CS14 - RO70X5 | S 235 | 30.2 | 125809.83 | 3799.99 | 28294681.549 | 0 | 0.48407
CS15 - L50X5 | S 235 | 3.77 | 54857.689 | 206.7 | 10640375.137 | 0 | 0.026332
CS17 - I + Iw var (IPE300; 140; 400; 8; 10) | S 235 | 43.9 | 33537.739 | 1472.17 | 40595798.492 | 0 | 0.18754
CS18 - I + Iw var (HEB200; 140; 400; 8; 10) | S 235 | 63.27 | 20003.916 | 1265.6 | 24223800.659 | 0 | 0.16122
CS20 - IPE240 | S 235 | 30.69 | 6030 | 185.08 | 5558021.069 | 0 | 0.023577
2. Výkaz materiálu - konstrukce pro opláštění (paždíky)
Jméno | Hmotnost | Povrch | Objem
| [kg] | [mm 2] | [m 3]
Součet : | 3352.54 | 111224596.635 | 0.42708
Průřez | Materiál | Jednotková hmotnost | Délka | Hmotnost | Povrch | Objemová hmotnost | Objem
|  | [kg/m] | [mm] | [kg] | [mm 2] | [kg/mm 3] | [m 3]
CS3 - IPE120 | S 235 | 10.36 | 3575 | 37.04 | 1698577.285 | 0 | 0.004719
CS4 - U120 | S 235 | 13.34 | 225262.299 | 3006.13 | 96633377.075 | 0 | 0.38295
CS7 - L60X6 | S 235 | 5.42 | 51129.654 | 277.35 | 11918366.432 | 0 | 0.035331
CS13 - U140 | S 235 | 16.01 | 2000 | 32.03 | 974283.516 | 0 | 0.00408
3. Celkový výkaz materiálu
Jméno | Hmotnost | Povrch | Objem
| [t] | [m 2] | [m 3]
Celkový součet (1. + 2.): | 15.9669 | 399.3674 | 2.034
10% (svary, spoje) | 1.5967 | 0 | 0.2034
Celkový součet (1. + 2.): | 17.5636 | 399.3674 | 2.2374
;