## Krycí list
POLOŽKOVÝ ROZPOČET
Rozpočet |  | 1 | 0 | JKSO
Objekt |  | Název objektu |  | SKP
01 |  | Bytový dům |  | Měrná jednotka
Stavba |  | Název stavby |  | Počet jednotek | 0
120104 op |  | Bytový dům Vranovice |  | Náklady na m.j. | 0
Projektant |  |  |  | Typ rozpočtu
Zpracovatel projektu |  | 0
Objednatel
Dodavatel |  |  |  | Zakázkové číslo | 120104 op
Rozpočtoval |  |  |  | Počet listů
ROZPOČTOVÉ NÁKLADY
Základní rozpočtové náklady |  |  | Ostatní rozpočtové náklady
| HSV celkem | 0 | Ztížené výrobní podmínky |  | 0
Z | PSV celkem | 0 | Oborová přirážka |  | 0
R | M práce celkem | 0 | Přesun stavebních kapacit |  | 0
N | M dodávky celkem | 0 | Mimostaveništní doprava |  | 0
ZRN celkem |  | 0 | Zařízení staveniště |  | 0
|  |  | Provoz investora |  | 0
HZS |  | 0 | Kompletační činnost (IČD) |  | 0
ZRN+HZS |  | 0 | Ostatní náklady neuvedené |  | 0
ZRN+ost.náklady+HZS |  | 0 | Ostatní náklady celkem |  | 0
Vypracoval |  |  | Za zhotovitele | Za objednatele
Jméno : |  |  | Jméno : | Jméno :
Datum : |  |  | Datum : | Datum :
Podpis : |  |  | Podpis: | Podpis:
Základ pro DPH |  | 15 | % | 0
DPH |  | 15 | % | 0
Základ pro DPH |  | 0 | % | 0
DPH |  | 0 | % | 0
CENA ZA OBJEKT CELKEM |  |  |  | 0
Poznámka :

## Rekapitulace
Stavba : |  | 120104 op Bytový dům Vranovice |  |  | Rozpočet : | 1
Objekt : |  | 01 Bytový dům
REKAPITULACE STAVEBNÍCH DÍLŮ
| Stavební díl |  | HSV | PSV | Dodávka | Montáž | HZS
1 | Zemní práce |  | 0 | 0 | 0 | 0 | 0
2 | Základy a zvláštní zakládání |  | 0 | 0 | 0 | 0 | 0
3 | Svislé a kompletní konstrukce |  | 0 | 0 | 0 | 0 | 0
41 | Stropy a stropní konstrukce |  | 0 | 0 | 0 | 0 | 0
43 | Schodiště |  | 0 | 0 | 0 | 0 | 0
5 | Komunikace - okapový chodník |  | 0 | 0 | 0 | 0 | 0
61 | Upravy povrchů vnitřní |  | 0 | 0 | 0 | 0 | 0
62 | Úpravy povrchů vnější |  | 0 | 0 | 0 | 0 | 0
63 | Podlahy a podlahové konstrukce |  | 0 | 0 | 0 | 0 | 0
64 | Výplně otvorů |  | 0 | 0 | 0 | 0 | 0
94 | Lešení a stavební výtahy |  | 0 | 0 | 0 | 0 | 0
95 | Dokončovací konstrukce na pozemních stavbách |  | 0 | 0 | 0 | 0 | 0
97 | Prorážení otvorů |  | 0 | 0 | 0 | 0 | 0
99 | Staveništní přesun hmot |  | 0 | 0 | 0 | 0 | 0
711 | Izolace proti vodě |  | 0 | 0 | 0 | 0 | 0
712 | Živičné krytiny |  | 0 | 0 | 0 | 0 | 0
713 | Izolace tepelné |  | 0 | 0 | 0 | 0 | 0
720 | Zdravotechnická instalace |  | 0 | 0 | 0 | 0 | 0
721 | Vnitřní kanalizace |  | 0 | 0 | 0 | 0 | 0
730 | Ústřední vytápění |  | 0 | 0 | 0 | 0 | 0
762 | Konstrukce tesařské |  | 0 | 0 | 0 | 0 | 0
764 | Konstrukce klempířské |  | 0 | 0 | 0 | 0 | 0
765 | Krytiny tvrdé |  | 0 | 0 | 0 | 0 | 0
766 | Konstrukce truhlářské |  | 0 | 0 | 0 | 0 | 0
767 | Konstrukce zámečnické |  | 0 | 0 | 0 | 0 | 0
771 | Podlahy z dlaždic a obklady |  | 0 | 0 | 0 | 0 | 0
776 | Podlahy povlakové |  | 0 | 0 | 0 | 0 | 0
781 | Obklady keramické |  | 0 | 0 | 0 | 0 | 0
783 | Nátěry |  | 0 | 0 | 0 | 0 | 0
784 | Malby |  | 0 | 0 | 0 | 0 | 0
M21 | Elektromontáže |  | 0 | 0 | 0 | 0 | 0
| CELKEM OBJEKT |  | 0 | 0 | 0 | 0 | 0
VEDLEJŠÍ ROZPOČTOVÉ NÁKLADY
Název VRN |  |  | Kč | % | Základna |  | Kč
Ztížené výrobní podmínky |  |  | 0 | 0 | 0 |  | 0 | 0
Oborová přirážka |  |  | 0 | 0 | 0 |  | 0 | 0
Přesun stavebních kapacit |  |  | 0 | 0 | 0 |  | 0 | 0
Mimostaveništní doprava |  |  | 0 | 0.2 | 0 |  | 0 | 0
Zařízení staveniště |  |  | 0 | 0.5 | 0 |  | 0 | 1
Provoz investora |  |  | 0 | 0 | 0 |  | 0 | 1
Kompletační činnost (IČD) |  |  | 0 | 0.5 | 0 |  | 0 | 2
Rezerva rozpočtu |  |  | 0 | 0 | 0 |  | 0 | 2
| CELKEM VRN |  |  |  |  | 0

## Položky
Položkový rozpočet
Stavba : |  | 120104 op Bytový dům Vranovice |  | Rozpočet: | 1
Objekt : |  | 01 Bytový dům |  | 0
P.č. | Číslo položky | Název položky | MJ | množství | cena / MJ | celkem (Kč)
Díl: | 1 | Zemní práce
1 | 121101101R00 | Sejmutí ornice s přemístěním do 50 m | m3 | 460.8 |  | 0 | 1 | 0 | 0 | 0 | 0 | 0 | 1 | 1 | 0
|  | 24*48*0,4 |  | 460.8
2 | 122201101R00 | Odkopávky nezapažené v hor. 3 do 100 m3 | m3 | 1280.7656 |  | 0 | 1 | 0 | 0 | 0 | 0 | 0 | 1 | 1 | 0
|  | (3,5+1)/2*4,75*46,05 |  | 492.1594
|  | 4,75*5,5/2*46,05 |  | 601.5281
|  | 6,5*1,25/2*46,05 |  | 187.0781
3 | 122201109R00 | Příplatek za lepivost - odkopávky v hor. 3 | m3 | 845.3053 |  | 0 | 1 | 0 | 0 | 0 | 0 | 0 | 1 | 1 | 0
|  | 1280,7656*0,66 |  | 845.3053
4 | 132201201R00 | Hloubení rýh šířky do 200 cm v hor.3 do 100 m3 | m3 | 126.6031 |  | 0 | 1 | 0 | 0 | 0 | 0 | 0 | 1 | 1 | 0
|  | 0,6*0,3*41,05+1*0,3*41,05+1,5*0,3*41,05 |  | 38.1765
|  | 0,5*0,15*41,05+1*0,3*19,15*2+1*0,6*0,3*7 |  | 15.8287
|  | 1*0,3*4,95*7+1*0,15*5*7+1*0,3*5*3 |  | 20.145
|  | 0,8*0,3*3,75*8+1,25*3,2*0,3*4 |  | 12
|  | 0,3*0,9/2*(4,95+3,6)/2*16+0,45*0,15/2*3,375*2 |  | 9.4618
|  | 0,45*0,15/2*3,35*6+0,9*0,3/2*3,375*2 |  | 1.5896
|  | 0,9*0,3/2*3,35*6+0,9*0,3/2*4,1*2+0,45*0,15/2*4,1*14 |  | 5.7577
|  | 0,9*0,3/2*3,6*4+0,9*0,3/2*3,8*12+0,9*0,3/2*4,1*5 |  | 10.8675
|  | 0,6*0,3/2*4,1*8+0,875*0,3/2*4,1*3+0,9*0,3/2*2,425*4 |  | 5.8759
|  | 0,9*0,3/2*2,415*12+0,6*0,3/2*3,15*8 |  | 6.1803
|  | 0,9*0,3/2*1*4+0,3*0,3/2*1*4 |  | 0.72
5 | 132201209R00 | Příplatek za lepivost - hloubení rýh 200cm v hor.3 | m3 | 126.6031 |  | 0 | 1 | 0 | 0 | 0 | 0 | 0 | 1 | 1 | 0
6 | 161101102R00 | Svislé přemístění výkopku z hor.1-4 do 4,0 m | m3 | 242.5351 |  | 0 | 1 | 0 | 0 | 0 | 0 | 0 | 1 | 0 | 0
|  | 1280,7656*0,135 |  | 172.9034
|  | 126,6031*0,55 |  | 69.6317
7 | 162207111R00 | Vodorovné přemístění výkopku hor. 1-4 do 50 m | m3 | 2218.9424 |  | 0 | 1 | 0 | 0 | 0 | 0 | 0 | 1 | 1 | 0
|  | 1280,7656*1,2 |  | 1536.9187
|  | 126,6031*1,2 |  | 151.9237
|  | 530,1 |  | 530.1
8 | 167101101R00 | Nakládání výkopku z hor.1-4 v množství do 100 m3 | m3 | 530.1 |  | 0 | 1 | 0 | 0 | 0 | 0 | 0 | 1 | 1 | 0
9 | 174101101R00 | Zásyp jam, rýh, šachet se zhutněním | m3 | 530.1 |  | 0 | 1 | 0 | 0 | 0 | 0 | 0 | 1 | 1 | 0
|  | (3,5+0,5)/2*4,75*46,05 |  | 437.475
|  | (5,5*4,25)/2*1,5*2 |  | 35.0625
|  | (1,5+0,5)/2*1,25*46,05 |  | 57.5625
10 | 181101102R00 | Úprava pláně v zářezech v hor. 1-4, se zhutněním | m2 | 880 |  | 0 | 1 | 0 | 0 | 0 | 0 | 0 | 1 | 1 | 0
|  | 20*44 |  | 880
10a |  | štěrkopískový podsyp tl. 250+200 mm | m3 | 330 |  | 0
| Celkem za | 1 Zemní práce |  |  |  | 0 |  | 0 | 0 | 0 | 0 | 0
Díl: | 2 | Základy a zvláštní zakládání
11 | 212752112R00 | Trativody z drenážních trubek, lože, DN 100 mm | m | 125.8 |  | 0 | 1 | 0 | 0 | 0 | 0 | 0 | 1 | 1 | 0.23597
|  | (43,4*2+19,5*2) |  | 125.8
12 | 273313511R00 | Beton základových desek prostý C 12/15 (B 12,5) podkladní beton tl. 100 mm | m3 | 104.3148 |  | 0 | 1 | 0 | 0 | 0 | 0 | 0 | 1 | 1 | 2.3786
|  | 43,05*19,15*0,1*1,05 |  | 86.5628
|  | 0,45*1*19,15*2*1,03 |  | 17.7521
13 | 273321411R00 | Železobeton základových desek C 25/30 (B 30) | m3 | 296.0206 |  | 0 | 1 | 0 | 0 | 0 | 0 | 0 | 1 | 1 | 2.4462
|  | 43,05*18,55*0,2*1,03+0,6*1*0,2*9*1,03 |  | 165.6194
|  | 0,6*0,3*41,05*1,03+1*0,3*41,05*1,03+1,5*0,3*41,05*1,03 |  | 39.3218
|  | 0,5*0,15*41,05*1,03+1*0,3*19,15*2*1,03+1*0,6*0,3*7*1,03 |  | 16.3036
|  | 1*0,3*4,95*7*1,03+1*0,15*5*7*1,03+1*0,3*5*3*1,03 |  | 20.7493
|  | 0,8*0,3*3,75*8*1,03+1,25*3,2*0,3*4*1,03 |  | 12.36
|  | 0,3*0,9/2*(4,95+3,6)/2*16*1,03+0,45*0,15/2*3,375*2*1,03 |  | 9.7457
|  | 0,45*0,15/2*3,35*6*1,03+0,9*0,3/2*3,375*2*1,03 |  | 1.6373
|  | 0,9*0,3/2*3,35*6*1,03+0,9*0,3/2*4,1*2*1,03+0,45*0,15/2*4,1*14*1,03 |  | 5.9305
|  | 0,9*0,3/2*3,6*4*1,03+0,9*0,3/2*3,8*12*1,03+0,9*0,3/2*4,1*5*1,03 |  | 11.1935
|  | 0,6*0,3/2*4,1*8*1,03+0,875*0,3/2*4,1*3*1,03+0,9*0,3/2*2,425*4*1,03 |  | 6.0522
|  | 0,9*0,3/2*2,415*12*1,03+0,6*0,3/2*3,15*8*1,03 |  | 6.3657
|  | 0,9*0,3/2*1*4*1,03+0,3*0,3/2*1*4*1,03 |  | 0.7416
14 | 273351215R00 | Bednění stěn základových desek - zřízení | m2 | 80.4 |  | 0 | 1 | 0 | 0 | 0 | 0 | 0 | 1 | 1 | 0.0009
|  | 0,6*(43,05*2+19,15*2+0,6*16) |  | 80.4
15 | 273351216R00 | Bednění stěn základových desek - odstranění | m2 | 80.4 |  | 0 | 1 | 0 | 0 | 0 | 0 | 0 | 1 | 1 | 0
16 | 273361721R00 | Výztuž základových desek, ocel 10425 (BSt 500 S) | t | 29.306 |  | 0 | 1 | 0 | 0 | 0 | 0 | 0 | 1 | 1 | 1.0217
|  | 296,0206*0,09*1,1 |  | 29.306
17 | 273361921RT5 | Výztuž základových desek ze svařovaných sítí síť - drát 6,0 oka 150/150, podkl. beton | t | 2.9019 |  | 0 | 1 | 0 | 0 | 0 | 0 | 0 | 1 | 1 | 1.057
|  | 824,4*3,2*1,1/1000 |  | 2.9019
18 | 289970111R00 | Vrstva geotextilie na trativod 300 g/m2 | m2 | 70 |  | 0 | 1 | 0 | 0 | 0 | 0 | 0 | 1 | 1 | 0.001
|  | 140*0,5 |  | 70
19 | 311101213R00 | Vytvoření prostupů pl. do 0,10 m2 v základech vč. dodávky vložek | m | 9 |  | 0 | 1 | 0 | 0 | 0 | 0 | 0 | 1 | 0 | 0
20 | 894432111R00 | Osazení plastové šachty revizní prům.315 mm | kus | 2 |  | 0 | 1 | 0 | 0 | 0 | 0 | 0 | 1 | 1 | 0
21 | 28611223.A | Trubka PVC drenážní flexibilní d 100 mm | m | 130 |  | 0 | 1 | 0 | 0 | 0 | 0 | 0 | 3 | 1 | 0.00048
22 | 28611312.A | Koleno 90° PVC d 100 mm pro drenážní trubky | kus | 2 |  | 0 | 1 | 0 | 0 | 0 | 0 | 0 | 3 | 1 | 0
23 | 28611319.A | T kus PVC d 100 mm pro drenážní trubky | kus | 2 |  | 0 | 1 | 0 | 0 | 0 | 0 | 0 | 3 | 1 | 0
24 | 28612100 | RVTEL - teleskop s litin. poklopem a manžet. D 315 | kus | 2 |  | 0 | 1 | 0 | 0 | 0 | 0 | 0 | 3 | 1 | 0.00012
25 | 28612110 | RVT šachtová trouba DN 400 | m | 2 |  | 0 | 1 | 0 | 0 | 0 | 0 | 0 | 3 | 1 | 0.00014
26 | 28612120 | RVD-P šachtové dno DN 400/110 | kus | 2 |  | 0 | 1 | 0 | 0 | 0 | 0 | 0 | 3 | 1 | 0.00022
27 | 69366055 | Geotextílie 300 g/m2 | m2 | 80 |  | 0 | 1 | 0 | 0 | 0 | 0 | 0 | 3 | 1 | 0.0003
| Celkem za | 2 Základy a zvláštní zakládání |  |  |  | 0 |  | 0 | 0 | 0 | 0 | 0
Díl: | 3 | Svislé a kompletní konstrukce
28 | 311101212R00 | Vytvoření prostupů pl. do 0,05 m2 v nosných zdech vč. dodávky vložek | m | 5 |  | 0 | 1 | 0 | 0 | 0 | 0 | 0 | 1 | 0 | 0
|  | 20*0,25 |  | 5
29 | 311238121R00 | Zdivo cihlový blok 25 AKU MK P 15 na MVC 5 tl. 25 cm | m2 | 684.9 |  | 0 | 1 | 0 | 0 | 0 | 0 | 0 | 1 | 1 | 0.29869
|  | 1.NP:2,75*(10,2*4+15,2*3) |  | 237.6
|  | 2.NP:2,75*(8,2*4+13,2*3) |  | 199.1
|  | 3.NP:2,5*(6,2*4+11,2*3)+3,5*11,2/2*3+3,5*6,2/2*4 |  | 248.2
30 | 311238143R00 | Zdivo cihlový blok 24 P 10 tl. 24 cm | m2 | 21 |  | 0 | 1 | 0 | 0 | 0 | 0 | 0 | 1 | 1 | 0.21366
|  | 1.NP:2,5*0,6*7 |  | 10.5
|  | 2.NP:2,5*0,6*7 |  | 10.5
31 | 311238144R00 | Zdivo cihlový blok 30 P 10 tl. 30 cm | m2 | 914.31 |  | 0 | 1 | 0 | 0 | 0 | 0 | 0 | 1 | 1 | 0.26337
|  | 1.NP:2,75*(41,75*2+16,4*2+41+1,3*8+1,85*8)-1,8*2,75*8-1,05*2,5*8 |  | 441.275
|  | -1,4*2,5*4+0,75*1*8 |  | -8
|  | 2.NP:2,75*(14,4*2+41,75*2+2,8*4+4,2*8)-1,8*2,75*8-1*1,75*12-1,05*2,5*8 |  | 350.425
|  | 0,75*1*8 |  | 6
|  | 3.NP:2,5*(41,75*2+11,8*2+2,8*4+4,2*8)-1,05*2,5*8-1,8*2,5*8+0,75*1*8 |  | 328.75
|  | -1*1,75*8 |  | -14
|  | 4.NP:2,5*2,8*4+(2,5+0,25)/2*4,2*8 |  | 74.2
|  | štíty:(0,25+3,75)/2*11,8*2 |  | 47.2
|  | vikýře:2,25*1,75*4-1*1*4+3*1,5*8 |  | 47.75
|  | odpočet 30 AKU P+D |  | -359.29
31a |  | Zdivo cihlový blok 30 AKU P+D P 15 na M 10 tl. 30 cm | m2 | 359.29 |  | 0 | 1 | 0 | 0 | 0 | 0 | 0 | 1 | 1 | 0.26337
|  | 1.NP:2,75*8,275*8-1,05*2,3*8 |  | 162.73
|  | 2.NP:2,75*5,6*8-1,05*2,3*8 |  | 103.88
|  | 3.NP:2,5*5,6*8-1,05*2,3*8 |  | 92.68
32 | 311321411R00 | Železobeton nadzákladových zdí C 25/30 (B 30) vč. průvlaků nad otvory | m3 | 169.8943 |  | 0 | 1 | 0 | 0 | 0 | 0 | 0 | 1 | 1 | 2.4489
|  | 2,47*0,3*(41,75*2+18,8*2)*1,03-6*2,22*0,3*1,03 |  | 88.3113
|  | 2,47*0,25*(12,4*7+41,75+3,3*4+5,285*8+5,55*3)*1,03 |  | 127.6375
|  | -0,25*1,03*(6*2,22*7+3,475*2,22*8+0,9*2,22*16) |  | -48.1329
|  | 0,25*0,55*2,72*4*1,03 |  | 1.5409
|  | 41,75*0,25*0,05*1,03 |  | 0.5375
33 | 311351105R00 | Bednění nadzákladových zdí oboustranné - zřízení | m2 | 1047.787 |  | 0 | 1 | 0 | 0 | 0 | 0 | 0 | 1 | 0 | 0.03935
|  | 2,47*(42,35*2+18,8*2+0,5*16+17,7*2+5*8+11,9*14+5*8+3,475*8) |  | 1087.047
|  | 2,47*(6,1*8+4,25*8+7,95*4+2,2*4)+0,3*10,44+0,25*10,44*7 |  | 326.2
|  | 5,34*16*0,25+5,695*8*0,3 |  | 35.028
|  | -6*2,22*16-3,475*2,22*16-0,9*2,22*32 |  | -400.488
34 | 311351106R00 | Bednění nadzákladových zdí oboustranné-odstranění | m2 | 1047.787 |  | 0 | 1 | 0 | 0 | 0 | 0 | 0 | 1 | 1 | 0
35 | 311361721R00 | Výztuž nadzákladových zdí z ocel 10425 (BSt 500 S) | t | 22.426 |  | 0 | 1 | 0 | 0 | 0 | 0 | 0 | 1 | 1 | 1.0203
|  | 169,8943*0,12*1,1 |  | 22.426
36 | 314252106R00 | Komín třípláštový keramický DN 25 cm pro zaústění 6 ks uzavřených spotřebičů typu C -vždy 2 ks v jednom podlaží, sada - pata, DN 25 cm | kus | 4 |  | 0 | 1 | 0 | 0 | 0 | 0 | 0 | 1 | 1 | 0.23532
37 | 314252206R00 | Komín třípláštový keramický DN 25 cm pro zaústění 6 ks uzavřených spotřebičů typu C -vždy 2 ks v jednom podlaží, , střední část, DN 25 cm | m | 54.68 |  | 0 | 1 | 0 | 0 | 0 | 0 | 0 | 1 | 1 | 0.13178
|  | 13,67*4 |  | 54.68
38 | 314252406R00 | Komín třípláštový keramický DN 25 cm pro zaústění 6 ks uzavřených spotřebičů typu C -vždy 2 ks v jednom podlaží, ,krakorcová a krycí deska DN 25 cm | sada | 4 |  | 0 | 1 | 0 | 0 | 0 | 0 | 0 | 1 | 1 | 0.11685
39 | 314252606R00 | Komín třípláštový keramický DN 25 cm pro zaústění 6 ks uzavřených spotřebičů typu C -vždy 2 ks v jednom podlaží, , obezdívka, DN 25 cm | m | 6 |  | 0 | 1 | 0 | 0 | 0 | 0 | 0 | 1 | 1 | 0.42158
|  | 1,5*4 |  | 6
40 | 314252831R00 | Komín třípláštový keramický DN 25 cm pro zaústění 6 ks uzavřených spotřebičů typu C -vždy 2 ks v jednom podlaží, kotevní prvek do krovu | ks | 8 |  | 0 | 1 | 0 | 0 | 0 | 0 | 0 | 1 | 1 | 0.01564
41 | 314252837R00 | KKomín třípláštový keramický DN 25 cm pro zaústění 6 ks uzavřených spotřebičů typu C -vždy 2 ks v jednom podlaží, , maltovací šablona DN 25 cm | kus | 4 |  | 0 | 1 | 0 | 0 | 0 | 0 | 0 | 1 | 1 | 0.001
42 | 317121025RT2 | Osazení překladů keramických sv. do 105 cm překlad 100 x 23,8 x 7 cm | kus | 72 |  | 0 | 1 | 0 | 0 | 0 | 0 | 0 | 1 | 1 | 0.03874
|  | 1.NP:40 |  | 40
|  | 2.NP:16 |  | 16
|  | 3.NP:16 |  | 16
43 | 317121025RT3 | Osazení překladů keramických sv. do 105 cm překlad 125 x 23,8 x 7 cm | kus | 136 |  | 0 | 1 | 0 | 0 | 0 | 0 | 0 | 1 | 1 | 0.04783
|  | 1.NP:8 |  | 8
|  | 2.NP:16+12*4 |  | 64
|  | 3.NP:16+12*4 |  | 64
44 | 317121026RT2 | Osazení překladů keramických sv. do 180 cm překlad 150 x 23,8 x 7 cm | kus | 96 |  | 0 | 1 | 0 | 0 | 0 | 0 | 0 | 1 | 1 | 0.0581
|  | 1.NP:8*4 |  | 32
|  | 2.NP:8*4 |  | 32
|  | 3.NP:8*4 |  | 32
45 | 317121026RT3 | Osazení překladů keramických sv. do 180 cm překlad 200 x 23,8 x 7 cm | kus | 16 |  | 0 | 1 | 0 | 0 | 0 | 0 | 0 | 1 | 1 | 0.07628
|  | 1.NP:4*4 |  | 16
46 | 317121027R00 | Osazení překladů keramických sv. do 375 cm překlad 225 x 23,8 x 7 cm | kus | 96 |  | 0 | 1 | 0 | 0 | 0 | 0 | 0 | 1 | 0 | 0.00475
|  | 1.NP:8*4 |  | 32
|  | 2.NP:8*4 |  | 32
|  | 3.NP:8*4 |  | 32
47 | 317121027RT3 | Osazení překladů keramických sv. do 375 cm překlad 300 x 23,8 x 7 cm | kus | 32 |  | 0 | 1 | 0 | 0 | 0 | 0 | 0 | 1 | 1 | 0.11383
|  | 1.NP:8*4 |  | 32
48 | 342248109R00 | Příčky P+D na MVC 5 tl. 8 cm | m2 | 816.49 |  | 0 | 1 | 0 | 0 | 0 | 0 | 0 | 1 | 1 | 0.07938
|  | 1.NP:2,75*(5*8+2,175*8+3,725*8+2,3*16+3,65*8) |  | 421.3
|  | -2,4*0,85*8-2,4*0,75*40 |  | -88.32
|  | 2.NP:2,75*(5*8+2,675*8+1,6*8+2,95*8+1,05*8) |  | 292.05
|  | -2,4*0,85*16-2,4*0,75*16 |  | -61.44
|  | 3.NP:2,5*(5*8+2,675*8+1,6*8+2,95*8+1,05*8+1*8+1,25*8) |  | 310.5
|  | -2,25*0,85*16-2,25*0,75*16 |  | -57.6
49 | 342248114R00 | Příčky P+D na MVC 5 tl. 14 cm | m2 | 71.9688 |  | 0 | 1 | 0 | 0 | 0 | 0 | 0 | 1 | 1 | 0.17646
|  | 1.NP:(1,25+2,5)/2*1,9*7 |  | 24.9375
|  | 2.NP:(1,25+2,5)/2*1,5*7 |  | 19.6875
|  | 3.NP:(1,25+2,5)/2*1,75*7+0,25*2,5*7 |  | 27.3438
50 | 342261115RT1 | Příčka sádrokarton. ocel.kce, 1x oplášť. tl.175 mm desky protipožá. tl.12,5 mm, izolace tepelná 150 mm | m2 | 68.5 |  | 0 | 1 | 0 | 0 | 0 | 0 | 0 | 1 | 1 | 0.03981
|  | 1,25*5*8+1,25*3,7*4 |  | 68.5
51 | 342264051RT2 | Podhled sádrokartonový na zavěšenou ocel. konstr. desky protipožární tl. 12,5 mm, bez izolace | m2 | 1110.64 |  | 0 | 1 | 0 | 0 | 0 | 0 | 0 | 1 | 1 | 0.02017
|  | 3.NP:9,55*5*8-1,3*4,5*8-1,2*3*8-64,88 |  | 241.52
|  | 2.NP:7*5*8+2,95*0,95*8+12,97*8 |  | 406.18
|  | 1.NP:5*7*8+2,3*1,45*8+2,175*1,75*8+2,175*1,8*8+3,725*1,75*8 |  | 420.6
|  | 1,45*3,65*8 |  | 42.34
52 | 342264051RT4 | Podhled sádrokartonový na zavěšenou ocel. konstr. desky požár. impreg. tl. 12,5 mm, bez izolace | m2 | 201.02 |  | 0 | 1 | 0 | 0 | 0 | 0 | 0 | 1 | 1 | 0.02017
|  | 1.NP:2,225*2,3*8+3,79*8 |  | 71.26
|  | 2.NP:6,29*8+1,82*8 |  | 64.88
|  | 3.NP:6,29*8+1,82*8 |  | 64.88
53 | 342265112RT6 | Úprava podkroví sádrokarton. na ocel. rošt, svislá desky protipožární tl. 12,5 mm, bez izolace | m2 | 27.58 |  | 0 | 1 | 0 | 0 | 0 | 0 | 0 | 1 | 1 | 0.01957
|  | 0,35*5*8+0,35*3,75*8+0,35*2,2*4 |  | 27.58
54 | 342265122RT6 | Úprava podkroví sádrokarton. na ocel. rošt, šikmá desky protipožární tl. 12,5 mm, bez izolace | m2 | 514.93 |  | 0 | 1 | 0 | 0 | 0 | 0 | 0 | 1 | 1 | 0.01973
|  | 6,5*5*8+6,5*3,75*4+1,25*1,3*8+2,05*3,2*8+3,75*1,9/2*4 |  | 437.23
|  | (3,3+1,25)/2*1,9*8+2,2*4,9*4 |  | 77.7
55 | 342265193R00 | Příplatek za otvor v podhledu podkroví pl. 1,00 m2 | kus | 12 |  | 0 | 1 | 0 | 0 | 0 | 0 | 0 | 1 | 1 | 0
56 | 342267111RT2 | Obklad trámů sádrokartonem dvoustranný do 0,5/0,5m desky protipožární tl. 12,5 mm | m | 77.6 |  | 0 | 1 | 0 | 0 | 0 | 0 | 0 | 1 | 1 | 0.01306
|  | 3,75*8*2+2,2*4*2 |  | 77.6
57 | 342948111R00 | Ukotvení příček k cihel.konstr. kotvami na hmožd. | m | 426 |  | 0 | 1 | 0 | 0 | 0 | 0 | 0 | 1 | 1 | 0.00102
|  | 1.NP:2,75*64 |  | 176
|  | 2.NP:2,75*40 |  | 110
|  | 3.NP:2,5*56 |  | 140
58 | 346244351RT3 | Obezdívka koupelnových van tl. 7,5 cm | m2 | 76.8 |  | 0 | 1 | 0 | 0 | 0 | 0 | 0 | 1 | 0 | 0.04678
|  | 1.NP:0,6*4*8 |  | 19.2
|  | 2.NP:0,6*5,1*8+0,15*3,6*8 |  | 28.8
|  | 3.NP:0,6*5,1*8+0,15*3,6*8 |  | 28.8
59 | 349121001R00 | Montáž prefa. drobné architektury od 0,2 do 2,5 t | kus | 24 |  | 0 | 1 | 0 | 0 | 0 | 0 | 0 | 1 | 0 | 0.02513
60 | 413351211R00 | Podpěrná konstr. nosníků do 5 kPa - zřízení | m2 | 24.24 |  | 0 | 1 | 0 | 0 | 0 | 0 | 0 | 1 | 1 | 0.00535
|  | 6*0,3+6*0,25*7+3,475*0,3*8+0,9*0,25*16 |  | 24.24
61 | 413351212R00 | Podpěrná konstr. nosníků do 5 kPa - odstranění | m2 | 24.24 |  | 0 | 1 | 0 | 0 | 0 | 0 | 0 | 1 | 1 | 0
62 | 59386773 | Prefa truhlík | kus | 24 |  | 0 | 1 | 0 | 0 | 0 | 0 | 0 | 3 | 1 | 0.795
| Celkem za | 3 Svislé a kompletní konstrukce |  |  |  | 0 |  | 0 | 0 | 0 | 0 | 0
Díl: | 41 | Stropy a stropní konstrukce
63 | 411133902R00 | Montáž str.panelů z př.betonu , H do 18 m, 3 t | kus | 272 |  | 0 | 1 | 0 | 0 | 0 | 0 | 0 | 1 | 1 | 0.26487
|  | 1.NP:9*8+4*8 |  | 104
|  | 2.NP:8*8+4*8 |  | 88
|  | 3.NP:6*8+4*8 |  | 80
64 | 411321414R00 | Stropy deskové ze železobetonu C 25/30 (B 30) vč. průvlaků pod dveřmi na terasu | m3 | 44.0776 |  | 0 | 1 | 0 | 0 | 0 | 0 | 0 | 1 | 1 | 2.4464
|  | 0,13*1,03*(2,5*41,75+2*41,75*2) |  | 36.3371
|  | 0,3*0,2*1,03*41,75*3 |  | 7.7405
65 | 411351101R00 | Bednění stropů deskových, bednění vlastní -zřízení | m2 | 410.3 |  | 0 | 1 | 0 | 0 | 0 | 0 | 0 | 1 | 1 | 0.19419
|  | 2,5*5*8+2*5*8*2 |  | 260
|  | 0,4*41,75*3+0,3*41,75*3+0,5*41,75*3 |  | 150.3
66 | 411351102R00 | Bednění stropů deskových, vlastní - odstranění | m2 | 410.3 |  | 0 | 1 | 0 | 0 | 0 | 0 | 0 | 1 | 1 | 0
67 | 411354171R00 | Podpěrná konstr. stropů do 5 kPa - zřízení | m2 | 260 |  | 0 | 1 | 0 | 0 | 0 | 0 | 0 | 1 | 1 | 0.00227
68 | 411354172R00 | Podpěrná konstr. stropů do 5 kPa - odstranění | m2 | 260 |  | 0 | 1 | 0 | 0 | 0 | 0 | 0 | 1 | 1 | 0
69 | 411361721R00 | Výztuž stropů z oceli 10425 (Bst 500 S) | t | 6.3031 |  | 0 | 1 | 0 | 0 | 0 | 0 | 0 | 1 | 1 | 1.0214
|  | 44,0776*0,13*1,1 |  | 6.3031
70 | 417321313R00 | Ztužující pásy a věnce z betonu železového C 16/20 | m3 | 49.0445 |  | 0 | 1 | 0 | 0 | 0 | 0 | 0 | 1 | 1 | 2.4171
|  | 1.PP:0,2*0,3*1,03*41,75*3+0,2*0,2*1,03*18,3*2+0,3*0,3*1,03*0,5*9 |  | 9.6655
|  | 0,2*0,15*1,03*(17,7*7+7,5*4) |  | 4.7555
|  | 1.NP:0,2*0,3*1,03*41,75*3+0,2*0,2*15,8*2*1,03+0,2*0,3*1,03*0,6*2 |  | 9.1165
|  | 0,2*0,25*1,03*0,6*7+15,2*0,2*0,15*1,03*7+0,2*0,15*1,03*6,8*4 |  | 4.3445
|  | 2.NP:0,2*0,3*1,03*41,75*2+13,8*0,2*0,2*1,03*2+0,3*0,2*0,6*1,03*2 |  | 6.3716
|  | 0,2*0,25*0,6*1,03*7+13,2*0,2*0,15*7*1,03+0,2*0,15*1,03*6,8*4 |  | 3.9119
|  | 3.NP:0,2*0,3*1,03*41,75*2+0,2*0,2*1,03*11,8*2+0,2*0,15*1,03*11,2*7 |  | 8.5552
|  | 0,2*0,15*1,03*6,8*4+0,3*0,3*1,03*8*2 |  | 2.3237
71 | 417351115R00 | Bednění ztužujících pásů a věnců - zřízení | m2 | 362.8 |  | 0 | 1 | 0 | 0 | 0 | 0 | 0 | 1 | 1 | 0.00341
|  | 1.PP:(42,35*2+18,8*2+0,5*16+4,2*8+2,2*8)*0,5 |  | 90.75
|  | 1.NP:(42,35*2+16,4*2+0,6*16+4,2*8+2,2*8)*0,5 |  | 89.15
|  | 2.NP:(42,35*2+14,4*2+0,6*16+4,2*8+2,2*8)*0,5 |  | 87.15
|  | 3.NP:(42,35*2+11,8*2+4,2*8+2,2*8+8*4)*0,5 |  | 95.75
72 | 417351116R00 | Bednění ztužujících pásů a věnců - odstranění | m2 | 362.8 |  | 0 | 1 | 0 | 0 | 0 | 0 | 0 | 1 | 1 | 0
73 | 417351215R00 | Bednění věnců izolantem, izolant ve specifikaci | m | 725.6 |  | 0 | 1 | 0 | 0 | 0 | 0 | 0 | 1 | 0 | 0.01274
|  | 362,8/0,5 |  | 725.6
74 | 417361721R00 | Výztuž ztuž. pásů a věnců, ocel 10425 (BSt 500 S) | t | 4.3159 |  | 0 | 1 | 0 | 0 | 0 | 0 | 0 | 1 | 1 | 1.0166
|  | 49,0445*0,08*1,1 |  | 4.3159
75 | 423321111R00 | Zabetonování podélných spár mezi nosníky | m3 | 3.3372 |  | 0 | 1 | 0 | 0 | 0 | 0 | 0 | 1 | 1 | 2.7223
|  | 1350/2*0,03*0,16*1,03 |  | 3.3372
76 | 28375935 | Deska fasád polystyr EPS 70 F tl. 70mm | m2 | 152.376 |  | 0 | 1 | 0 | 0 | 0 | 0 | 0 | 3 | 1 | 0.00123
|  | 725,6*0,2*1,05 |  | 152.376
77 | 59346760 | Panel stropní PPD.../250 - 4+0x do 6 m | m | 1212 |  | 0 | 1 | 0 | 0 | 0 | 0 | 0 | 3 | 1 | 0.398
|  | 22*5,25*8 |  | 924
|  | 9*4*8 |  | 288
| Celkem za | 41 Stropy a stropní konstrukce |  |  |  | 0 |  | 0 | 0 | 0 | 0 | 0
Díl: | 43 | Schodiště
78 | 430321414R00 | Schodišťové konstrukce, železobeton C 25/30 (B 30) | m3 | 4.2109 |  | 0 | 1 | 0 | 0 | 0 | 0 | 0 | 1 | 1 | 2.4181
|  | 0,1*1,03*1,05*2,5*6 |  | 1.6223
|  | 0,17*1,03*1,12*2,2*3*2 |  | 2.5887
79 | 430361721R00 | Výztuž schodišť. konstrukcí ocel 10425 (BSt 500 S) | t | 0.6022 |  | 0 | 1 | 0 | 0 | 0 | 0 | 0 | 1 | 1 | 1.0209
|  | 4,2109*0,13*1,1 |  | 0.6022
80 | 431351121R00 | Bednění podest přímočarých - zřízení | m2 | 14.784 |  | 0 | 1 | 0 | 0 | 0 | 0 | 0 | 1 | 1 | 0.03449
|  | 1,12*2,2*6 |  | 14.784
81 | 431351122R00 | Bednění podest přímočarých - odstranění | m2 | 14.784 |  | 0 | 1 | 0 | 0 | 0 | 0 | 0 | 1 | 1 | 0
82 | 433351131R00 | Bednění schodnic přímočarých - zřízení | m2 | 21 |  | 0 | 1 | 0 | 0 | 0 | 0 | 0 | 1 | 1 | 0.0324
|  | 2,5*1,05*6+0,35*2,5*6 |  | 21
83 | 433351132R00 | Bednění schodnic přímočarých - odstranění | m2 | 21 |  | 0 | 1 | 0 | 0 | 0 | 0 | 0 | 1 | 1 | 0
84 | 434311116R00 | Stupně dusané na terén, na desku, z betonu C 25/30 | m | 50.4 |  | 0 | 1 | 0 | 0 | 0 | 0 | 0 | 1 | 1 | 0.11372
|  | 1,05*48 |  | 50.4
85 | 434351141R00 | Bednění stupňů přímočarých - zřízení | m2 | 23.2848 |  | 0 | 1 | 0 | 0 | 0 | 0 | 0 | 1 | 1 | 0.00816
|  | 1,05*(0,182+0,28)*48 |  | 23.2848
86 | 434351142R00 | Bednění stupňů přímočarých - odstranění | m2 | 23.2848 |  | 0 | 1 | 0 | 0 | 0 | 0 | 0 | 1 | 1 | 0
| Celkem za | 43 Schodiště |  |  |  | 0 |  | 0 | 0 | 0 | 0 | 0
Díl: | 5 | Komunikace - okapový chodník
87 | 564751111R00 | Podklad z kameniva drceného vel.32-63 mm,tl. 15 cm | m2 | 62.45 |  | 0 | 1 | 0 | 0 | 0 | 0 | 0 | 1 | 1 | 0.2916
88 | 564801111R00 | Podklad ze štěrkodrti po zhutnění tloušťky 3 cm | m2 | 62.45 |  | 0 | 1 | 0 | 0 | 0 | 0 | 0 | 1 | 1 | 0.06785
89 | 596811111R00 | Kladení dlaždic kom.pro pěší, lože z kameniva těž. | m2 | 62.45 |  | 0 | 1 | 0 | 0 | 0 | 0 | 0 | 1 | 1 | 0.072
|  | 42,55*0,5*2+19,9*0,5*2 |  | 62.45
90 | 597101112RT1 | Montáž odvodňovacího žlabu - polymerbeton včetně betonového lože B 15, zatížení B 125 kN | m | 7 |  | 0 | 1 | 0 | 0 | 0 | 0 | 0 | 1 | 1 | 0.10614
91 | 597103111RT1 | Montáž vpusti pro žlaby polymerbetonové včetně obetonování B 15, zatížení A 15 - C 250 kN | kus | 1 |  | 0 | 1 | 0 | 0 | 0 | 0 | 0 | 1 | 1 | 0.10894
92 | 895941311RT2 | Napojení žlabu a trativodu na kanalizaci | kus | 3 |  | 0 | 1 | 0 | 0 | 0 | 0 | 0 | 1 | 1 | 2.9292
93 | 917832111R00 | Osazení stojat. obrub. bet. bez opěry,lože z B12,5 | m | 124.9 |  | 0 | 1 | 0 | 0 | 0 | 0 | 0 | 1 | 1 | 0.1008
|  | 42,55*2+19,9*2 |  | 124.9
94 | 55396220.A | Žlab odvodňovací X100 1000 mm | kus | 7 |  | 0 | 1 | 0 | 0 | 0 | 0 | 0 | 3 | 1 | 0.0134
95 | 55396281.A | Rošt můstkový dl. 500 mm kompozitní | kus | 14 |  | 0 | 1 | 0 | 0 | 0 | 0 | 0 | 3 | 1 | 0.0024
96 | 55396358.A | Čelo plné X100 | kus | 1 |  | 0 | 1 | 0 | 0 | 0 | 0 | 0 | 3 | 1 | 0.0008
97 | 55396361.A | Vpust X100 s pachovou uzávěrou | kus | 1 |  | 0 | 1 | 0 | 0 | 0 | 0 | 0 | 3 | 1 | 0.001
98 | 59217310 | Obrubník zahradní ABO 50/5/25 500x50x250 | kus | 255 |  | 0 | 1 | 0 | 0 | 0 | 0 | 0 | 3 | 1 | 0.014
99 | 59245601 | Dlaždice betonová 50x50x5 cm šedá | m2 | 65 |  | 0 | 1 | 0 | 0 | 0 | 0 | 0 | 3 | 1 | 0.108
| Celkem za | 5 Komunikace - okapový chodník |  |  |  | 0 |  | 0 | 0 | 0 | 0 | 0
Díl: | 61 | Upravy povrchů vnitřní
100 | 610991111R00 | Zakrývání výplní vnitřních otvorů | m2 | 128.4 |  | 0 | 1 | 0 | 0 | 0 | 0 | 0 | 1 | 1 | 8e-05
|  | 1.NP:1,4*2,2*4+0,9*2,3*8+0,9*1,5*8 |  | 39.68
|  | 2.NP:1*1,5*12+0,9*2,3*8+0,9*1,5*8 |  | 45.36
|  | 3.NP:1*1,5*8+1*1*4+0,9*2,3*8+0,9*1,5*8 |  | 43.36
101 | 611425133R00 | Omítka vnitřní schodišťových konstr., MVC, štuková | m2 | 33.257 |  | 0 | 1 | 0 | 0 | 0 | 0 | 0 | 1 | 0 | 0.05378
|  | 1,05*2,5*6+1,12*2,2*6+0,1*2,5*6+0,182*0,28/2*48 |  | 33.257
102 | 611901111R00 | Ubroušení výstupků betonu po odbednění stropů | m2 | 293.275 |  | 0 | 1 | 0 | 0 | 0 | 0 | 0 | 1 | 1 | 0.005
|  | 2,5*5*8+2*5*8*2 |  | 260
|  | 33,275 |  | 33.275
103 | 612421626R00 | Omítka vnitřní zdiva, MVC, hladká pod obklad | m2 | 537.1 |  | 0 | 1 | 0 | 0 | 0 | 0 | 0 | 1 | 0 | 0.04484
|  | 1.NP:2,2*(2,3*2+2,25*2)*8-0,75*2,25*8+0,6*4,3*8 |  | 167.3
|  | 2.NP:2,2*(2,7*2+2,35*2)*8-0,75*2,25*8+0,6*4,3*8 |  | 184.9
|  | 3.NP:2,2*(2,7*2+2,35*2)*8-0,75*2,25*8+0,6*4,3*8 |  | 184.9
104 | 612421637R00 | Omítka vnitřní zdiva, MVC, štuková | m2 | 4628.174 |  | 0 | 1 | 0 | 0 | 0 | 0 | 0 | 1 | 1 | 0.05163
|  | 1.PP:2,47*(17,7*6+5*16+0,6*8+7,2*4+4,2*8+2,2*8)-6*2,22*15-0,9*2,22*32 |  | 405.634
|  | 1.NP:2,75*(24*8+25*4+10,95*8+7,9*24+9,45*8+9,05*8)-3,42*8-0,85*2,25*32 |  | 1883.74
|  | -0,75*2,25*80-1,4*2,2*4+0,22*6,4*8+0,22*5,8*4+0,22*6,05*8+0,3*2,4*8 |  | -114.544
|  | 2.NP:2,75*(24*8+10,05*8+12,8*4+8,2*8+14,75*8+5,55*8)-3,42*8-0,85*2,25*48 |  | 1397.74
|  | -0,75*2,25*32-1*1,5*12+0,22*6,4*8+0,22*4*12+0,22*6,05*8 |  | -39.528
|  | 3.NP:2,5*(12,8*4+14,75*8+8,2*8+10,05*8+5,55*8+20*8+2,4*8)+1,5*4,2*4 |  | 1372.2
|  | -3,42*8-1*1,5*8-1*1*4+0,22*(6,4*8+4*8+3*4+6,05*8)-0,75*2,25*32 |  | -65.768
|  | -0,85*2,25*48+2,5*2,2*4 |  | -69.8
|  | 4.NP:3,5*11,2/2*16+1,3*2,5*8+3*1,5/2*8+3,8*2,5*4 |  | 395.6
|  | -537,1 |  | -537.1
105 | 612481113R00 | Potažení vnitř. stěn sklotex. pletivem s vypnutím | m2 | 112.32 |  | 0 | 1 | 0 | 0 | 0 | 0 | 0 | 1 | 1 | 0.00034
|  | 4,2*0,6*32+2,2*0,6*24 |  | 112.32
106 | 613473115R00 | Příplatek za zabudované rohové lišty | m | 922.18 |  | 0 | 1 | 0 | 0 | 0 | 0 | 0 | 1 | 1 | 0
|  | 1.PP:2,22*(31+8*4)+2,47*4*4+6*15+0,9*4*4 |  | 283.78
|  | 1.NP:2,75*4*4+2,5*6*4+6,4*8+5,8*4+2,4*4*4+1,05*2*4 |  | 225.2
|  | 2.NP:2,75*4*4+2,5*2*4+1,05*2*4+6,4*8+4*12 |  | 171.6
|  | 3.NP:2,5*12*4+2,25*2*4+6,4*8+4*8+3*4+1,05*2*4 |  | 241.6
107 | 613481111R00 | Příplatek za zabudování APU lišt kolem oken | m | 268.8 |  | 0 | 1 | 0 | 0 | 0 | 0 | 0 | 1 | 1 | 0.001
|  | 1.NP:6,4*8+5,8*4 |  | 74.4
|  | 2.NP:6,4*8+4*12 |  | 99.2
|  | 3.NP:6,4*8+4*8+3*4 |  | 95.2
108 | 622901112R00 | Ubroušení výstupků betonu po odbednění stěn | m2 | 1047.787 |  | 0 | 1 | 0 | 0 | 0 | 0 | 0 | 1 | 1 | 0.002
| Celkem za | 61 Upravy povrchů vnitřní |  |  |  | 0 |  | 0 | 0 | 0 | 0 | 0
Díl: | 62 | Úpravy povrchů vnější
109 | 620991121R00 | Zakrývání výplní vnějších otvorů z lešení | m2 | 128.4 |  | 0 | 1 | 0 | 0 | 0 | 0 | 0 | 1 | 1 | 0.0001
110 | 622311012R00 | Soklová lišta hliník KZS tl. 100 mm | m | 106.5 |  | 0 | 1 | 0 | 0 | 0 | 0 | 0 | 1 | 1 | 0.00064
|  | 41,75-0,9*8+0,6*2+0,4*2+16,5*2+42,55-1,4*4 |  | 106.5
111 | 622421131R00 | Omítka vnější stěn, MVC, hladká, složitost 1-2 | m2 | 256.0795 |  | 0 | 1 | 0 | 0 | 0 | 0 | 0 | 1 | 1 | 0.04817
|  | garáž:15,2*2,7*2-6*2,22+10,44*0,3 |  | 71.892
|  | paravány teras:2,5*0,5*2*14+0,1*2,5*14+(1,25+2,5)/2*1,9*14+1,25*0,15*7 |  | 89.6875
|  | (1,25+2,5)/2*1,5*14+1,25*0,15*7+(1,25+2,5)/2*2*14+1,25*0,15*7 |  | 94.5
112 | 622421151R00 | Omítka vnější stěn, silikátová | m2 | 256.0795 |  | 0 | 1 | 0 | 0 | 0 | 0 | 0 | 1 | 1 | 0.05481
113 | 622421301RU1 | Zateplovací systém EPS - F tl. 50 mm se silikátovou omítkou 2,5 kg/m2, římsa | m2 | 51.41 |  | 0 | 1 | 0 | 0 | 0 | 0 | 0 | 1 | 1 | 0.01092
|  | 0,6*42,55*2+0,25*0,35*4 |  | 51.41
114 | 622421306RU1 | Zateplovací systém EPS - F tl. 100 mm se silikátovou omítkou 2,5 kg/m2, fasáda | m2 | 829.3925 |  | 0 | 1 | 0 | 0 | 0 | 0 | 0 | 1 | 1 | 0.01182
|  | 8,2*42 |  | 344.4
|  | 42,55*6,75+(2,9+4,4)/2*2,3*4+1,5*3/2*8 |  | 338.7925
|  | 12*0,25*2+12*3,6/2*2+8,2*12*2+2*5,7*2+2,9*2 |  | 274.6
|  | -128,4 |  | -128.4
115 | 622471954R00 | Příplatek za zabudované APU lišty kolem oken vnější | m | 268.8 |  | 0 | 1 | 0 | 0 | 0 | 0 | 0 | 1 | 1 | 0
116 | 622473186R00 | Příplatek za zabudované rohové lišty vnější | m | 389.14 |  | 0 | 1 | 0 | 0 | 0 | 0 | 0 | 1 | 1 | 0.0005
|  | 2,5*32+8,2*2+6,75*2+10,44 |  | 120.34
|  | 268,8 |  | 268.8
117 | 622491111R00 | Hydrofobní nátěr | m2 | 256.0795 |  | 0 | 1 | 0 | 0 | 0 | 0 | 0 | 1 | 1 | 0
| Celkem za | 62 Úpravy povrchů vnější |  |  |  | 0 |  | 0 | 0 | 0 | 0 | 0
Díl: | 63 | Podlahy a podlahové konstrukce
118 | 631312511R00 | Mazanina betonová tl. 5 - 8 cm C 12/15 (B 12,5) koupelna, WC, podesta | m3 | 8.0216 |  | 0 | 1 | 0 | 0 | 0 | 0 | 0 | 1 | 1 | 2.3786
|  | 1.NP:5,12*0,055*1,03*8 |  | 2.3204
|  | 2.NP:6,29*0,055*1,03*8 |  | 2.8506
|  | 3.NP:6,29*0,055*1,03*8 |  | 2.8506
119 | 631319151R00 | Příplatek za přehlaz. mazanin pod povlaky tl. 8 cm | m3 | 8.0216 |  | 0 | 1 | 0 | 0 | 0 | 0 | 0 | 1 | 1 | 0
120 | 632412140RT3 | Potěr ze SMS, ruční zpracování, tl. 40 mm 460 samonivelační anhydritová směs | m2 | 1291.72 |  | 0 | 1 | 0 | 0 | 0 | 0 | 0 | 1 | 1 | 0.0667
|  | 1.NP:14,46*4+(6,52+3,92+3,81+3,54+3,79+35)*8+0,85*0,1*8+0,75*0,1*40 |  | 514.16
|  | 1,05*0,3*8 |  | 2.52
|  | 2.NP:2,46*4+(3,01+12,97+1,82+35)*8+0,85*0,1*16+0,75*0,1*16+1,05*0,3*8 |  | 437.32
|  | 3.NP:2,46*4+(3,01+12,97+1,82+22,55)*8+0,85*0,1*16+0,75*0,1*16 |  | 335.2
|  | 1,05*0,3*8 |  | 2.52
121 | 632415102RT2 | Potěr samonivelační ručně tl. 2 mm na schody - vyrovnávací | m2 | 93.1392 |  | 0 | 1 | 0 | 0 | 0 | 0 | 0 | 1 | 1 | 0.00355
|  | 48*1,05*(0,182+0,28)*4 |  | 93.1392
122 | 632415102RT3 | Potěr samonivelační ručně tl. 2 mm rychleschnoucí | m2 | 171.168 |  | 0 | 1 | 0 | 0 | 0 | 0 | 0 | 1 | 0 | 0.00355
|  | 5,12*8+6,29*16 |  | 141.6
|  | 1,12*2,2*3*4 |  | 29.568
123 | 632441491R00 | Broušení anhydritových potěrů | m2 | 1291.72 |  | 0 | 1 | 0 | 0 | 0 | 0 | 0 | 1 | 1 | 0
124 | 632450291 | Protiskluzová stěrka vč. otryskání podkladu - garáže | m2 | 710.6 |  | 0 | 1 | 0 | 0 | 0 | 0 | 0 | 1 | 1 | 0
|  | 82,65*8+12,35*4 |  | 710.6
125 | 632451022R00 | Vyrovnávací potěr MC 15, v pásu, tl. 30 mm parapety | m2 | 13.68 |  | 0 | 1 | 0 | 0 | 0 | 0 | 0 | 1 | 1 | 0.07426
|  | 0,3*(0,9*8*3+1*24) |  | 13.68
| Celkem za | 63 Podlahy a podlahové konstrukce |  |  |  | 0 |  | 0 | 0 | 0 | 0 | 0
Díl: | 64 | Výplně otvorů
126 | 641960000R00 | Těsnění spár otvorových prvků PU pěnou | m | 314.4 |  | 0 | 1 | 0 | 0 | 0 | 0 | 0 | 1 | 1 | 0.0001
|  | 268,8+45,6 |  | 314.4
127 | 642945111R00 | Osazení zárubní ocel. požár.1křídl., pl. do 2,5 m2 | kus | 64 |  | 0 | 1 | 0 | 0 | 0 | 0 | 0 | 1 | 1 | 0.4642
|  | 1.PP:16 |  | 16
|  | 1.NP:8+3*8 |  | 32
|  | 2.NP:8 |  | 8
|  | 3.NP:8 |  | 8
128 | 648991113R00 | Osazení parapetních desek z plast. hmot š.nad 20cm | m | 48 |  | 0 | 1 | 0 | 0 | 0 | 0 | 0 | 1 | 1 | 0.00924
|  | 1.NP:0,95*8 |  | 7.6
|  | 2.NP:0,95*8+1,05*12 |  | 20.2
|  | 3.NP:0,95*8+1,05*12 |  | 20.2
129 | 55330317 | Zárubeň ocelová YZ 100 700x1970x100 L protipožární EI 15 | kus | 12 |  | 0 | 1 | 0 | 0 | 0 | 0 | 0 | 3 | 1 | 0.01158
|  | 1.NP:3*4 |  | 12
130 | 55330318 | Zárubeň ocelová YZ 100 700x1970x100 P protipožární EI 15 | kus | 12 |  | 0 | 1 | 0 | 0 | 0 | 0 | 0 | 3 | 1 | 0.01158
131 | 55330319 | Zárubeň ocelová YZ 100 800x1970x100 L protipožární 8 KS EI30, 12ks EI15 | kus | 20 |  | 0 | 1 | 0 | 0 | 0 | 0 | 0 | 3 | 1 | 0.01186
|  | 1.PP:8 EI 30 |  | 8
|  | 1.NP:4 EI 15 |  | 4
|  | 2.NP:4 EI 15 |  | 4
|  | 3.NP:4 EI 15 |  | 4
132 | 55330320 | Zárubeň ocelová YZ 100 800x1970x100 P protipožární 8 KS EI 30, 12ks EI 15 | kus | 20 |  | 0 | 1 | 0 | 0 | 0 | 0 | 0 | 3 | 1 | 0.01186
133 | 60775534.A | Parapet interiér plast v barvě bílé šíře 300 mm dl. 6m | m | 54 |  | 0 | 1 | 0 | 0 | 0 | 0 | 0 | 3 | 1 | 0.0039
|  | 48*1,125 |  | 54
| Celkem za | 64 Výplně otvorů |  |  |  | 0 |  | 0 | 0 | 0 | 0 | 0
Díl: | 94 | Lešení a stavební výtahy
134 | 941941041R00 | Montáž lešení leh.řad.s podlahami,š.1,2 m, H 10 m | m2 | 735.75 |  | 0 | 1 | 0 | 0 | 0 | 0 | 0 | 1 | 1 | 0.03338
|  | 6,75*45+15*12*2+2*8*2+2,5*5*2+2,5*3*2 |  | 735.75
135 | 941941291R00 | Příplatek za každý měsíc použití lešení k pol.1041 | m2 | 1471.5 |  | 0 | 1 | 0 | 0 | 0 | 0 | 0 | 1 | 1 | 0.00097
|  | 735,75*2 |  | 1471.5
136 | 941941841R00 | Demontáž lešení leh.řad.s podlahami,š.1,2 m,H 10 m | m2 | 735.75 |  | 0 | 1 | 0 | 0 | 0 | 0 | 0 | 1 | 1 | 0
137 | 941955001R00 | Lešení lehké pomocné, výška podlahy do 1,2 m | m2 | 2446.1472 |  | 0 | 1 | 0 | 0 | 0 | 0 | 0 | 1 | 1 | 0.03459
|  | 1291,72+93,1392+171,168+710,6+12,24*8+10,2*8 |  | 2446.1472
| Celkem za | 94 Lešení a stavební výtahy |  |  |  | 0 |  | 0 | 0 | 0 | 0 | 0
Díl: | 95 | Dokončovací konstrukce na pozemních stavbách
138 |  | položka neobsazena | 0 | 0 |  | 0 | 1 | 0 | 0 | 0 | 0 | 0 | 1 | 1 | 0
139 | 952901111R00 | Vyčištění budov o výšce podlaží do 4 m | m2 | 2446.1472 |  | 0 | 1 | 0 | 0 | 0 | 0 | 0 | 1 | 1 | 4e-05
140 | 953761161R00 | Odvětrání troubami , svislé, DN 100 mm materiál ve specifikaci | m | 103 |  | 0 | 1 | 0 | 0 | 0 | 0 | 0 | 1 | 1 | 0.00748
|  | 3*9+3*10+4*10 |  | 97
|  | 0,5*12 |  | 6
141 | 953941119R00 | D+M značení a tabulky požární ochrany | kpl. | 1 |  | 0 | 1 | 0 | 0 | 0 | 0 | 0 | 1 | 1 | 0.019
142 | 953941211R00 | D+M hasící přístroj práškový | kus | 6 |  | 0 | 1 | 0 | 0 | 0 | 0 | 0 | 1 | 1 | 0.00234
|  | 4+2 |  | 6
143 |  | pol.neobsazena | kus | 8 |  | 0 | 1 | 0 | 0 | 0 | 0 | 0 | 1 | 1 | 0.03042
144 | 953943111R00 | Osazení kovových předmětů do zdiva, 1 kg / kus schránky listovní | kus | 24 |  | 0 | 1 | 0 | 0 | 0 | 0 | 0 | 1 | 0 | 0.0117
145 | 953943121R00 | Osazení kovových předmětů do betonu závitová tyč do věnce M16 | kus | 74 |  | 0 | 1 | 0 | 0 | 0 | 0 | 0 | 1 | 1 | 8e-05
|  | 22*2+3*8+3*2 |  | 74
146 | 953943122R00 | Osazení kovových předmětů do betonu ukotvení truhlíků | kus | 96 |  | 0 | 1 | 0 | 0 | 0 | 0 | 0 | 1 | 1 | 0.00015
|  | 4*8*3 |  | 96
147 | 956951112R00 | Dodání a osazení dřev. špalíků, do 15 x 15 x 15 cm na mezistěny teras - paravány teras pro kotvení oplechování | kus | 26 |  | 0 | 1 | 0 | 0 | 0 | 0 | 0 | 1 | 1 | 0.00139
|  | 1.NP:9 |  | 9
|  | 2.NP:8 |  | 8
|  | 3.NP:9 |  | 9
148 | 31179109 | tyč závitová M16, DIN 975 | m | 25 |  | 0 | 1 | 0 | 0 | 0 | 0 | 0 | 3 | 1 | 0.00133
|  | 74*0,3*1,126126 |  | 25
149 | 31179111 | tyč závitová M20, DIN 975 | m | 32 |  | 0 | 1 | 0 | 0 | 0 | 0 | 0 | 3 | 1 | 0.00208
|  | 96*0,33*1,010101 |  | 32
150 | 42285103 | Klapka zpětná DN 100 k flexi trubce | kus | 72 |  | 0 | 1 | 0 | 0 | 0 | 0 | 0 | 3 | 1 | 0.035
|  | 24+24+24 |  | 72
151 | 42971072 | Odbočka DN100,na kruhové flexi potrubí | kus | 60 |  | 0 | 1 | 0 | 0 | 0 | 0 | 0 | 3 | 1 | 0.0005
152 | 42981270 | flexi potrubí DN 100 délka 1000 mm pozinkovaná | kus | 131.725 |  | 0 | 1 | 0 | 0 | 0 | 0 | 0 | 3 | 1 | 0.00161
|  | 119,75*1,1 |  | 131.725
153 | 55348124.A | Schránka listovní DLS-B01 300x110x385 mm | kus | 24 |  | 0 | 1 | 0 | 0 | 0 | 0 | 0 | 3 | 1 | 0.00301
154 |  | pol. neobsazena |  |  |  | 0 | 1 | 0 | 0 | 0 | 0 | 0 | 3 | 1 | 0.022
155 |  | pol. neobsazena |  |  |  | 0 | 1 | 0 | 0 | 0 | 0 | 0 | 3 | 1 | 0.00265
156 |  | pol. neobsazena |  |  |  | 0 | 1 | 0 | 0 | 0 | 0 | 0 | 3 | 1 | 0.003
| Celkem za | 95 Dokončovací konstrukce na pozemních stavbách |  |  |  | 0 |  | 0 | 0 | 0 | 0 | 0
Díl: | 97 | Prorážení otvorů
157 | 970051035R00 | Vrtání jádrové do ŽB d 35-39 mm v ŽB truhlících | m | 13.44 |  | 0 | 1 | 0 | 0 | 0 | 0 | 0 | 1 | 1 | 0
|  | 0,07*4*8*3 |  | 6.72
|  | 0,07*4*8*3 |  | 6.72
158 | 970056039R00 | Příplatek za jádr. vrt. stropu v ŽB d 35-39 mm | m | 6.72 |  | 0 | 1 | 0 | 0 | 0 | 0 | 0 | 1 | 1 | 0
159 | 970057039R00 | Příp. za časté přem. str. jád. vrt. ŽB d 35-39 mm | m | 13.44 |  | 0 | 1 | 0 | 0 | 0 | 0 | 0 | 1 | 1 | 0
| Celkem za | 97 Prorážení otvorů |  |  |  | 0 |  | 0 | 0 | 0 | 0 | 0
Díl: | 99 | Staveništní přesun hmot
160 | 998011002R00 | Přesun hmot pro budovy zděné výšky do 12 m | t | 3819.23 |  | 0 | 1 | 0 | 0 | 0 | 0 | 0 | 7 | 1 | 0
| Celkem za | 99 Staveništní přesun hmot |  |  |  | 0 |  | 0 | 0 | 0 | 0 | 0
Díl: | 711 | Izolace proti vodě
161 | 711111001RZ1 | Izolace proti vlhkosti vodor. nátěr za studena 1x nátěr - včetně dodávky penetračního laku | m2 | 953.6476 |  | 0 | 2 | 0 | 0 | 0 | 0 | 0 | 1 | 7 | 0.0002
|  | zemní:(19,15*43,05-0,6*4,25*8)*1,01 |  | 812.0476
|  | koupelny:5,12*8+6,29*2*8 |  | 141.6
162 | 711112001RZ1 | Izolace proti vlhkosti svis. nátěr , za studena 1x nátěr - včetně dodávky asfaltového laku | m2 | 312.105 |  | 0 | 2 | 0 | 0 | 0 | 0 | 0 | 1 | 7 | 0.00042
|  | 5,05*42,35+6*4,75/2*2+7*1,2*2+1,25*42,35 |  | 312.105
163 | 711141559R00 | Izolace proti vlhk. vodorovná pásy přitavením | m2 | 1907.2952 |  | 0 | 2 | 0 | 0 | 0 | 0 | 0 | 1 | 7 | 0.00041
|  | 953,6476*2 |  | 1907.2952
164 | 711142559R00 | Izolace proti vlhkosti svislá pásy přítavením | m2 | 624.21 |  | 0 | 2 | 0 | 0 | 0 | 0 | 0 | 1 | 7 | 0.00041
|  | 312,105*2 |  | 624.21
165 | 711212001R00 | Nátěr hydroizolační těsnící hmotou | m2 | 252 |  | 0 | 2 | 0 | 0 | 0 | 0 | 0 | 1 | 7 | 0.001
|  | vodorovná:5,12*8+6,29*16 |  | 141.6
|  | svislá:2,5*2*8+4,4*16 |  | 110.4
166 | 711491172RT1 | Izolace tlaková, ochranná textilie, vodorovná materiál ve specifikaci | m2 | 812.0476 |  | 0 | 2 | 0 | 0 | 0 | 0 | 0 | 1 | 7 | 0
167 | 62833185.A | Pás asfaltovaný těžký mineral (radon) | m2 | 2911.231 |  | 0 | 2 | 0 | 0 | 0 | 0 | 0 | 3 | 7 | 0.0045
|  | (1907,2952+624,21)*1,15 |  | 2911.231
168 | 69366055 | Geotextílie 300 g/m2 | m2 | 893.2524 |  | 0 | 2 | 0 | 0 | 0 | 0 | 0 | 3 | 7 | 0.0003
|  | 812,0476*1,1 |  | 893.2524
169 | 998711201R00 | Přesun hmot pro izolace proti vodě, výšky do 6 m | % | 6125.2573 |  | 0 | 2 | 0 | 0 | 0 | 0 | 0 | 7 | 1002 | 0
| Celkem za | 711 Izolace proti vodě |  |  |  | 0 |  | 0 | 0 | 0 | 0 | 0
Díl: | 712 | Živičné krytiny
170 | 712363302U00 | Kryt -10° fólie vnitř kout 100 | kus | 90 |  | 0 | 2 | 0 | 0 | 0 | 0 | 0 | 1 | 7 | 0.00111
|  | 6*4*3+3*2*3 |  | 90
171 | 712363303U00 | Kryt -10 ° fólie vnějš kout 100 | kus | 90 |  | 0 | 2 | 0 | 0 | 0 | 0 | 0 | 1 | 7 | 0.00111
|  | 4*6*3+3*2*3 |  | 90
172 | 712372101R00 | Mont.povlakové krytiny střech do 10°fólií kotvením | m2 | 342.98 |  | 0 | 2 | 0 | 0 | 0 | 0 | 0 | 1 | 0 | 0
|  | 1.NP:15,72*6+16,11*2 |  | 126.54
|  | 2.NP:13,44*6+13,79*2 |  | 108.22
|  | 3.NP:13,44*6+13,79*2 |  | 108.22
173 | 712391171RT1 | Povlaková krytina střech do 10°, podklad. textilie 1 vrstva - materiál ve specifikaci | m2 | 342.98 |  | 0 | 2 | 0 | 0 | 0 | 0 | 0 | 1 | 7 | 0
174 | 28322010 | Fólie střešní tl. 2,0 mm | m2 | 394.427 |  | 0 | 2 | 0 | 0 | 0 | 0 | 0 | 3 | 7 | 0.00196
|  | 342,98*1,15 |  | 394.427
175 | 69366055 | Geotextílie 300 g/m2 | m2 | 377.278 |  | 0 | 2 | 0 | 0 | 0 | 0 | 0 | 3 | 7 | 0.0003
|  | 342,98*1,1 |  | 377.278
176 | 998712201R00 | Přesun hmot pro povlakové krytiny, výšky do 6 m | % | 2340.9192 |  | 0 | 2 | 0 | 0 | 0 | 0 | 0 | 7 | 1002 | 0
| Celkem za | 712 Živičné krytiny |  |  |  | 0 |  | 0 | 0 | 0 | 0 | 0
Díl: | 713 | Izolace tepelné
177 | 713111111RT1 | Izolace tepelné stropů vrchem kladené volně 1 vrstva - materiál ve specifikaci, | m2 | 306.4 |  | 0 | 2 | 0 | 0 | 0 | 0 | 0 | 1 | 7 | 0
178 | 713111121RT2 | Izolace tepelné stropů rovných spodem, drátem 2 vrstvy - materiál ve specifikaci, strop nad 3.NP | m2 | 306.4 |  | 0 | 2 | 0 | 0 | 0 | 0 | 0 | 1 | 7 | 0.00083
|  | 3.NP:9,55*5*8-1,3*4,5*8-1,2*3*8 |  | 306.4
179 | 713111125R00 | Izolace tepelné stropů rovných spodem, lepením strop garáží | m2 | 715.514 |  | 0 | 2 | 0 | 0 | 0 | 0 | 0 | 1 | 7 | 0.00083
|  | 5*11,9*8+3,475*5,8*8+4,235*0,3*8+3,05*1,05*4 |  | 660.214
|  | 6*0,75*8+3,475*0,5*8+0,9*0,75*8 |  | 55.3
180 | 713111130RT2 | Izolace tepelné stropů, vložené mezi krokve 2 vrstvy - materiál ve specifikaci | m2 | 598.265 |  | 0 | 2 | 0 | 0 | 0 | 0 | 0 | 1 | 7 | 0.00053
|  | 27,58+514,93+6,75*0,25*10+0,25*1,25*4+0,3*11,2*4+6,75*0,3*4 |  | 582.175
|  | 41,75*0,3*2 |  | 25.05
|  | -8*1,4*0,8 |  | -8.96
181 | 713121111RT1 | Izolace tepelná podlah na sucho, jednovrstvá materiál ve specifikaci, podlahy 1.NP-3.NP | m2 | 1808.4 |  | 0 | 2 | 0 | 0 | 0 | 0 | 0 | 1 | 7 | 9e-05
|  | 1.NP:(14,46*4+(6,52+3,92+3,81+3,54+3,79+35)*8+0,85*0,1*8+0,75*0,1*40)*2 |  | 1028.32
|  | 1,05*0,3*8*2 |  | 5.04
|  | 2.NP:2,46*4+(3,01+12,97+1,82+35)*8+0,85*0,1*16+0,75*0,1*16+1,05*0,3*8 |  | 437.32
|  | 3.NP:2,46*4+(3,01+12,97+1,82+22,55)*8+0,85*0,1*16+0,75*0,1*16 |  | 335.2
|  | 1,05*0,3*8 |  | 2.52
182 | 713141151R00 | Izolace tepelná střech kladená na sucho 1vrstvá terasy | m2 | 685.96 |  | 0 | 2 | 0 | 0 | 0 | 0 | 0 | 1 | 7 | 0
|  | 342,98*2 |  | 685.96
183 | 713191100RT9 | Položení izolační fólie včetně dodávky fólie PE | m2 | 1682.3212 |  | 0 | 2 | 0 | 0 | 0 | 0 | 0 | 1 | 7 | 0.0066
|  | (1291,72+171,168)*1,15 |  | 1682.3212
184 | 713191100RV1 | Položení izolační fólie včetně dodávky fólie | m2 | 1446.104 |  | 0 | 2 | 0 | 0 | 0 | 0 | 0 | 1 | 7 | 1e-05
|  | 1.NP:(3,54+35)*8*1,1 |  | 339.152
|  | 2.NP:(3,01+12,97+35)*8*1,1 |  | 448.624
|  | 3.NP:(3,01+12,97+22,55)*8*1,1 |  | 339.064
|  | 4.NP:36,28*8*1,1 |  | 319.264
185 | 713191221R00 | Izolace tepelná podlah obložení stěn pásky 100 mm | m | 1882.32 |  | 0 | 2 | 0 | 0 | 0 | 0 | 0 | 1 | 7 | 4e-05
|  | 1.NP:(23,76+10,95+7,95+7,85+7,9+9,45+9,05+24)*8 |  | 807.28
|  | 2.NP:(6,64+8,2+14,75+10,05+5,55+24)*8 |  | 553.52
|  | 3.NP:(6,64+14,75+8,2+10,05+5,55+20)*8 |  | 521.52
186 | 713571115R00 | Požárně ochranná manžeta RI 90, D 125 mm na PVC potrubí DN 125 mm | kus | 42 |  | 0 | 2 | 0 | 0 | 0 | 0 | 0 | 1 | 7 | 5e-05
|  | 3*3+3*3+3*2+3*2+4*3 |  | 42
187 | 28375300.A | Protihluková izolace (kročejová) tl.5 mm | m2 | 337.04 |  | 0 | 2 | 0 | 0 | 0 | 0 | 0 | 3 | 7 | 0.00017
|  | 306,4*1,1 |  | 337.04
188 | 28375328 | Pásek dilatační okrajový š. 100mm tl. 5 mm | m | 2070.552 |  | 0 | 2 | 0 | 0 | 0 | 0 | 0 | 3 | 7 | 0
|  | 1882,32*1,1 |  | 2070.552
189 | 28375855 | Deska podlahová tvrzená EPS tl. 80 mm podlahy 1.NP-3.NP | m2 | 1862.652 |  | 0 | 2 | 0 | 0 | 0 | 0 | 0 | 3 | 7 | 0.002
|  | 1.NP-3.NP:1808,4*1,03 |  | 1862.652
190 | 28375856 | Deska PUR tl. 100 mm terasy | m2 | 360.129 |  | 0 | 2 | 0 | 0 | 0 | 0 | 0 | 3 | 7 | 0.0025
|  | 342,98*1,05 |  | 360.129
191 | 28375972 | Deska - klín spádový EPS 150-terasy | m3 | 46.8168 |  | 0 | 2 | 0 | 0 | 0 | 0 | 0 | 3 | 7 | 0.025
|  | 342,98*0,13*1,05 |  | 46.8168
192 | 63151374.A | Deska z minerální plsti tl. 100 mm | m2 | 931.8049 |  | 0 | 2 | 0 | 0 | 0 | 0 | 0 | 3 | 7 | 0.003
|  | strop 3.NP:306,4*1,03 |  | 315.592
|  | střecha:598,265*1,03 |  | 616.2129
193 | 63151377.A | Deska z minerální plsti tl. 160 mm | m2 | 931.8049 |  | 0 | 2 | 0 | 0 | 0 | 0 | 0 | 3 | 7 | 0.0048
194 | 63160402 | TI-deska pórobetonová tl.50 mm 115 kg/m3 strop garáží | m2 | 726.2467 |  | 0 | 2 | 0 | 0 | 0 | 0 | 0 | 3 | 7 | 0.00287
|  | 715,514*1,015 |  | 726.2467
195 | 998713201R00 | Přesun hmot pro izolace tepelné, výšky do 6 m | % | 17070.8806 |  | 0 | 2 | 0 | 0 | 0 | 0 | 0 | 7 | 1002 | 0
| Celkem za | 713 Izolace tepelné |  |  |  | 0 |  | 0 | 0 | 0 | 0 | 0
Díl: | 720 | Zdravotechnická instalace
196 | 720 - 1 | ZTI včetně zař. předmětů bez přípojek | kpl | 1 |  | 0 | 2 | 0 | 0 | 0 | 0 | 0 | 12 | 0 | 0
| Celkem za | 720 Zdravotechnická instalace |  |  |  | 0 |  | 0 | 0 | 0 | 0 | 0
Díl: | 721 | Vnitřní kanalizace
197 | 721242117R00 | Lapač střešních splavenin litinový DN 150 D+M | kus | 8 |  | 0 | 2 | 0 | 0 | 0 | 0 | 0 | 1 | 7 | 0.03525
| Celkem za | 721 Vnitřní kanalizace |  |  |  | 0 |  | 0 | 0 | 0 | 0 | 0
Díl: | 730 | Ústřední vytápění
198 | 730 - 1 | ÚT, TUV, plyn bez přípojky | kpl | 1 |  | 0 | 2 | 0 | 0 | 0 | 0 | 0 | 12 | 0 | 0
| Celkem za | 730 Ústřední vytápění |  |  |  | 0 |  | 0 | 0 | 0 | 0 | 0
Díl: | 762 | Konstrukce tesařské
199 | 762083120R00 | Hoblování viditelných částí trámů | m2 | 76.8 |  | 0 | 2 | 0 | 0 | 0 | 0 | 0 | 1 | 7 | 0
|  | 100/140:4*40*0,48 |  | 76.8
200 | 762084112R00 | Příplatek za práce ve výšce do 12 m, bez podlahy | m | 1223.1 |  | 0 | 2 | 0 | 0 | 0 | 0 | 0 | 1 | 7 | 0
201 | 762084211R00 | Příplatek pro bednění a laťování ve výšce 4 - 12 m | m2 | 638.995 |  | 0 | 2 | 0 | 0 | 0 | 0 | 0 | 1 | 7 | 0
202 | 762211340R00 | Montáž schodiště křivočarého bez podst. š. do 1,5m | m | 36 |  | 0 | 2 | 0 | 0 | 0 | 0 | 0 | 1 | 7 | 0.00526
|  | 4,5*8 |  | 36
203 | 762222141R00 | Montáž zábradlí rovného, sloupky osově do 1,5 m | m | 68 |  | 0 | 2 | 0 | 0 | 0 | 0 | 0 | 1 | 7 | 0.00339
|  | (4,5*4+4*4)*2 |  | 68
204 | 762295000R00 | Spojovací a ochranné prostředky pro schodiště | m3 | 8.5 |  | 0 | 2 | 0 | 0 | 0 | 0 | 0 | 1 | 7 | 0.00335
205 | 762311101R00 | Montáž spojovacích podložek s trny, včetně lůžka | kus | 56 |  | 0 | 2 | 0 | 0 | 0 | 0 | 0 | 1 | 7 | 0
206 | 762311103R00 | Montáž kotevních želez, příložek, patek, táhel | kus | 74 |  | 0 | 2 | 0 | 0 | 0 | 0 | 0 | 1 | 7 | 0.00332
207 | 762313111R00 | Montáž svorníků, šroubů délky 150 mm | kus | 56 |  | 0 | 2 | 0 | 0 | 0 | 0 | 0 | 1 | 7 | 0
208 | 762332110R00 | Montáž vázaných krovů pravidelných do 120 cm2 | m | 190 |  | 0 | 2 | 0 | 0 | 0 | 0 | 0 | 1 | 7 | 0.00099
|  | 100/100:1,75*32+1,45*24+1,75*3*4+1,45*3*4 |  | 129.2
|  | 60/160:3,8*16 |  | 60.8
209 | 762332120R00 | Montáž vázaných krovů pravidelných do 224 cm2 | m | 1033.1 |  | 0 | 2 | 0 | 0 | 0 | 0 | 0 | 1 | 7 | 0.00099
|  | 100/160:42,05+26,05 |  | 68.1
|  | 120/140:42,05+42,05 |  | 84.1
|  | 140/140:42,05+2+3*8 |  | 68.05
|  | 100/140:4*40 |  | 160
|  | 140/160:26,05 |  | 26.05
|  | 120/160:7,2*72+6,5*4+4,5*8+3*8+2,8*8 |  | 626.8
210 | 762342203R00 | Montáž laťování střech, vzdálenost latí 22 - 36 cm | m2 | 638.995 |  | 0 | 2 | 0 | 0 | 0 | 0 | 0 | 1 | 7 | 0
|  | 42,75*7,25*2 |  | 619.875
|  | -3,8*4,3*4+3,2*3,3*8 |  | 19.12
211 | 762342204R00 | Montáž laťování střech, svislé, vzdálenost 100 cm | m2 | 638.995 |  | 0 | 2 | 0 | 0 | 0 | 0 | 0 | 1 | 7 | 0
212 | 762354212R00 | Montáž střešních vikýřů sedlových pl. nad 0,5 m2 | kus | 4 |  | 0 | 2 | 0 | 0 | 0 | 0 | 0 | 1 | 0 | 0
213 | 762395000R00 | Spojovací a ochranné prostředky pro střechy | m3 | 29.5976 |  | 0 | 2 | 0 | 0 | 0 | 0 | 0 | 1 | 0 | 0.02357
|  | 7,0289+22,5687 |  | 29.5976
214 | 762421235U00 | Mtž oblož strop deska cementotřísková materiál ve specifikaci | m2 | 51.41 |  | 0 | 2 | 0 | 0 | 0 | 0 | 0 | 1 | 7 | 0.00017
215 | 762429001U00 | Mtž obložení stropu podkladový rošt | m | 171 |  | 0 | 2 | 0 | 0 | 0 | 0 | 0 | 1 | 7 | 0.00019
|  | 42,75*4 |  | 171
216 | 762495000R00 | Spojovací a ochranné prostř. obložení stěn, stropů | m2 | 59.851 |  | 0 | 2 | 0 | 0 | 0 | 0 | 0 | 1 | 7 | 0.00024
|  | 59,851 |  | 59.851
217 | 762512245R00 | Položení podlah pod PVC šroubováním podlaha mezonetu | m2 | 306.4 |  | 0 | 2 | 0 | 0 | 0 | 0 | 0 | 1 | 7 | 0
218 | 762512255R00 | Položení podlah pod PVC na beton hmoždinkami pod poplastované plechy | m2 | 4.14 |  | 0 | 2 | 0 | 0 | 0 | 0 | 0 | 1 | 7 | 5e-05
|  | 13,8*0,3 |  | 4.14
219 | 762595000R00 | Spojovací a ochranné prostředky k položení podlah | m3 | 14.9012 |  | 0 | 2 | 0 | 0 | 0 | 0 | 0 | 1 | 7 | 0.00295
|  | 674,08*0,022 |  | 14.8298
|  | 4,761*0,015 |  | 0.0714
220 | 762822130R00 | Montáž stropnic hraněných pl. do 450 cm2 | m | 408 |  | 0 | 2 | 0 | 0 | 0 | 0 | 0 | 1 | 7 | 0.00016
|  | (5*5,4+6*4)*8 |  | 408
221 | 762895000R00 | Spojovací prostředky pro podbíjení stropů | m3 | 18.6701 |  | 0 | 2 | 0 | 0 | 0 | 0 | 0 | 1 | 7 | 0.00311
222 | 28412268 | Dodávka dřevěného schodiště š. 1100 mm smrk masiv | kus | 8 |  | 0 | 2 | 0 | 0 | 0 | 0 | 0 | 3 | 7 | 0.36
223 | 31175353 | ocel.spojovací podložka s trny jednostranná E95 M16 | kus | 60 |  | 0 | 2 | 0 | 0 | 0 | 0 | 0 | 3 | 7 | 9e-05
224 | 31179109 | tyč závitová M16, DIN 975 | m | 10 |  | 0 | 2 | 0 | 0 | 0 | 0 | 0 | 3 | 7 | 0.00133
225 | 59590601 | Deska cementotřísková tl. 10 mm | m2 | 59.851 |  | 0 | 2 | 0 | 0 | 0 | 0 | 0 | 3 | 7 | 0.01445
|  | 54,41*1,1 |  | 59.851
226 | 60510055 | Lať profil dřevěný 60/40 mm l = 3 m a výše rošt pro desky cementotřískové | m | 188.1 |  | 0 | 2 | 0 | 0 | 0 | 0 | 0 | 3 | 7 | 0.00132
|  | 171*1,1 |  | 188.1
227 | 60515060 | Řezivo na krov - hranoly | m3 | 22.5687 |  | 0 | 2 | 0 | 0 | 0 | 0 | 0 | 3 | 7 | 0.55
|  | 100/100:(1,75*32+1,45*24+1,75*3*4+1,45*3*4)*0,1*0,1*1,1 |  | 1.4212
|  | 60/160:3,8*16*0,06*0,16*1,1 |  | 0.642
|  | 100/160:(42,05+26,05)*0,1*0,16*1,1 |  | 1.1986
|  | 120/140:(42,05+42,05)*0,12*0,14*1,1 |  | 1.5542
|  | 140/140:(42,05+2+3*8)*0,14*0,14*1,1 |  | 1.4672
|  | 100/140:4*40*0,1*0,14*1,1 |  | 2.464
|  | 140/160:26,05*0,14*0,16 |  | 0.5835
|  | 120/160:(7,2*72+6,5*4+4,5*8+3*8+2,8*8)*0,12*0,16*1,1 |  | 13.238
228 | 60517113 | Lať SM/JD 2 pod 25 cm2 délka 400-600 cm | m3 | 7.0289 |  | 0 | 2 | 0 | 0 | 0 | 0 | 0 | 3 | 7 | 0.55
|  | 638,995*0,04*0,05*5*1,1 |  | 7.0289
229 | 60596002 | Řezivo - hranoly, stropnice | m3 | 18.6701 |  | 0 | 2 | 0 | 0 | 0 | 0 | 0 | 3 | 7 | 0.55
|  | (5*5,4+6*4)*8*0,16*0,26*1,1 |  | 18.6701
230 | 60725001 | Deska dřevoštěpková tl. 15 mm pod poplastované plechy | m2 | 4.761 |  | 0 | 2 | 0 | 0 | 0 | 0 | 0 | 3 | 7 | 0.00908
|  | 4,14*1,15 |  | 4.761
231 | 60725016 | Deska dřevoštěpková 3 N tl. 22 mm podlaha mezonetu | m2 | 674.08 |  | 0 | 2 | 0 | 0 | 0 | 0 | 0 | 3 | 7 | 0.013
|  | 306,4*2*1,1 |  | 674.08
232 | 61196009.A | Dodávka dřevěného zábradlí v.=1,1 m | m | 68 |  | 0 | 2 | 0 | 0 | 0 | 0 | 0 | 3 | 7 | 0.014
233 | 998762202R00 | Přesun hmot pro tesařské konstrukce, výšky do 12 m | % | 10300.1672 |  | 0 | 2 | 0 | 0 | 0 | 0 | 0 | 7 | 1002 | 0
| Celkem za | 762 Konstrukce tesařské |  |  |  | 0 |  | 0 | 0 | 0 | 0 | 0
Díl: | 764 | Konstrukce klempířské
234 | 764322220R00 | Oplechování okapů poplast.plech, tvrdá krytina, rš 330 mm | m | 104.3 |  | 0 | 2 | 0 | 0 | 0 | 0 | 0 | 1 | 7 | 0.0018
|  | 42,75*2-4,3*4+3*4+3*8 |  | 104.3
235 | 764331250R00 | Lemování z poplast.plechu zdí, tvrdá krytina, rš 500 mm vikýře | m | 24 |  | 0 | 2 | 0 | 0 | 0 | 0 | 0 | 1 | 7 | 0.00285
|  | 3*8 |  | 24
236 | 764339210R00 | Lemování z poplast.plechu, komínů na vlnité krytině, v ploše | m2 | 4 |  | 0 | 2 | 0 | 0 | 0 | 0 | 0 | 1 | 7 | 0.00677
|  | 2*0,5*4 |  | 4
237 | 764352201R00 | Žlaby z poplast. plechu podokapní půlkruhové, rš 250 mm | m | 104.3 |  | 0 | 2 | 0 | 0 | 0 | 0 | 0 | 1 | 7 | 0.00249
238 | 764359213R00 | Kotlík z Ppoplast.plechu kónický pro trouby D do 150 mm | kus | 15 |  | 0 | 2 | 0 | 0 | 0 | 0 | 0 | 1 | 7 | 0.00165
239 | 764410230R00 | Oplechování parapetů včetně rohů, rš 200 mm | m | 48 |  | 0 | 2 | 0 | 0 | 0 | 0 | 0 | 1 | 7 | 0.00274
|  | 0,95*24+1,05*24 |  | 48
240 | 764430210R00 | Oplechování zdí z poplast. plechu, rš 250 mm | m | 49.7 |  | 0 | 2 | 0 | 0 | 0 | 0 | 0 | 1 | 7 | 0.00298
|  | mezistěna terasy:(2,3+2+2,2)*7 |  | 45.5
|  | truhlíky mezery:0,2*7*3 |  | 4.2
241 | 764454204R00 | Odpadní trouby z poplast. plechu, kruhové, D 150 mm | m | 84 |  | 0 | 2 | 0 | 0 | 0 | 0 | 0 | 1 | 7 | 0.00378
|  | 8*4+12*3+9 |  | 77
|  | 7*1 |  | 7
242 | 764918331R00 | Z+M.lemov.z popl.plech.na plochých střech. rš 250 | m | 351.74 |  | 0 | 2 | 0 | 0 | 0 | 0 | 0 | 1 | 7 | 0.00158
|  | 5,1*8*3+2,55*14+1*2+2,15*14*2+1*2*2 |  | 224.3
|  | (5,24*6+5,52*2)*3 |  | 127.44
243 | 764918401R00 | Z+M lemování trub z popl.ocel.pl. D do 75 mm | kus | 18 |  | 0 | 2 | 0 | 0 | 0 | 0 | 0 | 1 | 7 | 0
|  | 3*2*3 |  | 18
244 | 764918911R00 | Z+M závětrné lišty z popl.plechu rš 330 mm | m | 13.8 |  | 0 | 2 | 0 | 0 | 0 | 0 | 0 | 1 | 7 | 0.00105
|  | (2,5+2+2,4)*2 |  | 13.8
245 | 764991399 | Zednické výpomoci pro klempířské konstrukce | kpl | 1 |  | 0 | 2 | 0 | 0 | 0 | 0 | 0 | 1 | 7 | 0
246 | 19421125 | Plech poplastovaný | m2 | 102.1834 |  | 0 | 2 | 0 | 0 | 0 | 0 | 0 | 3 | 7 | 0.001
|  | 351,74*0,25*1,1 |  | 96.7285
|  | 18*0,15*0,15*1,1 |  | 0.4455
|  | 13,8*0,33*1,1 |  | 5.0094
247 | 998764202R00 | Přesun hmot pro klempířské konstr., výšky do 12 m | % | 2294.2129 |  | 0 | 2 | 0 | 0 | 0 | 0 | 0 | 7 | 1002 | 0
| Celkem za | 764 Konstrukce klempířské |  |  |  | 0 |  | 0 | 0 | 0 | 0 | 0
Díl: | 765 | Krytiny tvrdé
248 | 765313111R00 | Zastřešení taškou keramickou, střech jedn., na sucho | m2 | 638.995 |  | 0 | 2 | 0 | 0 | 0 | 0 | 0 | 1 | 7 | 0.04504
249 | 765313131R00 | Hřeben z hřebenáčů č.10 na větrací pás s kartáči | m | 55.55 |  | 0 | 2 | 0 | 0 | 0 | 0 | 0 | 1 | 7 | 0.0112
|  | 42,75+3,2*4 |  | 55.55
250 | 765313141R00 | Nároží z hřebenáčů č.2 na větrací pás s kartáči | m | 22 |  | 0 | 2 | 0 | 0 | 0 | 0 | 0 | 1 | 0 | 0.00829
|  | 2,75*8 |  | 22
251 | 765313151R00 | Pás úžlabí plast. s těsněním ke krytině a hřebeni | m | 28.8 |  | 0 | 2 | 0 | 0 | 0 | 0 | 0 | 1 | 7 | 0.00169
|  | 3,6*8 |  | 28.8
252 | 765313161R00 | Zakončení štítu taškami keramickými bez ozubu | m | 48.2 |  | 0 | 2 | 0 | 0 | 0 | 0 | 0 | 1 | 7 | 0.00813
|  | 7,25*4+2,4*8 |  | 48.2
253 | 765313165R00 | Stoupací komplet | kus | 8 |  | 0 | 2 | 0 | 0 | 0 | 0 | 0 | 1 | 7 | 0.0046
|  | 2*4 |  | 8
254 | 765313181R00 | Přiřezání a uchycení tašek drážkových | m | 57.6 |  | 0 | 2 | 0 | 0 | 0 | 0 | 0 | 1 | 7 | 1e-05
|  | 3,6*8*2 |  | 57.6
255 | 765313182RT1 | Taška prostupová + nástavec odvětrání pro krytinu keramickou | kus | 10 |  | 0 | 2 | 0 | 0 | 0 | 0 | 0 | 1 | 7 | 0.0015
256 | 765313184R00 | Taška prostupová + nástavec odvětrání kanalizace | kus | 5 |  | 0 | 2 | 0 | 0 | 0 | 0 | 0 | 1 | 7 | 0.0093
257 | 765313185R00 | Taška prostupová + nástavec pro anténu | kus | 4 |  | 0 | 2 | 0 | 0 | 0 | 0 | 0 | 1 | 7 | 0.0067
258 | 765313186R00 | Mřížka ochranná větrací 100 cm univerzální | m | 104.3 |  | 0 | 2 | 0 | 0 | 0 | 0 | 0 | 1 | 7 | 0.00051
259 | 765313188R00 | Pás větrací okapní ochranný 500/10 cm | m | 104.3 |  | 0 | 2 | 0 | 0 | 0 | 0 | 0 | 1 | 7 | 0.0001
260 | 765313330U00 | Hřeben rozdělovací X/Y | kus | 4 |  | 0 | 2 | 0 | 0 | 0 | 0 | 0 | 1 | 7 | 0.00382
261 | 765313335U00 | Mtž hřeben ukončení hřebene | kus | 2 |  | 0 | 2 | 0 | 0 | 0 | 0 | 0 | 1 | 7 | 1e-05
262 | 765313613U00 | Taška větrací | kus | 72 |  | 0 | 2 | 0 | 0 | 0 | 0 | 0 | 1 | 7 | 0.00065
263 | 765313663U00 | Protisněh.hák | kus | 840 |  | 0 | 2 | 0 | 0 | 0 | 0 | 0 | 1 | 7 | 0.00022
264 | 765901131R00 | Zakrytí střech podstřešní fólií | m2 | 734.8442 |  | 0 | 2 | 0 | 0 | 0 | 0 | 0 | 1 | 7 | 0.002
|  | 638,995*1,15 |  | 734.8442
265 | 998765202R00 | Přesun hmot pro krytiny tvrdé, výšky do 12 m | % | 5794.8969 |  | 0 | 2 | 0 | 0 | 0 | 0 | 0 | 7 | 1002 | 0
| Celkem za | 765 Krytiny tvrdé |  |  |  | 0 |  | 0 | 0 | 0 | 0 | 0
Díl: | 766 | Konstrukce truhlářské
266 | 766211200R00 | Montáž madel schodišť. dřevěných průběžných | m | 74.4 |  | 0 | 2 | 0 | 0 | 0 | 0 | 0 | 1 | 7 | 1e-05
|  | (2,5*6+1,1)*4 |  | 64.4
|  | 1,25*2*4 |  | 10
267 | 766211400R00 | Montáž madel atypických dílčích, 1kus š.15 cm ohyby zábradlí | m | 8.4 |  | 0 | 2 | 0 | 0 | 0 | 0 | 0 | 1 | 7 | 0
|  | 0,35*6*4 |  | 8.4
268 | 766624041R00 | Montáž střešních oken rozměr 78/117,8 cm | kus | 24 |  | 0 | 2 | 0 | 0 | 0 | 0 | 0 | 1 | 7 | 0.00112
269 | 766624043R00 | Montáž zateplovací sady střešních oken 78/1178 | kus | 24 |  | 0 | 2 | 0 | 0 | 0 | 0 | 0 | 1 | 7 | 0.00124
270 | 766624074R00 | Montáž lemování střešních oken | kus | 24 |  | 0 | 2 | 0 | 0 | 0 | 0 | 0 | 1 | 7 | 0.00395
271 | 766629301R00 | Montáž oken plastových plochy do 1,50 m2 | kus | 48 |  | 0 | 2 | 0 | 0 | 0 | 0 | 0 | 1 | 7 | 0.0009
|  | 24+24 |  | 48
272 | 766629303R00 | Montáž dveří plastových vchodových | kus | 4 |  | 0 | 2 | 0 | 0 | 0 | 0 | 0 | 1 | 7 | 0.00165
273 | 766629304R00 | Montáž balkónových dveří plastových | kus | 24 |  | 0 | 2 | 0 | 0 | 0 | 0 | 0 | 1 | 7 | 0.00168
274 | 766661112R00 | Montáž dveří do zárubně,otevíravých 1kř.do 0,8 m | kus | 88 |  | 0 | 2 | 0 | 0 | 0 | 0 | 0 | 1 | 7 | 0
|  | 1.NP:24 |  | 24
|  | 2.NP:32 |  | 32
|  | 3.NP:32 |  | 32
275 | 766661412R00 | Montáž dveří protipožár.1kř.do 80 cm, s kukátkem EI 15 | kus | 24 |  | 0 | 2 | 0 | 0 | 0 | 0 | 0 | 1 | 7 | 0
|  | 1.NP:8 |  | 8
|  | 2.NP:8 |  | 8
|  | 3.NP:8 |  | 8
276 | 766661413R00 | Montáž dveří protipožár.1kř.do 80 cm, bez kukátka | kus | 40 |  | 0 | 2 | 0 | 0 | 0 | 0 | 0 | 1 | 7 | 0
|  | 1.PP:16 8 ks EI 30 C DP3, 8 ks kouřotěsné |  | 16
|  | 1.NP:24 EI 15 DP3 |  | 24
277 | 766670011R00 | Montáž obložkové zárubně | kus | 88 |  | 0 | 2 | 0 | 0 | 0 | 0 | 0 | 1 | 7 | 0.0004
|  | 1.NP:24 |  | 24
|  | 2.NP:32 |  | 32
|  | 3.NP:32 |  | 32
278 | 766670021R00 | Montáž kliky a štítku | kus | 152 |  | 0 | 2 | 0 | 0 | 0 | 0 | 0 | 1 | 7 | 0
|  | 88+24+40 |  | 152
279 | 766691510R00 | Montáž těsnění oken polyuretanovou páskou | m | 268.8 |  | 0 | 2 | 0 | 0 | 0 | 0 | 0 | 1 | 7 | 0.00038
280 | 766695212R00 | Montáž prahů dveří jednokřídlových š. do 10 cm | kus | 64 |  | 0 | 2 | 0 | 0 | 0 | 0 | 0 | 1 | 7 | 1e-05
|  | 3*8+3*8+4*4 |  | 64
281 | 766698112R00 | Montáž garážových vrat sekčních, vel.nad 6 m2 vč. nosné kce a pohonu | kus | 1 |  | 0 | 2 | 0 | 0 | 0 | 0 | 0 | 1 | 7 | 0
282 | 54913640 | Kování vrchní - klika a štíty dveřní pro klíč 2610 pro vnitřní dveře | sada | 128 |  | 0 | 2 | 0 | 0 | 0 | 0 | 0 | 3 | 7 | 0.00042
283 | 54913642 | Kování vrchní - klika a štíty dv. pro vložku 26102 dveře do bytů | sada | 24 |  | 0 | 2 | 0 | 0 | 0 | 0 | 0 | 3 | 7 | 0.00042
284 | 54917015 | Zavírač dveří hydraulický R 12 č.12 zlatá bronz | kus | 4 |  | 0 | 2 | 0 | 0 | 0 | 0 | 0 | 3 | 7 | 0.00307
285 | 61140280.A | Lemování střešního okna elox hliník 78x117,8 cm | kus | 24 |  | 0 | 2 | 0 | 0 | 0 | 0 | 0 | 3 | 7 | 0.00554
286 | 61140284.A | montážní sada střešního okna 78/117,8 | kus | 24 |  | 0 | 2 | 0 | 0 | 0 | 0 | 0 | 3 | 7 | 0.00708
287 | 61140500.A | Okno střešní výklopné poplastované v barvě bílé 78/117,8 | kus | 24 |  | 0 | 2 | 0 | 0 | 0 | 0 | 0 | 3 | 7 | 0.02222
288 | 61140504.A | zateplovací sada střešního okna 78/117,8 | kus | 24 |  | 0 | 2 | 0 | 0 | 0 | 0 | 0 | 3 | 7 | 0.04421
289 | 61143031 | Okno plastové jednodílné 100 x 100 cm O, S | kus | 4 |  | 0 | 2 | 0 | 0 | 0 | 0 | 0 | 3 | 7 | 0.0181
290 | 61143036 | Okno plastové jednodílné 90 x 150 cm O, S | kus | 24 |  | 0 | 2 | 0 | 0 | 0 | 0 | 0 | 3 | 7 | 0.0232
291 | 61143041 | Okno plastové jednodílné 100 x 150 cm O, S | kus | 20 |  | 0 | 2 | 0 | 0 | 0 | 0 | 0 | 3 | 7 | 0.0261
292 | 61143781.A | Dveře balkon. plast 900x2200 otevíravé výklopné | kus | 24 |  | 0 | 2 | 0 | 0 | 0 | 0 | 0 | 3 | 7 | 0.036
293 | 61143792.A | Dveře plastové vchodové dvoukřídlé 1300x2100 | kus | 4 |  | 0 | 2 | 0 | 0 | 0 | 0 | 0 | 3 | 7 | 0.044
294 | 61161717 | Dveře vnitřní hladké plné 1kř. 70x197 cm dýha | kus | 48 |  | 0 | 2 | 0 | 0 | 0 | 0 | 0 | 3 | 7 | 0.018
|  | levé:8+8+8 |  | 24
|  | pravé:8+8+8 |  | 24
295 | 61161721 | Dveře vnitřní hladké plné 1kř. 80x197 cm dýha | kus | 40 |  | 0 | 2 | 0 | 0 | 0 | 0 | 0 | 3 | 7 | 0.02
|  | levé:4+8+8 |  | 20
|  | pravé:4+8+8 |  | 20
296 | 61165191 | Dveře protipožární 1křídlové 70 x 197 cm EI 15 | kus | 24 |  | 0 | 2 | 0 | 0 | 0 | 0 | 0 | 3 | 7 | 0.023
297 | 61165192 | Dveře protipožární 1křídlové 80 x 197 cm s kukátkem EI 15 DP3 | kus | 24 |  | 0 | 2 | 0 | 0 | 0 | 0 | 0 | 3 | 7 | 0.043
298 | 61165193 | Dveře protipožární 1křídlové 80 x 197 cm bez kukátka 8 KS EI C DP3 8 KS kouřotěsné | kus | 16 |  | 0 | 2 | 0 | 0 | 0 | 0 | 0 | 3 | 7 | 0.045
299 | 61181251.A | Zárubeň obkladová š. 70 cm/tl. stěny 7-15cm | kus | 48 |  | 0 | 2 | 0 | 0 | 0 | 0 | 0 | 3 | 7 | 0.02
300 | 61181252.A | Zárubeň obkladová š. 80 cm/tl. stěny 7-15cm | kus | 40 |  | 0 | 2 | 0 | 0 | 0 | 0 | 0 | 3 | 7 | 0.02
301 | 61187003 | Vrata garážová sekční 600x210 cm vč. pohonu a dálkového ovládání | kus | 1 |  | 0 | 2 | 0 | 0 | 0 | 0 | 0 | 3 | 7 | 0.095
302 | 61187136 | Prah dubový délka 70 cm šířka 10 cm tl. 2 cm vč. protipožárního nátěru | kus | 24 |  | 0 | 2 | 0 | 0 | 0 | 0 | 0 | 3 | 7 | 0.00094
303 | 61187156 | Prah dubový délka 80 cm šířka 10 cm tl. 2 cm vč. protipožárního nátěru | kus | 40 |  | 0 | 2 | 0 | 0 | 0 | 0 | 0 | 3 | 7 | 0.00107
304 | 61191425 | Madla buková 50 x 45 cm | m | 95.22 |  | 0 | 2 | 0 | 0 | 0 | 0 | 0 | 3 | 7 | 0.00169
|  | 82,8*1,15 |  | 95.22
305 | 998766202R00 | Přesun hmot pro truhlářské konstr., výšky do 12 m | % | 20970.5605 |  | 0 | 2 | 0 | 0 | 0 | 0 | 0 | 7 | 1002 | 0
| Celkem za | 766 Konstrukce truhlářské |  |  |  | 0 |  | 0 | 0 | 0 | 0 | 0
Díl: | 767 | Konstrukce zámečnické
306 | 767161110R00 | Montáž zábradlí rovného z trubek do zdiva do 20 kg lodžie | m | 10.8 |  | 0 | 2 | 0 | 0 | 0 | 0 | 0 | 1 | 7 | 6e-05
|  | 1,5*2+1,9*2+2*2 |  | 10.8
307 | 767221120R00 | Montáž zábradlí schod.z trubek, do zdiva, do 25 kg | m | 82.8 |  | 0 | 2 | 0 | 0 | 0 | 0 | 0 | 1 | 7 | 0
308 | 767221191R00 | Montáž zábradlí schodišťového, příplatek za ohyb | kus | 11 |  | 0 | 2 | 0 | 0 | 0 | 0 | 0 | 1 | 7 | 0.00012
309 | 767811100R00 | Montáž větracích mřížek | kus | 30 |  | 0 | 2 | 0 | 0 | 0 | 0 | 0 | 1 | 7 | 0
|  | garáž:10+8 |  | 18 |  | 0
|  | koupelna, digest:12 |  | 12
310 | 767811120R00 | Montáž dvířek na vodoměry | kus | 12 |  | 0 | 2 | 0 | 0 | 0 | 0 | 0 | 1 | 7 | 0
311 | 767832100R00 | Montáž žebříků do zdiva | m | 18 |  | 0 | 2 | 0 | 0 | 0 | 0 | 0 | 1 | 7 | 0.00012
|  | 4,5*4 |  | 18
312 | 28349016 | Dvířka revizní plná rozměr 400x600 mm na vodoměry | kus | 12 |  | 0 | 2 | 0 | 0 | 0 | 0 | 0 | 3 | 7 | 0.001
313 | 55346780 | Zábradlí ocelové schodišťové pozinkované v.= 1,10 m | m | 85 |  | 0 | 2 | 0 | 0 | 0 | 0 | 0 | 3 | 7 | 0.0222
|  | 85 |  | 85
314 | 55346781 | Zábradlí ocelové - lodžie, pozinkované v.= 1,10 m | m | 144 |  | 0 | 2 | 0 | 0 | 0 | 0 | 0 | 3 | 7 | 0.0055
315 | 55347010 | Žebřík ocelový délka 450 cm pozinkovaný | kus | 4 |  | 0 | 2 | 0 | 0 | 0 | 0 | 0 | 3 | 7 | 0.0135
316 | 55364050 | Mřížka větrací nerez 150 x 150 mm | kus | 30 |  | 0 | 2 | 0 | 0 | 0 | 0 | 0 | 3 | 7 | 0.0002
317 | 998767202R00 | Přesun hmot pro zámečnické konstr., výšky do 12 m | % | 3577.0742 |  | 0 | 2 | 0 | 0 | 0 | 0 | 0 | 7 | 1002 | 0
| Celkem za | 767 Konstrukce zámečnické |  |  |  | 0 |  | 0 | 0 | 0 | 0 | 0
Díl: | 771 | Podlahy z dlaždic a obklady
318 | 771111121R00 | Montáž podlahových lišt přechodových | m | 33.6 |  | 0 | 2 | 0 | 0 | 0 | 0 | 0 | 1 | 7 | 0
|  | 1.NP:0,7*2*8 |  | 11.2
|  | 2.NP:0,7*2*8 |  | 11.2
|  | 3.NP:0,7*2*8 |  | 11.2
319 | 771275106RU1 | Obklad keram.schod.stupňů hladkých do tmele | m2 | 93.1392 |  | 0 | 2 | 0 | 0 | 0 | 0 | 0 | 1 | 7 | 0.00398
|  | 1,05*(0,182+0,28)*48*4 |  | 93.1392
320 | 771277802R00 | Hrana stupně - T výšky 11 mm | m | 201.6 |  | 0 | 2 | 0 | 0 | 0 | 0 | 0 | 1 | 7 | 0
|  | 1,05*48*4 |  | 201.6
321 | 771445034R00 | Obklad soklíků hutných,schod.stupň.,tmel,v.=10 cm | m | 88.704 |  | 0 | 2 | 0 | 0 | 0 | 0 | 0 | 1 | 7 | 0.00024
|  | 48*(0,182+0,28)*4 |  | 88.704
322 | 771475014R00 | Obklad soklíků keram.rovných, tmel,v.=10 cm | m | 481.16 |  | 0 | 2 | 0 | 0 | 0 | 0 | 0 | 1 | 7 | 0.00024
|  | 1.PP:(1,145*2+2,2*2-0,8*2)*4 |  | 20.36
|  | 1.NP:(2,8+1,3*2+1,45*2-0,8*2+3,65*2-0,7*2+1,75*2-0,7)*4+10,25*8+7,25*8 |  | 201.6
|  | 7,15*8+8,75*8+(2,2+1,12*2-1,4+0,22*2)*4 |  | 141.12
|  | 2.NP:(2,2*2+1,12*4-0,8*2)*4+4,85*8 |  | 67.92
|  | 3.NP:(2,2+1,12*2-0,8*2)*4+4,85*8 |  | 50.16
323 | 771478001RT1 | Montáž lišt stupňů i soklíků | m | 569.864 |  | 0 | 2 | 0 | 0 | 0 | 0 | 0 | 1 | 0 | 0
|  | 88,704+481,16 |  | 569.864
324 | 771479001R00 | Řezání dlaždic keramických pro soklíky | m | 569.864 |  | 0 | 2 | 0 | 0 | 0 | 0 | 0 | 1 | 7 | 0
325 | 771551040RT1 | Montáž podlah z dlaždic teracových na terčíky | m2 | 265.3 |  | 0 | 2 | 0 | 0 | 0 | 0 | 0 | 1 | 7 | 0.1171
|  | 1.NP:2,4*5*8+1,9*0,1*7+2,4*0,4*2 |  | 99.25
|  | 2.NP:2*5*8+1,5*0,1*7+2*0,4*2 |  | 82.65
|  | 3.NP:2*5*8+2*0,1*7+2,5*0,4*2 |  | 83.4
326 | 771574113U00 | Mtž keram režná hladká flex lep -12 | m2 | 437.72 |  | 0 | 2 | 0 | 0 | 0 | 0 | 0 | 1 | 7 | 0.00367
|  | 1.PP:1,145*2,2*2*4 |  | 20.152
|  | 1.NP:16,92*4+6,59*8+3,99*8+3,88*8+8,15*8+3,79*8 |  | 278.88
|  | 2.NP:1,12*2,2*2*4+5*8+1,82*8 |  | 74.272
|  | 3.NP:1,12*2,2*4+5*8+1,82*8 |  | 64.416
327 | 771579795R00 | Příplatek za spárování vodotěsnou hmotou - plošně | m2 | 145.2 |  | 0 | 2 | 0 | 0 | 0 | 0 | 0 | 1 | 7 | 0.0008
|  | 1.NP:8,15*8+5*8*2 |  | 145.2
328 | 773993000R00 | Protiskluzové karborundové pásky šířky do 50 mm | m | 201.6 |  | 0 | 2 | 0 | 0 | 0 | 0 | 0 | 1 | 7 | 0.0025
329 | 27314305 | Podložka pod dlažbu - terč | kus | 450 |  | 0 | 2 | 0 | 0 | 0 | 0 | 0 | 3 | 7 | 0.0001
330 | 55335900 | Lišta přechodová | m | 35 |  | 0 | 2 | 0 | 0 | 0 | 0 | 0 | 3 | 7 | 0.0004
331 | 59248236 | Dlažba vymývaná 40x40x4 cm | m2 | 280 |  | 0 | 2 | 0 | 0 | 0 | 0 | 0 | 3 | 7 | 0.1075
|  | 265,3*1,0554089 |  | 280
332 | 59760104.A | Lišta rohová plastová na obklad ukončovací 10 mm | m | 598.3572 |  | 0 | 2 | 0 | 0 | 0 | 0 | 0 | 3 | 7 | 0.00022
|  | 569,864*1,05 |  | 598.3572
333 | 59763803 | Dlažba neglazovaná slinutá nasákavost do 3% 33x33x0,9 | m2 | 544.177 |  | 0 | 2 | 0 | 0 | 0 | 0 | 0 | 3 | 7 | 0.019
|  | 437,72*1,1 |  | 481.492
|  | (88,704+481,16)*0,1*1,1 |  | 62.685
334 | 998771201R00 | Přesun hmot pro podlahy z dlaždic, výšky do 6 m | % | 9484.1605 |  | 0 | 2 | 0 | 0 | 0 | 0 | 0 | 7 | 1002 | 0
| Celkem za | 771 Podlahy z dlaždic a obklady |  |  |  | 0 |  | 0 | 0 | 0 | 0 | 0
Díl: | 776 | Podlahy povlakové
336 | 776521100RT1 | Lepení povlakových podlah z pásů PVC pouze položení - PVC ve specifikaci | m2 | 1314.64 |  | 0 | 2 | 0 | 0 | 0 | 0 | 0 | 1 | 7 | 5e-05
|  | 1446,104/1,1 |  | 1314.64
337 | 776996110R00 | Úprava podkladu vysátím | m2 | 1314.64 |  | 0 | 2 | 0 | 0 | 0 | 0 | 0 | 1 | 0 | 4e-05
338 | 28412255 | Podlahovina PVC | m2 | 1380.372 |  | 0 | 2 | 0 | 0 | 0 | 0 | 0 | 3 | 7 | 0
|  | 1314,64*1,05 |  | 1380.372
339 | 28341111 | Soklík PVC | m | 1176.084 |  | 0 | 2 | 0 | 0 | 0 | 0 | 0 | 3 | 7 | 0
|  | 1120,08*1,05 |  | 1176.084
340 | 998776202R00 | Přesun hmot pro podlahy povlakové, výšky do 12 m | % | 13160.1824 |  | 0 | 2 | 0 | 0 | 0 | 0 | 0 | 7 | 1002 | 0
| Celkem za | 776 Podlahy povlakové |  |  |  | 0 |  | 0 | 0 | 0 | 0 | 0
Díl: | 781 | Obklady keramické
341 | 781414111U00 | Mtž obklad pórov flex lep -22ks/m2 | m2 | 537.1 |  | 0 | 2 | 0 | 0 | 0 | 0 | 0 | 1 | 7 | 0.0057
342 | 781419706R00 | Příplatek za spárovací vodotěsnou hmotu - plošně | m2 | 537.1 |  | 0 | 2 | 0 | 0 | 0 | 0 | 0 | 1 | 7 | 9e-05
343 | 781491001RT1 | Montáž lišt k obkladům rohových, koutových | m | 430.8 |  | 0 | 2 | 0 | 0 | 0 | 0 | 0 | 1 | 7 | 0
|  | 1.NP:(8,6+8,15)*8 |  | 134
|  | 2.NP:(9,2+9,35)*8 |  | 148.4
|  | 3.NP:(9,2+9,35)*8 |  | 148.4
344 | 59760111.A | Lišta rohová plastová na obklad | m | 452.34 |  | 0 | 2 | 0 | 0 | 0 | 0 | 0 | 3 | 7 | 0.00022
|  | 430,8*1,05 |  | 452.34
345 | 59782430 | Obkladačka keramická .formát 25/33 nasákavost do 10% | m2 | 590.81 |  | 0 | 2 | 0 | 0 | 0 | 0 | 0 | 3 | 7 | 0.01
|  | 537,1*1,1 |  | 590.81
346 | 998781201R00 | Přesun hmot pro obklady keramické, výšky do 6 m | % | 4771.8501 |  | 0 | 2 | 0 | 0 | 0 | 0 | 0 | 7 | 1002 | 0
| Celkem za | 781 Obklady keramické |  |  |  | 0 |  | 0 | 0 | 0 | 0 | 0
Díl: | 783 | Nátěry
347 | 713511311R00 | Nátěr protipožární oceli, R 30, ocel. zárubní | m2 | 37.92 |  | 0 | 2 | 0 | 0 | 0 | 0 | 0 | 1 | 7 | 0.0019
|  | 0,2*3*40+0,2*2,9*24 |  | 37.92
348 | 713511321RT1 | Nátěr protipožární dřeva, C 1, nátěr bezbarvý, hanbálek | m2 | 76.8 |  | 0 | 2 | 0 | 0 | 0 | 0 | 0 | 1 | 7 | 0.00076
349 | 783782205R00 | Nátěr tesařských konstrukcí proti plísni, hnilobě a dřevokaznému hmyzu 2x | m2 | 1712.6313 |  | 0 | 2 | 0 | 0 | 0 | 0 | 0 | 1 | 7 | 0.00018
|  | 100/100:(1,75*32+1,45*24+1,75*3*4+1,45*3*4)*0,4*1,1 |  | 56.848
|  | 60/160:3,8*16*0,44*1,1 |  | 29.4272
|  | 100/160:(42,05+26,05)*0,52*1,1 |  | 38.9532
|  | 120/140:(42,05+42,05)*0,52*1,1 |  | 48.1052
|  | 140/140:(42,05+2+3*8)*0,56*1,1 |  | 41.9188
|  | 100/140:4*40*0,48*1,1 |  | 84.48
|  | 140/160:26,05*0,6*1,1 |  | 17.193
|  | 120/160:(7,2*72+6,5*4+4,5*8+3*8+2,8*8)*0,56*1,1 |  | 386.1088
|  | 638,995*0,18*5*1,1 |  | 632.6051
|  | (5*5,4+6*4)*8*0,84*1,1 |  | 376.992
| Celkem za | 783 Nátěry |  |  |  | 0 |  | 0 | 0 | 0 | 0 | 0
Díl: | 784 | Malby
350 | 784442021RT2 | Malba disperzní interiérová, výška do 3,8 m pro SDK 2 x nátěr, 1 x penetrace, bílá | m2 | 2011.0817 |  | 0 | 2 | 0 | 0 | 0 | 0 | 0 | 1 | 7 | 0.00032
|  | (68,5*2+1110,64+201,02+27,58+514,93)*1,01 |  | 2011.0817
351 | 784452271R00 | Malba směsí tekutou 2x, bílá, místnost do 3,8 m | m2 | 4708.0453 |  | 0 | 2 | 0 | 0 | 0 | 0 | 0 | 1 | 0 | 0.0002
|  | (33,257+4628,174)*1,01 |  | 4708.0453
| Celkem za | 784 Malby |  |  |  | 0 |  | 0 | 0 | 0 | 0 | 0
Díl: | M21 | Elektromontáže
352 | M21 - 1 | Elektromonáž bez přípojky | kpl | 1 |  |  | 4 | 0 | 0 | 0 | 0 | 0 | 12 | 0 | 0
353 | M21 -2 | D+M el. Koupelnový bílý axiální ventilátor se zpětnou klapkou a doběhem - 100 CRZ | ks | 56 |  | 0 | 4 | 0 | 0 | 0 | 0 | 0 | 12 | 0 | 0
| Celkem za | M21 Elektromontáže |  |  |  | 0 |  | 0 | 0 | 0 | 0 | 0