## SO 05
| Konstrukce zámečnické |  |  | hmotnost (kg) | 0
767 90-01 | Ocelová hala 32 x 15,5 m půdorysně,kompletní včetně střechy a opláštění, viz projekt | kpl | 1 |  | 0 | položka zahrnuje položky uvedené ve specifikaci pod kpl položkou-modrá barva
PRIMÁRNÍ OCELOVÁ KONSTRUKCE Ocelová konstrukce z hlavních a koncových rámů kotvených do železobetonových patek. Povrchová úprava: Ocelové díly konstrukce jsou nejprve opískovány, poté je na ně nanesena barva v odstínu dle výběru investora. Požární odolnost primární konstrukce: Ocelová konstrukce je bez požární odolnosti.
| HLAVNÍ RÁMY OCELOVÉ KONSTRUKCE – osy 2-5 Rámy jsou svařované, proměnlivého profilu po výšce. Třída použité oceli S355. Sloupy osazené každá na základové patce na kotevní šrouby (závitové tyče) pevnostní třídy 8.8 | ks | 4 | 4492
| KONCOVÉ RÁMY OCELOVÉ KONSTRUKCE – osy 1 a 7 Rámy jsou vyrobeny z ocelových, za tepla válcovaných profilů. Třída použité oceli S355. Sloupy osazené každá na základové patce na kotevní šrouby (závitové tyče) pevnostní třídy 8.8 | ks | 2 | 1486
SEKUNDÁRNÍ KONSTRUKCE – Z profily Sekundární konstrukce je tvořena tenkostěnnými vaznicemi na střeše a je oporou pro střešní plášť. Z profily jsou oboustranně pozinkovány, tloušťka pasivační vrstvy 275 g/m2.
| Vaznice ocelové – tvořeny z vysoko pevnostní oceli (350 Mpa), výšky 200 mm s předvrtanými otvory. Montují se na sloupy ocelové konstrukce na speciální klipsy osazené na sloupech již z výroby. Profily se ve spojích překrývají o 10% na každé straně ve středových polích, o 20% na jedné straně v koncovém poli a vytvářejí tak spojitý nosník, který ztužuje ocelovou konstrukci a zároveň je oporou pro střešní opláštění. | m | 601 | 3636
OPLÁŠTĚNÍ HALY - trapézové plechy Vyrobeny z žárově zinkovaného ocelového plechu válcovaného za studena, pokrytého z obou stran vrstvou zinku 275 g/m2, opatřen primární (základovou) polyesterovým nátěrem síly 10 μm, a sekundárním (pohledovým) nátěrem síly 30 μm. Trapézové plechy jsou kotveny do vnějších přírub paždíků a vaznic přes samořezné ocelové šrouby s EPDM podložkou. Třída hořlavosti trapézových plechů : A1 – nehořlavé
| Střešní plášť/opláštění stěn – tvořeno ocelovými trapézovými plechy s výškou vlny 38 mm, tloušťky 0.6 mm. | m2 | 529 | 3029
| Zavětrování v poli pomocí ocel táhel | ks | 2 | 136
| spojovací materiál = vruty a šrouby | ks | 6726 | 98
| oplechování a lemování - klempířské doplňky krytiny | ks | 56 | 263
| okapový systém - žlaby a svody | kpl |  | 174
| ostatní materiál | kpl |  | 9
| dopravní náklady | kpl
| montážní práce a kompletace | kpl