## Pokyny pro vyplnění
Pokyny pro vyplnění
Ve všech listech tohoto souboru můžete měnit pouze buňky s modrým pozadím. Jedná se o tyto údaje : - údaje o firmě - jednotkové ceny položek zadané na maximálně dvě desetinná místa

## Stavba
#RTSROZP# | Položkový rozpočet stavby
| Stavba: |  | 2018/013 | Vzdělávací centrum U Floriánka 57 Vranovice 2.etapa
| Objednatel: | [5 empty] | IČO:
DIČ:
| Projektant: | [5 empty] | IČO:
DIČ:
| Zhotovitel: | [5 empty] | IČO:
DIČ:
Vypracoval:
| Rozpis ceny | [6 empty] | Celkem
HSV | HSV | [6 empty] | 0
PSV | PSV | [6 empty] | 0
MON | MON | [6 empty] | 0
VN | Vedlejší náklady | [6 empty] | 0
ON | Ostatní náklady | [6 empty] | 0
| Celkem | [6 empty] | 0
Rekapitulace daní
0 | Základ pro sníženou DPH |  |  | 15 | % | 0 |  |  | CZK
0 | Snížená DPH |  |  | 15 | % | 0 |  |  | CZK
0 | Základ pro základní DPH |  |  | 21 | % | 0 |  |  | CZK
0 | Základní DPH |  |  | 21 | % | 0 |  |  | CZK
0 | Zaokrouhlení |  |  |  |  | 0 |  |  | CZK
| Cena celkem bez DPH |  |  |  |  | 0 |  |  | CZK
0 | Cena celkem s DPH |  |  |  |  | 0 |  |  | CZK
|  | v |  |  | dne |  | 2026-07-28
|  |  | Za zhotovitele |  |  |  | Za objednatele
Rekapitulace dílčích částí
#CASTI>> | Číslo | Název |  |  | Základ pro sníženou DPH | Základ pro základní DPH | DPH celkem | Cena celkem | %
1 | Stavba |  |  |  | 0 | 0 | 0 | 0
2 | 00 | Ostatní a vedlejší náklady |  |  | 0 | 0 | 0 | 0
3 | 00 | Ostatní a vedlejší náklady |  |  | 0 | 0 | 0 | 0
2 | SO-01 | Vzdělávací centrum |  |  | 0 | 0 | 0 | 0
3 | 01.1 /15-1-18 | Stavební úpravy stávajícího objektu |  |  | 0 | 0 | 0 | 0
2 | SO-02 | Zpevněné plochy, sadové úpravy, mobiliář |  |  | 0 | 0 | 0 | 0
3 | 02.1 | Zpevněné plochy, sadové úpravy, mobiliář |  |  | 0 | 0 | 0 | 0
2 | SO-03 | Sportovní plocha |  |  | 0 | 0 | 0 | 0
3 | 03.1 | Sportovní plocha |  |  | 0 | 0 | 0 | 0
| Celkem za stavbu |  |  |  | 0 | 0 | 0 | 0 | 0
Rekapitulace dílů
| Číslo | Název |  |  | Typ dílu |  |  | Celkem | %
| 1 | Zemní práce |  |  | HSV |  |  | 0
| 11 | Přípravné a přidružené práce |  |  | HSV |  |  | 0
| 18 | Povrchové úpravy terénu |  |  | HSV |  |  | 0
| 181 | Sadové a parkové úpravy |  |  | HSV |  |  | 0
| 2 | Základy a zvláštní zakládání |  |  | HSV |  |  | 0
| 22 | Piloty |  |  | HSV |  |  | 0
| 285 | Statické sanační práce |  |  | HSV |  |  | 0
| 29 | Sanace vlhkosti |  |  | HSV |  |  | 0
| 3 | Svislé a kompletní konstrukce |  |  | HSV |  |  | 0
| 342 | Sádrokartonové konstrukce |  |  | HSV |  |  | 0
| 4 | Vodorovné konstrukce |  |  | HSV |  |  | 0
| 417 | Ztužující pásy a věnce |  |  | HSV |  |  | 0
| 43 | Schodiště |  |  | HSV |  |  | 0
| 49 | Podhledy |  |  | HSV |  |  | 0
| 5 | Komunikace |  |  | HSV |  |  | 0
| 61 | Úpravy povrchů vnitřní |  |  | HSV |  |  | 0
| 62 | Úpravy povrchů vnější |  |  | HSV |  |  | 0
| 63 | Podlahy a podlahové konstrukce |  |  | HSV |  |  | 0
| 64 | Výplně otvorů |  |  | HSV |  |  | 0
| 87 | Potrubí z trub z plastických hmot |  |  | HSV |  |  | 0
| 89 | Ostatní konstrukce na trubním vedení |  |  | HSV |  |  | 0
| 90 | Ostatní práce |  |  | HSV |  |  | 0
| 901 | Mobiliář a herní prvky |  |  | HSV |  |  | 0
| 91 | Doplňující práce na komunikaci |  |  | HSV |  |  | 0
| 94 | Lešení a stavební výtahy |  |  | HSV |  |  | 0
| 95 | Dokončovací konstrukce na pozemních stavbách |  |  | HSV |  |  | 0
| 96 | Bourání konstrukcí |  |  | HSV |  |  | 0
| 97 | Prorážení otvorů |  |  | HSV |  |  | 0
| 99 | Staveništní přesun hmot |  |  | HSV |  |  | 0
| 711 | Izolace proti vodě |  |  | PSV |  |  | 0
| 713 | Izolace tepelné |  |  | PSV |  |  | 0
| 716 | Izolace protipožární |  |  | PSV |  |  | 0
| 721 | Vnitřní kanalizace |  |  | PSV |  |  | 0
| 722 | Vnitřní vodovod |  |  | PSV |  |  | 0
| 725 | Zařizovací předměty |  |  | PSV |  |  | 0
| 731 | Kotelny |  |  | PSV |  |  | 0
| 732 | Strojovny |  |  | PSV |  |  | 0
| 733 | Rozvod potrubí |  |  | PSV |  |  | 0
| 734 | Armatury |  |  | PSV |  |  | 0
| 735 | Otopná tělesa |  |  | PSV |  |  | 0
| 762 | Konstrukce tesařské |  |  | PSV |  |  | 0
| 764 | Konstrukce klempířské |  |  | PSV |  |  | 0
| 765 | Krytiny tvrdé |  |  | PSV |  |  | 0
| 766 | Konstrukce truhlářské |  |  | PSV |  |  | 0
| 7661 | Interiérové dveře |  |  | PSV |  |  | 0
| 767 | Konstrukce zámečnické |  |  | PSV |  |  | 0
| 769 | Otvorové prvky z plastu |  |  | PSV |  |  | 0
| 771 | Podlahy z dlaždic a obklady |  |  | PSV |  |  | 0
| 776 | Podlahy povlakové |  |  | PSV |  |  | 0
| 781 | Obklady keramické |  |  | PSV |  |  | 0
| 783 | Nátěry |  |  | PSV |  |  | 0
| 784 | Malby |  |  | PSV |  |  | 0
| 796 | Vybavení a nábytek |  |  | PSV |  |  | 0
| M21 | Elektromontáže |  |  | MON |  |  | 0
| M22 | Montáž sdělovací a zabezp. techniky |  |  | MON |  |  | 0
| M331 | Montáže výtahů, plošin, zdviží |  |  | MON |  |  | 0
| M36-12 | VZT Zařízení 12-Větrání hyg.zařízení N136 |  |  | MON |  |  | 0
| M36-13 | zařízení 13-Větrání hyg.zař.S105 |  |  | MON |  |  | 0
| M36-25 | Zařízení 25-Klimatizace učeben N303 |  |  | MON |  |  | 0
| M36-304 | Zařízení 26-Klimatizace učebny N304 |  |  | MON |  |  | 0
| M46 | Zemní práce při montážích |  |  | MON |  |  | 0
| D96 | Přesuny suti a vybouraných hmot |  |  | PSU |  |  | 0
| VN | Vedlejší náklady |  |  | VN |  |  | 0
| ON | Ostatní náklady |  |  | ON |  |  | 0
| Cena celkem | [6 empty] | 0 | 0
Note on D11: Název
Note on D12: Ulice
Note on D13: PSČ
Note on E13: Místo
Note on I11: IČO
Note on I12: DIČ

## VzorPolozky (hidden)
Položkový rozpočet
S:
O:
R:

## 00 00 Naklady
Položkový rozpočet | [25 empty] | #TypZaznamu#
S: | 2018/013 | Vzdělávací centrum U Floriánka 57 Vranovice 2.etapa | [23 empty] | STA
O: | 00 | Ostatní a vedlejší náklady | [20 empty] | NAK |  |  | OBJ
R: | 00 | Ostatní a vedlejší náklady | [23 empty] | ROZ
P.č. | Číslo položky | Název položky | MJ | množství | cena / MJ | Celkem | Dodávka | Dodávka celk. | Montáž | Montáž celk. | DPH | cena s DPH | hmotnost / MJ | hmotnost celk.(t) | dem. hmotnost / MJ | dem. hmotnost celk.(t) | Ceník | Cen. soustava / platnost | Cenová úroveň | Nhod / MJ | Nhod celk. | Dodavatel
Díl: | VN | Vedlejší náklady |  |  |  | 0 |  | 0 |  | 0 |  | 0 |  | 0 |  | 0 |  |  |  |  | 0 |  |  |  |  | DIL
1 | 005111020R | Vytyčení stavby | Soubor | 1 |  | 0 |  | 0 |  | 0 | 21 | 0 | 0 | 0 | 0 | 0 | SPCM | RTS 18/ I | Indiv | 0 | 0 |  |  |  |  | POL3_0
2 | 005111021R | Vytyčení inženýrských sítí | Soubor | 1 |  | 0 |  | 0 |  | 0 | 21 | 0 | 0 | 0 | 0 | 0 | SPCM | RTS 18/ I | Indiv | 0 | 0 |  |  |  |  | POL3_0
3 | 005121 R | Zařízení staveniště | Soubor | 1 |  | 0 |  | 0 |  | 0 | 21 | 0 | 0 | 0 | 0 | 0 |  | RTS 18/ I | Indiv | 0 | 0 |  |  |  |  | POL1_9
Díl: | ON | Ostatní náklady |  |  |  | 0 |  | 0 |  | 0 |  | 0 |  | 0 |  | 0 |  |  |  |  | 0 |  |  |  |  | DIL
4 | 005211020R | Ochrana stávajících inženýrských sítí na staveništ | Soubor | 1 |  | 0 |  | 0 |  | 0 | 21 | 0 | 0 | 0 | 0 | 0 |  | RTS 18/ I | Indiv | 0 | 0 |  |  |  |  | POL1_9
5 | 005211030R | Dočasná dopravní opatření | Soubor | 1 |  | 0 |  | 0 |  | 0 | 21 | 0 | 0 | 0 | 0 | 0 | SPCM | RTS 18/ I | Indiv | 0 | 0 |  |  |  |  | POL3_0
6 | 00524 R | Předání a převzetí díla | Soubor | 1 |  | 0 |  | 0 |  | 0 | 21 | 0 | 0 | 0 | 0 | 0 | SPCM | RTS 18/ I | Indiv | 0 | 0 |  |  |  |  | POL3_0
7 | 005241010R | Dokumentace skutečného provedení | Soubor | 1 |  | 0 |  | 0 |  | 0 | 21 | 0 | 0 | 0 | 0 | 0 |  | RTS 18/ I | Indiv | 0 | 0 |  |  |  |  | POL13_0
8 | 005241020R | Geodetické zaměření skutečného provedení | Soubor | 1 |  | 0 |  | 0 |  | 0 | 21 | 0 | 0 | 0 | 0 | 0 |  | RTS 18/ I | Indiv | 0 | 0 |  |  |  |  | POL13_0
9 | 005281010R | Propagace | Soubor | 1 |  | 0 |  | 0 |  | 0 | 21 | 0 | 0 | 0 | 0 | 0 |  | RTS 18/ I | Indiv | 0 | 0 |  |  |  |  | POL1_9
Díl: | VN | Vedlejší náklady |  |  |  | 0 |  | 0 |  | 0 |  | 0 |  | 0 |  | 0 |  |  |  |  | 0 |  |  |  |  | DIL
10 | 005121038RT | Úklid staveniště | Soubor | 1 |  | 0 |  | 0 |  | 0 | 21 | 0 | 0 | 0 | 0 | 0 |  | Vlastní | Indiv | 0 | 0 |  |  |  |  | POL99_8
11 | 1004T1 | Ztížené výrobní podmínky - dvorní část (vjezd průjezdem) | Soubor | 1 |  | 0 |  | 0 |  | 0 | 21 | 0 | 0 | 0 | 0 | 0 |  | Vlastní | Indiv | 0 | 0 |  |  |  |  | POL99_8
Díl: | ON | Ostatní náklady |  |  |  | 0 |  | 0 |  | 0 |  | 0 |  | 0 |  | 0 |  |  |  |  | 0 |  |  |  |  | DIL
12 | 005111022T | Statická zátěžová zkouška podloží | Soubor | 1 |  | 0 |  | 0 |  | 0 | 21 | 0 | 0 | 0 | 0 | 0 |  | Vlastní | Indiv | 0 | 0 |  |  |  |  | POL99_8
13 | 005111025T1 | Odborné posouzení okolních konstrukcí statikem | Soubor | 1 |  | 0 |  | 0 |  | 0 | 21 | 0 | 0 | 0 | 0 | 0 |  | Vlastní | Indiv | 0 | 0 |  |  |  |  | POL99_8
14 | 00531T | Práce nepředvídané a práce. které nelze ocenit CP – povinně 1% | soubor | 1 |  | 0 |  | 0 |  | 0 | 21 | 0 | 0 | 0 | 0 | 0 |  | Vlastní | Indiv | 0 | 0 |  |  |  |  | POL99_8
Díl: | VN | Vedlejší náklady |  |  |  | 0 |  | 0 |  | 0 |  | 0 |  | 0 |  | 0 |  |  |  |  | 0 |  |  |  |  | DIL
15 | 004111020T | Vypracování dílenské dokumentace | Soubor | 1 |  | 0 |  | 0 |  | 0 | 21 | 0 | 0 | 0 | 0 | 0 |  | Vlastní | Indiv | 0 | 0 |  |  |  |  | POL99_8
16 | 00411 X | Přípravné a průzkumné služby či práce (sondy základových, stropních a nosných konstrukcí, včetně odborného posouzení) | Soubor | 1 |  | 0 |  | 0 |  | 0 | 21 | 0 | 0 | 0 | 0 | 0 |  | Vlastní | Indiv | 0 | 0 |  |  |  |  | POL99_8
[24 empty] | 15 | 21
| Celkem |  |  |  |  | 0 | [17 empty] | 0 | 0 | SUM
Poznámky uchazeče k zadání
POPUZIV
END
Note on S6: Jedná se o informaci, zda se jedná o položku, která je do rozpočtu zadána z cenové soustavy RTS, nebo vlastní.
Note on T6: Jedná se o název CÚ, která je zadána u položky rozpočtu

## SO-01 01.1 _15-1-18 Pol
Položkový rozpočet | [25 empty] | #TypZaznamu#
S: | 2018/013 | Vzdělávací centrum U Floriánka 57 Vranovice 2.etapa | [23 empty] | STA
O: | SO-01 | Vzdělávací centrum | [20 empty] | STA |  |  | OBJ
R: | 01.1 /15-1-18 | Stavební úpravy stávajícího objektu | [23 empty] | ROZ
P.č. | Číslo položky | Název položky | MJ | množství | cena / MJ | Celkem | Dodávka | Dodávka celk. | Montáž | Montáž celk. | DPH | cena s DPH | hmotnost / MJ | hmotnost celk.(t) | dem. hmotnost / MJ | dem. hmotnost celk.(t) | Ceník | Cen. soustava / platnost | Cenová úroveň | Nhod / MJ | Nhod celk. | Dodavatel
Díl: | 1 | Zemní práce |  |  |  | 0 |  | 0 |  | 0 |  | 0 |  | 0 |  | 0 |  |  |  |  | 0 |  |  |  |  | DIL
1 | 139711101R00 | Vykopávka v uzavřených prostorách v hornině 1-4 | m3 | 74.88 |  | 0 |  | 0 |  | 0 | 21 | 0 | 0 | 0 | 0 | 0 |  | RTS 18/ I | Indiv | 0 | 0 |  |  |  |  | POL1_1
|  | 1NP podlahy (BP) : 354*0,2 |  | 70.8 | [21 empty] | VV | 0
|  | 1NP podlahy (PS) : 3*1,7*0,8 |  | 4.08 | [21 empty] | VV | 0
2 | 162701105R00 | Vodorovné přemístění výkopku z horniny 1 až 4, na vzdálenost přes 9 000 do 10 000 m | m3 | 74.88 |  | 0 |  | 0 |  | 0 | 21 | 0 | 0 | 0 | 0 | 0 |  | RTS 18/ I | Indiv | 0 | 0 |  |  |  |  | POL1_1
3 | 162701109R00 | Vodorovné přemístění výkopku příplatek k ceně za každých dalších i započatých 1 000 m přes 10 000 m, z horniny 1 až 4 | m3 | 748.8 |  | 0 |  | 0 |  | 0 | 21 | 0 | 0 | 0 | 0 | 0 |  | RTS 18/ I | Indiv | 0 | 0 |  |  |  |  | POL1_1
|  | předpoklad 20 km : 10*74,88 |  | 748.8 | [21 empty] | VV | 0
4 | 162201203R00 | Vodorovné přemístění výkopku nošením z horniny 1 až 4, kolečkem, na vzdálenost do 10 m | m3 | 74.88 |  | 0 |  | 0 |  | 0 | 21 | 0 | 0 | 0 | 0 | 0 |  | RTS 18/ I | Indiv | 0 | 0 |  |  |  |  | POL1_1
5 | 162201210R00 | Vodorovné přemístění výkopku nošením příplatek k ceně za každých dalších 10 m z horniny 1 až 4,, kolečkem | m3 | 74.88 |  | 0 |  | 0 |  | 0 | 21 | 0 | 0 | 0 | 0 | 0 |  | RTS 18/ I | Indiv | 0 | 0 |  |  |  |  | POL1_1
6 | 167101102R00 | Nakládání, skládání, překládání neulehlého výkopku nakládání výkopku přes 100 m3, z horniny 1 až 4 | m3 | 74.88 |  | 0 |  | 0 |  | 0 | 21 | 0 | 0 | 0 | 0 | 0 |  | RTS 18/ I | Indiv | 0 | 0 |  |  |  |  | POL1_1
7 | 171201201T00 | Uložení výkopku na skládku | m3 | 74.88 |  | 0 |  | 0 |  | 0 | 21 | 0 | 0 | 0 | 0 | 0 |  | Vlastní | Indiv | 0 | 0 |  |  |  |  | POL1_
8 | 174101102R00 | Zásyp sypaninou se zhutněním v uzavřených prostorách s urovnáním povrchu zásypu s ručním zhutněním | m3 | 22.2 |  | 0 |  | 0 |  | 0 | 21 | 0 | 0 | 0 | 0 | 0 |  | RTS 18/ I | Indiv | 0 | 0 |  |  |  |  | POL1_1
|  | Energokanál (EKa) : 37*1*0,6 |  | 22.2 | [21 empty] | VV | 0
9 | 181101111R00 | Úprava pláně v zářezech bez rozlišení horniny, se zhutněním - ručně | m2 | 389.4 |  | 0 |  | 0 |  | 0 | 21 | 0 | 0 | 0 | 0 | 0 |  | RTS 18/ I | Indiv | 0 | 0 |  |  |  |  | POL1_1
|  | Podlaha 1NP : 354*1,1 |  | 389.4 | [21 empty] | VV | 0
10 | 199000002R00 | Poplatky za skládku horniny 1- 4 | m3 | 74.8 |  | 0 |  | 0 |  | 0 | 21 | 0 | 0 | 0 | 0 | 0 |  | RTS 18/ I | Indiv | 0 | 0 |  |  |  |  | POL1_1
Díl: | 61 | Úpravy povrchů vnitřní |  |  |  | 0 |  | 0 |  | 0 |  | 0 |  | 0.1 |  | 0 |  |  |  |  | 0 |  |  |  |  | DIL
11 | 612473186R00 | Příplatek za zabudované rohovníky | m | 220 |  | 0 |  | 0 |  | 0 | 21 | 0 | 0.00046 | 0.1 | 0 | 0 |  | RTS 18/ I | RTS 17/ II | 0 | 0 |  |  |  |  | POL1_
Díl: | 22 | Piloty |  |  |  | 0 |  | 0 |  | 0 |  | 0 |  | 0 |  | 0 |  |  |  |  | 0 |  |  |  |  | DIL
12 | 229942113R001 | Trubkové mikropiloty z oc.11 523, hladké D 89/7 mm | m | 206.4 |  | 0 |  | 0 |  | 0 | 21 | 0 | 0 | 0 | 0 | 0 |  | Vlastní | Indiv | 0 | 0 |  |  |  |  | POL1_
|  | viz statika - Podchycení základových konstrukcí : (12*2)*(6,8+1,8) |  | 206.4 | [21 empty] | VV | 0
Díl: | 285 | Statické sanační práce |  |  |  | 0 |  | 0 |  | 0 |  | 0 |  | 0 |  | 0 |  |  |  |  | 0 |  |  |  |  | DIL
13 | 317314160R00 | Podbetonování zhlaví nosníků Podbetonování kotevních oblastí cementovou maltou | kus | 10 |  | 0 |  | 0 |  | 0 | 21 | 0 | 0 | 0 | 0 | 0 |  | RTS 18/ I | Indiv | 0 | 0 |  |  |  |  | POL1_
14 | 970031025R00 | Jádrové vrtání, kruhové prostupy v cihelném zdivu jádrové vrtání, d 25 mm | m | 6 |  | 0 |  | 0 |  | 0 | 21 | 0 | 0 | 0 | 0 | 0 |  | RTS 18/ I | Indiv | 0 | 0 |  |  |  |  | POL1_1
|  | pro kotevní desky : 10*0,6 |  | 6 | [21 empty] | VV | 0
15 | 973031324R00 | Vysekání v cihelném zdivu výklenků a kapes kapes na jakoukoliv maltu vápennou nebo vápenocementovou,, plochy do 0,1 m2, hloubky do 150 mm | kus | 10 |  | 0 |  | 0 |  | 0 | 21 | 0 | 0 | 0 | 0 | 0 |  | RTS 18/ I | Indiv | 0 | 0 |  |  |  |  | POL1_1
|  | viz stati - Výkres sanačních úprav : | [23 empty] | VV | 0
|  | kapsy pro kotevní desky : | [23 empty] | VV | 0
|  | 1-6 : 10 |  | 10 | [21 empty] | VV | 0
16 | 974031143R00 | Vysekání rýh v jakémkoliv zdivu cihelném v ploše do hloubky 70 mm, šířky do 100 mm | m | 86 |  | 0 |  | 0 |  | 0 | 21 | 0 | 0 | 0 | 0 | 0 |  | RTS 18/ I | Indiv | 0 | 0 |  |  |  |  | POL1_1
|  | Drážky v obvodovém zdivu pro lana : | [23 empty] | VV | 0
|  | 1 : 13 |  | 13 | [21 empty] | VV | 0
|  | 2 : 13 |  | 13 | [21 empty] | VV | 0
|  | 3 : 23,5 |  | 23.5 | [21 empty] | VV | 0
|  | 5 : 13 |  | 13 | [21 empty] | VV | 0
|  | 6 : 23,5 |  | 23.5 | [21 empty] | VV | 0
17 | 285011101VC0 | D+M předpínací lano, 1500 Mpa, Lp 15,7 mm | m | 86 |  | 0 |  | 0 |  | 0 | 21 | 0 | 0 | 0 | 0 | 0 |  | Vlastní | Indiv | 0 | 0 |  |  |  |  | POL1_
|  | viz stati - Výkres sanačních úprav : | [23 empty] | VV | 0
|  | 1 : 13 |  | 13 | [21 empty] | VV | 0
|  | 2 : 13 |  | 13 | [21 empty] | VV | 0
|  | 3 : 23,5 |  | 23.5 | [21 empty] | VV | 0
|  | 5 : 13 |  | 13 | [21 empty] | VV | 0
|  | 6 : 23,5 |  | 23.5 | [21 empty] | VV | 0
18 | 285011102VC0 | D+M objímka a čelisti pro kotvení lan | kus | 10 |  | 0 |  | 0 |  | 0 | 21 | 0 | 0 | 0 | 0 | 0 |  | Vlastní | Indiv | 0 | 0 |  |  |  |  | POL1_
|  | viz stati - Výkres sanačních úprav : | [23 empty] | VV | 0
|  | 1-6 : 10 |  | 10 | [21 empty] | VV | 0
19 | 285011103VC0 | D+M kotevní deska 300/400/20 mm | kus | 10 |  | 0 |  | 0 |  | 0 | 21 | 0 | 0 | 0 | 0 | 0 |  | Vlastní | Indiv | 0 | 0 |  |  |  |  | POL1_
20 | 285011104VC0 | Předepnutí předpínacích lan | kus | 5 |  | 0 |  | 0 |  | 0 | 21 | 0 | 0 | 0 | 0 | 0 |  | Vlastní | Indiv | 0 | 0 |  |  |  |  | POL1_
21 | 423321111R001 | Zabetonování podélných drážek | m3 | 0.602 |  | 0 |  | 0 |  | 0 | 21 | 0 | 0 | 0 | 0 | 0 |  | Vlastní | Indiv | 0 | 0 |  |  |  |  | POL1_
|  | Drážky v obvodovém zdivu pro lana : | [23 empty] | VV | 0
|  | Začátek provozního součtu | [23 empty] | VV
|  | 1 : 13 |  | 13 | [21 empty] | VV | 2
|  | 2 : 13 |  | 13 | [21 empty] | VV | 2
|  | 3 : 23,5 |  | 23.5 | [21 empty] | VV | 2
|  | 5 : 13 |  | 13 | [21 empty] | VV | 2
|  | 6 : 23,5 |  | 23.5 | [21 empty] | VV | 2
|  | Mezisoučet |  | 86 | [21 empty] | VV | 3
|  | Konec provozního součtu | [23 empty] | VV
|  | Rýha 7x10 cm : 0,07*0,1*86 |  | 0.602 | [21 empty] | VV | 0
Díl: | 29 | Sanace vlhkosti |  |  |  | 0 |  | 0 |  | 0 |  | 0 |  | 0 |  | 0 |  |  |  |  | 0 |  |  |  |  | DIL
22 | 281606214R00 | Injektování zdiva proti vzlínající vlhkosti nízkotlakovou injektáží, cihelného zdiva, tloušťky do, 1000 mm | m2 | 20 |  | 0 |  | 0 |  | 0 | 21 | 0 | 0 | 0 | 0 | 0 |  | RTS 18/ I | Indiv | 0 | 0 |  |  |  |  | POL1_1
|  | Detaily, schodišťové stěny, komíny, nepřístupné konstrukce : 20 |  | 20 | [21 empty] | VV | 0
23 | 319300010R00 | Dodatečná izolace zdiva podřezáním a vložením fólie zdivo cihelné, jakékoliv tloušťky | m2 | 66.45 |  | 0 |  | 0 |  | 0 | 21 | 0 | 0 | 0 | 0 | 0 |  | RTS 18/ I | Indiv | 0 | 0 |  |  |  |  | POL1_1
|  | Hy : | [23 empty] | VV | 0
|  | tl. zdiva 450 mm : (0,45+0,1)*13 |  | 7.15 | [21 empty] | VV | 0
|  | tl. zdiva 300 mm : (0,30+0,1)*122 |  | 48.8 | [21 empty] | VV | 0
|  | tl. zdiva 150 mm : (0,15+0,1)*42 |  | 10.5 | [21 empty] | VV | 0
24 | 290000001X00 | Napojení na vodorovnou izolaci | m | 203.55 |  | 0 |  | 0 |  | 0 | 21 | 0 | 0 | 0 | 0 | 0 |  | Vlastní | Indiv | 0 | 0 |  |  |  |  | POL1_
|  | Hy : (13+122+42)*1,15 |  | 203.55 | [21 empty] | VV | 0
Díl: | 3 | Svislé a kompletní konstrukce |  |  |  | 0 |  | 0 |  | 0 |  | 0 |  | 0 |  | 0 |  |  |  |  | 0 |  |  |  |  | DIL
25 | 310238411RT1 | Zazdívka otvorů o ploše přes 0,25 m2 do 1 m2 ve zdivu nadzákladovém cihlami pálenými pro jakoukoliv, maltu cementovou | m3 | 1.5265 |  | 0 |  | 0 |  | 0 | 21 | 0 | 0 | 0 | 0 | 0 |  | RTS 18/ I | Indiv | 0 | 0 |  |  |  |  | POL1_1
|  | 1NP : (0,8*0,8+0,9*1,2+0,6*1,5*2+0,35*2,5)*0,3+0,65*1,6*0,2 |  | 1.5265 | [21 empty] | VV | 0
26 | 310239411RT1 | Zazdívka otvorů o ploše přes 1 m2 do 4 m2 ve zdivu nadzákladovém cihlami pálenými pro jakoukoliv, maltu cementovou | m3 | 12.4883 |  | 0 |  | 0 |  | 0 | 21 | 0 | 0 | 0 | 0 | 0 |  | RTS 18/ I | Indiv | 0 | 0 |  |  |  |  | POL1_1
|  | 1NP : (1,7*2,575+2,4*2,575+1,1*0,4+0,95*2,1+1,5*3,1+3,0*3,1)*0,3 |  | 8.0828 | [21 empty] | VV | 0
|  | 2NP : (3,0*3,0+2,1*3,1-1,3*2,25+1*2,1)*0,3 |  | 4.4055 | [21 empty] | VV | 0
27 | 311238144R00 | Zdivo nosné z cihel a tvarovek pálených tloušťky 300 mm, charakteristická pevnost v tlaku fk = 3,88 MPa | m2 | 149.5475 |  | 0 |  | 0 |  | 0 | 21 | 0 | 0 | 0 | 0 | 0 |  | RTS 18/ I | Indiv | 0 | 0 |  |  |  |  | POL1_1
|  | 1NP : 3,5*2,575 |  | 9.0125 | [21 empty] | VV | 0
|  | 2NP : 3,0*(6+6) |  | 36 | [21 empty] | VV | 0
|  | 3NP : 3*((5,8/2)*12,3)-1,1*2,25 |  | 104.535 | [21 empty] | VV | 0
28 | 311419812R00 | Izolace soklů perimetrickými deskami tloušťky 10 cm, nopová fólie | m2 | 56.24 |  | 0 |  | 0 |  | 0 | 21 | 0 | 0 | 0 | 0 | 0 |  | RTS 18/ I | Indiv | 0 | 0 |  |  |  |  | POL1_1
|  | uliční část : 29,6*1,9 |  | 56.24 | [21 empty] | VV | 0
29 | 317944315R00 | Dodání a osazení válcovaných nosníků do připravených otvorů výšky nad 240 mm | t | 0.352 |  | 0 |  | 0 |  | 0 | 21 | 0 | 0 | 0 | 0 | 0 |  | RTS 18/ I | Indiv | 0 | 0 |  |  |  |  | POL1_1
|  | 2NP - UPE 270 : 2*5*0,0352 |  | 0.352 | [21 empty] | VV | 0
30 | 317941120T00 | Osazení překladu ocelového, včetně dodávky profilu 50/50/5 mm | kus | 8 |  | 0 |  | 0 |  | 0 | 21 | 0 | 0 | 0 | 0 | 0 |  | Vlastní | Indiv | 0 | 0 |  |  |  |  | POL1_
|  | 1NP - délka 1,0 m : 2*4 |  | 8 | [21 empty] | VV | 0
31 | 317168130R001 | Překlad keramobet. vysoký 70x235x1000 mm | kus | 2 |  | 0 |  | 0 |  | 0 | 21 | 0 | 0 | 0 | 0 | 0 |  | Vlastní | Indiv | 0 | 0 |  |  |  |  | POL1_
|  | 2NP : 2 |  | 2 | [21 empty] | VV | 0
32 | 317168131R001 | Překlad keramobet. vysoký 70x235x1250 mm | kus | 12 |  | 0 |  | 0 |  | 0 | 21 | 0 | 0 | 0 | 0 | 0 |  | Vlastní | Indiv | 0 | 0 |  |  |  |  | POL1_
|  | 1NP : 10 |  | 10 | [21 empty] | VV | 0
|  | 2NP : 2 |  | 2 | [21 empty] | VV | 0
33 | 317168132R001 | Překlad keramobet. vysoký 70x235x1500 mm | kus | 26 |  | 0 |  | 0 |  | 0 | 21 | 0 | 0 | 0 | 0 | 0 |  | Vlastní | Indiv | 0 | 0 |  |  |  |  | POL1_
|  | 1NP : 18 |  | 18 | [21 empty] | VV | 0
|  | 2NP : 4 |  | 4 | [21 empty] | VV | 0
|  | 3NP : 4 |  | 4 | [21 empty] | VV | 0
34 | 317168134R001 | Překlad keramobet. vysoký 70x235x2000 mm | kus | 4 |  | 0 |  | 0 |  | 0 | 21 | 0 | 0 | 0 | 0 | 0 |  | Vlastní | Indiv | 0 | 0 |  |  |  |  | POL1_
|  | 1NP : 2 |  | 2 | [21 empty] | VV | 0
|  | 2NP : 2 |  | 2 | [21 empty] | VV | 0
35 | 317168136R001 | Překlad keramobet. vysoký 70x235x2500 mm | kus | 10 |  | 0 |  | 0 |  | 0 | 21 | 0 | 0 | 0 | 0 | 0 |  | Vlastní | Indiv | 0 | 0 |  |  |  |  | POL1_
|  | 1NP : 4+2+2+2 |  | 10 | [21 empty] | VV | 0
36 | 317941120T01 | Osazení překladu ocelového, včetně dodávky profilu 80/80/5 mm | kus | 2 |  | 0 |  | 0 |  | 0 | 21 | 0 | 0 | 0 | 0 | 0 |  | Vlastní | Indiv | 0 | 0 |  |  |  |  | POL1_
|  | 1NP - délka 1,2 m : 2 |  | 2 | [21 empty] | VV | 0
37 | 317941121RU31 | Osazení ocelových válcovaných nosníků do č.12, Včetně dodávky profilu U č.12 | t | 0.04422 |  | 0 |  | 0 |  | 0 | 21 | 0 | 0 | 0 | 0 | 0 |  | Vlastní | Indiv | 0 | 0 |  |  |  |  | POL1_
|  | 2NP-sloupek : 2*1,5*0,0134*1,1 |  | 0.04422 | [21 empty] | VV | 0
38 | 317944313R001 | Válcované nosníky č.14-22 do připravených otvorů | t | 0.3584 |  | 0 |  | 0 |  | 0 | 21 | 0 | 0 | 0 | 0 | 0 |  | Vlastní | Indiv | 0 | 0 |  |  |  |  | POL1_
|  | 2NP - HEB 180 : 2*3,5*0,0512 |  | 0.3584 | [21 empty] | VV | 0
39 | 342248109R001 | Příčky z broušených cihelných bloků 8 P+D na MVC 5, tl. 80 mm | m2 | 34.39 |  | 0 |  | 0 |  | 0 | 21 | 0 | 0 | 0 | 0 | 0 |  | Vlastní | Indiv | 0 | 0 |  |  |  |  | POL1_
|  | 1NP : | [23 empty] | VV | 0
|  | S105, S106, S107, S108, S110 : 3,1*(6,2+2+1,35+2+1,35)-4*1,4 |  | 34.39 | [21 empty] | VV | 0
40 | 342248114R001 | Příčky z broušených cihelných bloků 14 P+D na MVC 5, tl. 140 mm | m2 | 232.8175 |  | 0 |  | 0 |  | 0 | 21 | 0 | 0 | 0 | 0 | 0 |  | Vlastní | Indiv | 0 | 0 |  |  |  |  | POL1_
|  | 1NP : | [23 empty] | VV | 0
|  | S101 - S103 : 3,1*(6+6+3)-1,8*2-1,9*2,45 |  | 38.245 | [21 empty] | VV | 0
|  | S105 - S106 : 3,1*5 |  | 15.5 | [21 empty] | VV | 0
|  | S103 - S111 : 3,1*(6+1,0+1,0+1,45+0,15+1,45+2*2,35+2*1,675+1,35+0,15+2,2+0,15+1,675+1,5+1,7)-1,4*3-1,8*2+4*0,9*1,3 |  | 83.1375 | [21 empty] | VV | 0
|  | S113, S114 : 3,1*(2,65+2,8+0,65)-2,1*1,5-1,9*2,45 |  | 11.105 | [21 empty] | VV | 0
|  | Mezisoučet |  | 147.9875 | [21 empty] | VV | 1
|  | 2NP : | [23 empty] | VV | 0
|  | S205 - S207 : 3,0*(0,65+1,5+3,25) |  | 16.2 | [21 empty] | VV | 0
|  | S209 - S213 : 3,0*(2,35+1+1,85)-1,8+4*0,9*1,3 |  | 18.48 | [21 empty] | VV | 0
|  | S217 : 3,0*0,65 |  | 1.95 | [21 empty] | VV | 0
|  | Mezisoučet |  | 36.63 | [21 empty] | VV | 1
|  | 3NP : 1,0*(11,725+3,125+4,2+18,1+0,25+4,4+8*0,8) |  | 48.2 | [21 empty] | VV | 0
41 | 317941212RA0 | Dodatečné osazení překladů z válcovaných nosníků I č. 160, délky 1,5 m, do zdiva šířky 300 mm | kus | 2 |  | 0 |  | 0 |  | 0 | 21 | 0 | 0 | 0 | 0 | 0 |  | RTS 18/ I | Indiv | 0 | 0 |  |  |  |  | POL2_1
|  | 2NP : 2 |  | 2 | [21 empty] | VV | 0
42 | 317941514RA0 | Dodatečné osazení překladů z válcovaných nosníků I č. 200, délky 3,0 m, do zdiva šířky 300 mm | kus | 2 |  | 0 |  | 0 |  | 0 | 21 | 0 | 0 | 0 | 0 | 0 |  | RTS 18/ I | Indiv | 0 | 0 |  |  |  |  | POL2_1
|  | 1NP : 2 |  | 2 | [21 empty] | VV | 0
43 | 317941312RA01 | Překlad z nosníků, 2x ocel. profil I č. 160, dl.2,2 m, zdivo 300 mm | kus | 1 |  | 0 |  | 0 |  | 0 | 21 | 0 | 0 | 0 | 0 | 0 |  | Vlastní | Indiv | 0 | 0 |  |  |  |  | POL2_
|  | 1NP : 1 |  | 1 | [21 empty] | VV | 0
44 | 317941413RA01 | Překlad z nosníků, 2x ocel. profil I č. 200, dl.2,6 m, zdivo 300 mm | kus | 4 |  | 0 |  | 0 |  | 0 | 21 | 0 | 0 | 0 | 0 | 0 |  | Vlastní | Indiv | 0 | 0 |  |  |  |  | POL2_
|  | 2NP : 4 |  | 4 | [21 empty] | VV | 0
45 | 317941715RA01 | Překlad z nosníků, 2x ocel. profil I č. 220, dl.5,5 m, zdivo 300 mm | kus | 1 |  | 0 |  | 0 |  | 0 | 21 | 0 | 0 | 0 | 0 | 0 |  | Vlastní | Indiv | 0 | 0 |  |  |  |  | POL2_
|  | 1NP : 1 |  | 1 | [21 empty] | VV | 0
46 | 13485330R | tyč ocelová profilová válcovaná za tepla 11375 (S235JR); průřez UPE; výška 270 mm | t | 0.3872 |  | 0 |  | 0 |  | 0 | 21 | 0 | 0 | 0 | 0 | 0 | SPCM | RTS 18/ I | Indiv | 0 | 0 |  |  |  |  | POL3_0
|  | 2NP : 2*5*0,0352*1,1 |  | 0.3872 | [21 empty] | VV | 0
47 | 13487110R | tyč ocelová profilová válcovaná za tepla 11375 (S235JR); průřez HEB; výška 180 mm | t | 0.39424 |  | 0 |  | 0 |  | 0 | 21 | 0 | 0 | 0 | 0 | 0 | SPCM | RTS 18/ I | Indiv | 0 | 0 |  |  |  |  | POL3_0
|  | 2NP - HEB 180 : 2*3,5*0,0512*1,1 |  | 0.39424 | [21 empty] | VV | 0
Díl: | 342 | Sádrokartonové konstrukce |  |  |  | 0 |  | 0 |  | 0 |  | 0 |  | 0 |  | 0 |  |  |  |  | 0 |  |  |  |  | DIL
48 | 342265122RT6 | Úprava podkroví sádrokartonem na plochách šikmých na ocelový rošt 1x deska, tloušťky 12,5 mm,, protipožární, bez izolace | m2 | 487.84 |  | 0 |  | 0 |  | 0 | 21 | 0 | 0 | 0 | 0 | 0 |  | RTS 18/ I | Indiv | 0 | 0 |  |  |  |  | POL1_1
|  | 2*9,0*29,60-0,8*1,4*39-0,8*0,8*2 |  | 487.84 | [21 empty] | VV | 0
49 | 342265193R00 | Příplatky k úpravě podkroví sádrokartonem za otvor v podhledu podkroví pl. 1,00 m2 | kus | 41 |  | 0 |  | 0 |  | 0 | 21 | 0 | 0 | 0 | 0 | 0 |  | RTS 18/ I | Indiv | 0 | 0 |  |  |  |  | POL1_1
50 | 342265991R00 | Příplatky k úpravě podkroví sádrokartonem k úpravě podkroví za tloušťku desek 15mm | m2 | 487.84 |  | 0 |  | 0 |  | 0 | 21 | 0 | 0 | 0 | 0 | 0 |  | RTS 18/ I | Indiv | 0 | 0 |  |  |  |  | POL1_1
51 | 342016622R001 | Příčka SDK tl.255mm,2x ocel.kce,2x oplášť.,RF 12,5, izolace 60 mm | m2 | 101.96 |  | 0 |  | 0 |  | 0 | 21 | 0 | 0 | 0 | 0 | 0 |  | Vlastní | Indiv | 0 | 0 |  |  |  |  | POL1_
|  | 2NP : 3,0*6 |  | 18 | [21 empty] | VV | 0
|  | 3NP : (10,4+0,15+0,8)*5,0/2-0,9*2,25 |  | 26.35 | [21 empty] | VV | 0
|  | 4,5*3,2+3,975*3,2/2+4,5*1,9/2-0,9*2,25 |  | 23.01 | [21 empty] | VV | 0
|  | 3,25*4,5-0,9*2,25 |  | 12.6 | [21 empty] | VV | 0
|  | 4,0*3,25+4,0/2*4,5 |  | 22 | [21 empty] | VV | 0
52 | 416044226R001 | Samost.pož.předěl, kov.kce.CW, deska 2x RF 15 mm, izolace 60 mm | m2 | 30.4 |  | 0 |  | 0 |  | 0 | 21 | 0 | 0 | 0 | 0 | 0 |  | Vlastní | Indiv | 0 | 0 |  |  |  |  | POL1_
|  | S301 : 21,8+8,6 |  | 30.4 | [21 empty] | VV | 0
Díl: | 4 | Vodorovné konstrukce |  |  |  | 0 |  | 0 |  | 0 |  | 0 |  | 0 |  | 0 |  |  |  |  | 0 |  |  |  |  | DIL
53 | 413941123R00 | Osazení ocelových válcovaných nosníků ve stropech bez materiálu, výšky přes 120 do 220 mm | t | 5.3329 |  | 0 |  | 0 |  | 0 | 21 | 0 | 0 | 0 | 0 | 0 |  | RTS 18/ I | Indiv | 0 | 0 |  |  |  |  | POL1_1
|  | KROV : | [23 empty] | VV | 0
|  | Ocelový nosník pro osazení pozednice - součást věnce (IPE 180) : 0,6*30*0,0188 |  | 0.3384 | [21 empty] | VV | 0
|  | Mezisoučet |  | 0.3384 | [21 empty] | VV | 1
|  | viz statika - Výkres tvaru a skladby : | [23 empty] | VV | 0
|  | STROP NAD 2.NP : | [23 empty] | VV | 0
|  | PT-02 (UPE 200) : 3,793920 |  | 3.7939 | [21 empty] | VV | 0
|  | PT-04 (IPE 200) : 0,286208 |  | 0.28621 | [21 empty] | VV | 0
|  | PV-01 (I 140) : 0,439584 |  | 0.43958 | [21 empty] | VV | 0
|  | PV-02 (I 140) : 0,066081 |  | 0.06608 | [21 empty] | VV | 0
|  | PV-03 (I 140) : 0,022985 |  | 0.02299 | [21 empty] | VV | 0
|  | S-01 (IPE 180) : 0,152269 |  | 0.15227 | [21 empty] | VV | 0
|  | SS-01 (IPE 160) : 0,088321 |  | 0.08832 | [21 empty] | VV | 0
|  | SS-01 (IPE 160) : 0,145099 |  | 0.1451 | [21 empty] | VV | 0
54 | 413941125R00 | Osazení ocelových válcovaných nosníků ve stropech bez materiálu, výšky přes 220 mm | t | 6.293 |  | 0 |  | 0 |  | 0 | 21 | 0 | 0 | 0 | 0 | 0 |  | RTS 18/ I | Indiv | 0 | 0 |  |  |  |  | POL1_1
|  | viz statika - Výkres tvaru a skladby : | [23 empty] | VV | 0
|  | STROP NAD 2.NP : | [23 empty] | VV | 0
|  | PT-01 (I 240) : 3,242490 |  | 3.2425 | [21 empty] | VV | 0
|  | PT-03 (IPE 240) : 2,358238 |  | 2.3582 | [21 empty] | VV | 0
|  | PN-01 (UPE 270) : 0,457600 |  | 0.4576 | [21 empty] | VV | 0
|  | PN-02 (I 280) : 0,234637 |  | 0.23464 | [21 empty] | VV | 0
55 | 451573111R00 | Lože pod potrubí, stoky a drobné objekty z písku a štěrkopísku do 65 mm | m3 | 1 |  | 0 |  | 0 |  | 0 | 21 | 0 | 0 | 0 | 0 | 0 |  | RTS 18/ I | Indiv | 0 | 0 |  |  |  |  | POL1_1
56 | 970251250R00 | Řezání železobetonu hloubka řezu 250 mm | m | 5 |  | 0 |  | 0 |  | 0 | 21 | 0 | 0 | 0 | 0 | 0 |  | RTS 18/ I | Indiv | 0 | 0 |  |  |  |  | POL1_1
|  | S1 : 5 |  | 5 | [21 empty] | VV | 0
57 | 13380625R | tyč ocelová profilová válcovaná za tepla 11375 (S 235JR); průřez I; výška 140 mm | t | 0.58152 |  | 0 |  | 0 |  | 0 | 21 | 0 | 0 | 0 | 0 | 0 | SPCM | RTS 18/ I | Indiv | 0 | 0 |  |  |  |  | POL3_0
|  | PV-01 (I 140) : 0,439584*1,1 |  | 0.48354 | [21 empty] | VV | 0
|  | PV-02 (I 140) : 0,066081*1,1 |  | 0.07269 | [21 empty] | VV | 0
|  | PV-03 (I 140) : 0,022985*1,1 |  | 0.02528 | [21 empty] | VV | 0
58 | 13383430R | tyč ocelová profilová válcovaná za tepla 11375 (S 235JR); průřez IPE; výška 160 mm | t | 0.25676 |  | 0 |  | 0 |  | 0 | 21 | 0 | 0 | 0 | 0 | 0 | SPCM | RTS 18/ I | Indiv | 0 | 0 |  |  |  |  | POL3_0
|  | SS-01 (IPE 160) : 0,088321*1,1 |  | 0.09715 | [21 empty] | VV | 0
|  | SS-01 (IPE 160) : 0,145099*1,1 |  | 0.15961 | [21 empty] | VV | 0
59 | 13480925R | tyč ocelová profilová válcovaná za tepla 11375 (S235JR); průřez I; výška 240 mm | t | 3.5667 |  | 0 |  | 0 |  | 0 | 21 | 0 | 0 | 0 | 0 | 0 | SPCM | RTS 18/ I | Indiv | 0 | 0 |  |  |  |  | POL3_0
|  | PT-01 (I 240) : 3,242490*1,1 |  | 3.5667 | [21 empty] | VV | 0
60 | 13480935R | tyč ocelová profilová válcovaná za tepla 11375 (S235JR); průřez I; výška 280 mm | t | 0.2581 |  | 0 |  | 0 |  | 0 | 21 | 0 | 0 | 0 | 0 | 0 | SPCM | RTS 18/ I | Indiv | 0 | 0 |  |  |  |  | POL3_0
|  | PN-02 (I 280) : 0,234637*1,1 |  | 0.2581 | [21 empty] | VV | 0
61 | 13482710R | tyč ocelová profilová válcovaná za tepla 11375 (S235JR); průřez IPE; výška 180 mm | t | 0.1675 |  | 0 |  | 0 |  | 0 | 21 | 0 | 0 | 0 | 0 | 0 | SPCM | RTS 18/ I | Indiv | 0 | 0 |  |  |  |  | POL3_0
|  | S-01 (IPE 180) : 0,152269*1,1 |  | 0.1675 | [21 empty] | VV | 0
62 | 13482710R | tyč ocelová profilová válcovaná za tepla 11375 (S235JR); průřez IPE; výška 180 mm | t | 0.37224 |  | 0 |  | 0 |  | 0 | 21 | 0 | 0 | 0 | 0 | 0 | SPCM | RTS 18/ I | Indiv | 0 | 0 |  |  |  |  | POL3_0
|  | Ocelový nosník pro osazení pozednice - součást věnce (IPE 180) : 0,6*30*0,0188*1,1 |  | 0.37224 | [21 empty] | VV | 0
63 | 13482715R | tyč ocelová profilová válcovaná za tepla 11375 (S235JR); průřez IPE; výška 200 mm | t | 0.31483 |  | 0 |  | 0 |  | 0 | 21 | 0 | 0 | 0 | 0 | 0 | SPCM | RTS 18/ I | Indiv | 0 | 0 |  |  |  |  | POL3_0
|  | PT-04 (IPE 200) : 0,286208*1,1 |  | 0.31483 | [21 empty] | VV | 0
64 | 13482725R | tyč ocelová profilová válcovaná za tepla 11375 (S235JR); průřez IPE; výška 240 mm | t | 2.5941 |  | 0 |  | 0 |  | 0 | 21 | 0 | 0 | 0 | 0 | 0 | SPCM | RTS 18/ I | Indiv | 0 | 0 |  |  |  |  | POL3_0
|  | PT-03 (IPE 240) : 2,358238*1,1 |  | 2.5941 | [21 empty] | VV | 0
65 | 13485315R | tyč ocelová profilová válcovaná za tepla 11375 (S235JR); průřez UPE; výška 200 mm | t | 4.1733 |  | 0 |  | 0 |  | 0 | 21 | 0 | 0 | 0 | 0 | 0 | SPCM | RTS 18/ I | Indiv | 0 | 0 |  |  |  |  | POL3_0
|  | PT-02 (UPE 200) : 3,793920*1,1 |  | 4.1733 | [21 empty] | VV | 0
66 | 13485330R | tyč ocelová profilová válcovaná za tepla 11375 (S235JR); průřez UPE; výška 270 mm | t | 0.50336 |  | 0 |  | 0 |  | 0 | 21 | 0 | 0 | 0 | 0 | 0 | SPCM | RTS 18/ I | Indiv | 0 | 0 |  |  |  |  | POL3_0
|  | PN-01 (UPE 270) : 0,457600*1,1 |  | 0.50336 | [21 empty] | VV | 0
Díl: | 417 | Ztužující pásy a věnce |  |  |  | 0 |  | 0 |  | 0 |  | 0 |  | 0 |  | 0 |  |  |  |  | 0 |  |  |  |  | DIL
67 | 317998121X00 | Překlady keramické izolace vkládaná mezi překlady tloušťky 180 mm | m | 85.6 |  | 0 |  | 0 |  | 0 | 21 | 0 | 0 | 0 | 0 | 0 |  | Vlastní | Indiv | 0 | 0 |  |  |  |  | POL1_1
|  | V3a : 59,2 |  | 59.2 | [21 empty] | VV | 0
|  | V3b : 26,4 |  | 26.4 | [21 empty] | VV | 0
68 | 417321415R00 | Železobeton ztužujících pásů a věnců třídy C 30/37 | m3 | 12.861 |  | 0 |  | 0 |  | 0 | 21 | 0 | 0 | 0 | 0 | 0 |  | RTS 18/ I | Indiv | 0 | 0 |  |  |  |  | POL1_1
|  | V3a : 59,2*0,3*0,4 |  | 7.104 | [21 empty] | VV | 0
|  | V3b : 26,4*0,2*0,4 |  | 2.112 | [21 empty] | VV | 0
|  | V3c : 48,6*0,3*0,25 |  | 3.645 | [21 empty] | VV | 0
69 | 417351111R00 | Bednění bočnic ztužujících pásů a věnců včetně vzpěr obě strany, zřízení | m | 134.2 |  | 0 |  | 0 |  | 0 | 21 | 0 | 0 | 0 | 0 | 0 |  | RTS 18/ I | Indiv | 0 | 0 |  |  |  |  | POL1_1
|  | V3a : 59,2 |  | 59.2 | [21 empty] | VV | 0
|  | V3b : 26,4 |  | 26.4 | [21 empty] | VV | 0
|  | V3c : 48,6 |  | 48.6 | [21 empty] | VV | 0
70 | 417351113R00 | Bednění bočnic ztužujících pásů a věnců včetně vzpěr obě strany, odstranění | m | 134.2 |  | 0 |  | 0 |  | 0 | 21 | 0 | 0 | 0 | 0 | 0 |  | RTS 18/ I | Indiv | 0 | 0 |  |  |  |  | POL1_1
71 | 417361821R00 | Výztuž ztužujících pásů a věnců z betonářské oceli 10 505(R) | t | 0.87737 |  | 0 |  | 0 |  | 0 | 21 | 0 | 0 | 0 | 0 | 0 |  | RTS 18/ I | Indiv | 0 | 0 |  |  |  |  | POL1_1
|  | V3a : 59,2*(6*0,000888+1/0,15*2*(0,3+0,4)*0,000222) |  | 0.43808 | [21 empty] | VV | 0
|  | V3b : 26,4*(6*0,000888+1/0,15*2*(0,2+0,4)*0,000222) |  | 0.18755 | [21 empty] | VV | 0
|  | V3c : 48,6*(4*0,000888+1/0,15*2*(0,3+0,25)*0,000222) |  | 0.25175 | [21 empty] | VV | 0
Díl: | 43 | Schodiště |  |  |  | 0 |  | 0 |  | 0 |  | 0 |  | 0 |  | 0 |  |  |  |  | 0 |  |  |  |  | DIL
72 | 411354256R00 | Bednění stropů zabudované (ztracené) z ocelových trapézových plechů pozinkovaných, vlna 50 mm,, tloušťky 1 mm | m2 | 13 |  | 0 |  | 0 |  | 0 | 21 | 0 | 0 | 0 | 0 | 0 |  | RTS 18/ I | Indiv | 0 | 0 |  |  |  |  | POL1_1
|  | viz konstrukce schodišťových stupňů : 13 |  | 13 | [21 empty] | VV | 0
73 | 430321414R00 | Beton schodišťových konstrukcí (stupňů, schodnic, ramen, podest s nosníky) železový třídy C 25/30 | m3 | 3.69 |  | 0 |  | 0 |  | 0 | 21 | 0 | 0 | 0 | 0 | 0 |  | RTS 18/ I | Indiv | 0 | 0 |  |  |  |  | POL1_1
|  | viz konstrukce schodišťových stupňů : 13*0,2*1,15+0,7 |  | 3.69 | [21 empty] | VV | 0
74 | 430321514R00 | Beton schodišťových konstrukcí (stupňů, schodnic, ramen, podest s nosníky) železový třídy C 30/37 | m3 | 1.548 |  | 0 |  | 0 |  | 0 | 21 | 0 | 0 | 0 | 0 | 0 |  | RTS 18/ I | Indiv | 0 | 0 |  |  |  |  | POL1_1
|  | viz statika - Výkres tvaru a skladby : | [23 empty] | VV | 0
|  | podesta - D4 : 3,225*2,4*0,2 |  | 1.548 | [21 empty] | VV | 0
75 | 430361821R00 | Výztuž schodišťových konstrukcí (stupňů, schodnic, ramen, podest s nosníky) z betonářské oceli, 10505 | t | 0.6511 |  | 0 |  | 0 |  | 0 | 21 | 0 | 0 | 0 | 0 | 0 |  | RTS 18/ I | Indiv | 0 | 0 |  |  |  |  | POL1_1
|  | viz statika - Výkres vyztužení schodišť : | [23 empty] | VV | 0
|  | schodiště-mezipodesta D4 : 290/1000*1,1 |  | 0.319 | [21 empty] | VV | 0
|  | viz konstrukce schodišťových stupňů : (13*0,2*1,15+0,7)*0,09 |  | 0.3321 | [21 empty] | VV | 0
76 | 431351121R00 | Bednění podest a podstupňových desek přímočarých zřízení | m2 | 7.74 |  | 0 |  | 0 |  | 0 | 21 | 0 | 0 | 0 | 0 | 0 |  | RTS 18/ I | Indiv | 0 | 0 |  |  |  |  | POL1_1
|  | viz statika - Výkres tvaru a skladby : | [23 empty] | VV | 0
|  | podesta - D4 : 3,225*2,4 |  | 7.74 | [21 empty] | VV | 0
77 | 431351122R00 | Bednění podest a podstupňových desek přímočarých odstranění | m2 | 7.74 |  | 0 |  | 0 |  | 0 | 21 | 0 | 0 | 0 | 0 | 0 |  | RTS 18/ I | Indiv | 0 | 0 |  |  |  |  | POL1_1
78 | 434311116R00 | Stupně dusané z betonu třídy C 25/30 | m | 36 |  | 0 |  | 0 |  | 0 | 21 | 0 | 0 | 0 | 0 | 0 |  | RTS 18/ I | Indiv | 0 | 0 |  |  |  |  | POL1_1
|  | viz konstrukce schodišťových stupňů : 24*1,5 |  | 36 | [21 empty] | VV | 0
79 | 434351141R00 | Bednění stupňů betonovaných na podstupňové desce nebo na terénu přímočarých zřízení | m2 | 5.76 |  | 0 |  | 0 |  | 0 | 21 | 0 | 0 | 0 | 0 | 0 |  | RTS 18/ I | Indiv | 0 | 0 |  |  |  |  | POL1_1
|  | viz konstrukce schodišťových stupňů : 24*1,5*0,16 |  | 5.76 | [21 empty] | VV | 0
80 | 434351142R00 | Bednění stupňů betonovaných na podstupňové desce nebo na terénu přímočarých odstranění | m2 | 5.76 |  | 0 |  | 0 |  | 0 | 21 | 0 | 0 | 0 | 0 | 0 |  | RTS 18/ I | Indiv | 0 | 0 |  |  |  |  | POL1_1
81 | 614472520RT2 | Vyspravení vnitřních betonových a železobetonových konstrukcí a panelů lokální oprava speciální, maltou Oprava vnitř.beton.konstr.pl.do 0,5 m2 tl.20 mm, včetně dodávky penetrace a cementové stěrky | kus | 20 |  | 0 |  | 0 |  | 0 | 21 | 0 | 0 | 0 | 0 | 0 |  | RTS 18/ I | Indiv | 0 | 0 |  |  |  |  | POL1_
|  | Výškové vyrovnání schodišťových stupňů z 1np do 2np - 20 stupňů (0,3x1,5 m) : 20 |  | 20 | [21 empty] | VV | 0
Díl: | 49 | Podhledy |  |  |  | 0 |  | 0 |  | 0 |  | 0 |  | 0 |  | 0 |  |  |  |  | 0 |  |  |  |  | DIL
82 | 342264051RT1 | Podhledy na kovové konstrukci opláštěné deskami sádrokartonovými nosná konstrukce z profilů CD s, přímým uchycením 1x deska, tloušťky 12,5 mm, standard | m2 | 39 |  | 0 |  | 0 |  | 0 | 21 | 0 | 0 | 0 | 0 | 0 |  | RTS 18/ I | Indiv | 0 | 0 |  |  |  |  | POL1_1
|  | Sd : | [23 empty] | VV | 0
|  | S101 : 11,5 |  | 11.5 | [21 empty] | VV | 0
|  | S104 : 8,4 |  | 8.4 | [21 empty] | VV | 0
|  | S112 : 7,4 |  | 7.4 | [21 empty] | VV | 0
|  | S202 : 7,2 |  | 7.2 | [21 empty] | VV | 0
|  | S206 : 4,5 |  | 4.5 | [21 empty] | VV | 0
83 | 342264051RT2 | Podhledy na kovové konstrukci opláštěné deskami sádrokartonovými nosná konstrukce z profilů CD s, přímým uchycením 1x deska, tloušťky 12,5 mm, protipožární | m2 | 15 |  | 0 |  | 0 |  | 0 | 21 | 0 | 0 | 0 | 0 | 0 |  | RTS 18/ I | Indiv | 0 | 0 |  |  |  |  | POL1_1
|  | viz konstrukce schodišťových stupňů : 15 |  | 15 | [21 empty] | VV | 0
84 | 342264051RT3 | Podhledy na kovové konstrukci opláštěné deskami sádrokartonovými nosná konstrukce z profilů CD s, přímým uchycením 1x deska, tloušťky 12,5 mm, impregnovaná | m2 | 63.6 |  | 0 |  | 0 |  | 0 | 21 | 0 | 0 | 0 | 0 | 0 |  | RTS 18/ I | Indiv | 0 | 0 |  |  |  |  | POL1_1
|  | SdV : | [23 empty] | VV | 0
|  | S105 : 2,3 |  | 2.3 | [21 empty] | VV | 0
|  | S106 : 4,5 |  | 4.5 | [21 empty] | VV | 0
|  | S107 : 1,2 |  | 1.2 | [21 empty] | VV | 0
|  | S108 : 1,2 |  | 1.2 | [21 empty] | VV | 0
|  | S109 : 4,6 |  | 4.6 | [21 empty] | VV | 0
|  | S110 : 2*1,2 |  | 2.4 | [21 empty] | VV | 0
|  | S111 : 5,2 |  | 5.2 | [21 empty] | VV | 0
|  | N136 : 4,8 |  | 4.8 | [21 empty] | VV | 0
|  | N137 : 3,7 |  | 3.7 | [21 empty] | VV | 0
|  | N138 : 1,2 |  | 1.2 | [21 empty] | VV | 0
|  | N139 : 1,3 |  | 1.3 | [21 empty] | VV | 0
|  | S208 : 2,3 |  | 2.3 | [21 empty] | VV | 0
|  | S209 : 4,6 |  | 4.6 | [21 empty] | VV | 0
|  | S210 : 2*1,2 |  | 2.4 | [21 empty] | VV | 0
|  | S211 : 6,2 |  | 6.2 | [21 empty] | VV | 0
|  | S212 : 2*1,2 |  | 2.4 | [21 empty] | VV | 0
|  | S213 : 5,2 |  | 5.2 | [21 empty] | VV | 0
|  | S214 : 3,7 |  | 3.7 | [21 empty] | VV | 0
|  | S215 : 2,2 |  | 2.2 | [21 empty] | VV | 0
|  | S216 : 2,2 |  | 2.2 | [21 empty] | VV | 0
85 | 342264091R00 | Příplatky k podhledům sádrokartonovým příplatek k podhledu sádrokartonovému za tloušťku desek 15 mm | m2 | 15 |  | 0 |  | 0 |  | 0 | 21 | 0 | 0 | 0 | 0 | 0 |  | RTS 18/ I | Indiv | 0 | 0 |  |  |  |  | POL1_1
|  | Položka pořadí 101 : 15,00000 |  | 15 | [21 empty] | VV | 0
86 | 342264098R001 | Příplatek k podhledu sádrokart. za plochu do 10 m2 | m2 | 91.1 |  | 0 |  | 0 |  | 0 | 21 | 0 | 0 | 0 | 0 | 0 |  | Vlastní | Indiv | 0 | 0 |  |  |  |  | POL1_
|  | SdA : | [23 empty] | VV | 0
|  | S104 : 8,4 |  | 8.4 | [21 empty] | VV | 0
|  | S105 : 2,3 |  | 2.3 | [21 empty] | VV | 0
|  | S112 : 7,4 |  | 7.4 | [21 empty] | VV | 0
|  | S202 : 7,2 |  | 7.2 | [21 empty] | VV | 0
|  | S206 : 4,5 |  | 4.5 | [21 empty] | VV | 0
|  | SdV : | [23 empty] | VV | 0
|  | S106 : 4,5 |  | 4.5 | [21 empty] | VV | 0
|  | S107 : 1,2 |  | 1.2 | [21 empty] | VV | 0
|  | S108 : 1,2 |  | 1.2 | [21 empty] | VV | 0
|  | S109 : 4,6 |  | 4.6 | [21 empty] | VV | 0
|  | S110 : 2*1,2 |  | 2.4 | [21 empty] | VV | 0
|  | S111 : 5,2 |  | 5.2 | [21 empty] | VV | 0
|  | N136 : 4,8 |  | 4.8 | [21 empty] | VV | 0
|  | N137 : 3,7 |  | 3.7 | [21 empty] | VV | 0
|  | N138 : 1,2 |  | 1.2 | [21 empty] | VV | 0
|  | N139 : 1,3 |  | 1.3 | [21 empty] | VV | 0
|  | S208 : 2,3 |  | 2.3 | [21 empty] | VV | 0
|  | S209 : 4,6 |  | 4.6 | [21 empty] | VV | 0
|  | S210 : 2*1,2 |  | 2.4 | [21 empty] | VV | 0
|  | S211 : 6,2 |  | 6.2 | [21 empty] | VV | 0
|  | S212 : 2*1,2 |  | 2.4 | [21 empty] | VV | 0
|  | S213 : 5,2 |  | 5.2 | [21 empty] | VV | 0
|  | S214 : 3,7 |  | 3.7 | [21 empty] | VV | 0
|  | S215 : 2,2 |  | 2.2 | [21 empty] | VV | 0
|  | S216 : 2,2 |  | 2.2 | [21 empty] | VV | 0
87 | 416051212R001 | Podhled akustický,2úr.oc.rošt,děrované desky tl.12,5,bez izol | m2 | 195.98 |  | 0 |  | 0 |  | 0 | 21 | 0 | 0 | 0 | 0 | 0 |  | Vlastní | Indiv | 0 | 0 |  |  |  |  | POL1_
|  | SdA : | [23 empty] | VV | 0
|  | S102 : 22,8 |  | 22.8 | [21 empty] | VV | 0
|  | S103 : 120,7 |  | 120.7 | [21 empty] | VV | 0
|  | S115 : 2*1,5*3 |  | 9 | [21 empty] | VV | 0
|  | S201a : 1,5*3+2,4*2,575 |  | 10.68 | [21 empty] | VV | 0
|  | S201b : 14,8 |  | 14.8 | [21 empty] | VV | 0
|  | N219 : 18,0 |  | 18 | [21 empty] | VV | 0
88 | 490011002VC0 | D+M akustický podhled - minerální deska 1200/600 mm, rošt, viz PD - Pohledy | m2 | 194.84 |  | 0 |  | 0 |  | 0 | 21 | 0 | 0 | 0 | 0 | 0 |  | Vlastní | Indiv | 0 | 0 |  |  |  |  | POL1_
|  | Aku : | [23 empty] | VV | 0
|  | S203 : 25,0 |  | 25 | [21 empty] | VV | 0
|  | S204 : 44,0 |  | 44 | [21 empty] | VV | 0
|  | S205 : 89,7 |  | 89.7 | [21 empty] | VV | 0
|  | S207 : 22,7 |  | 22.7 | [21 empty] | VV | 0
|  | S217 : 2*2,4*2,4+2*4*2,4*0,1 |  | 13.44 | [21 empty] | VV | 0
89 | 490011003VC0 | D+M akustický obklad stěny - minerální deska 1200/600 mm, rošt, viz PD - Pohledy | m2 | 7.2 |  | 0 |  | 0 |  | 0 | 21 | 0 | 0 | 0 | 0 | 0 |  | Vlastní | Indiv | 0 | 0 |  |  |  |  | POL1_
|  | Aku/S : | [23 empty] | VV | 0
|  | S205 : 1,2*6 |  | 7.2 | [21 empty] | VV | 0
Díl: | 61 | Úpravy povrchů vnitřní |  |  |  | 0 |  | 0 |  | 0 |  | 0 |  | 12.19 |  | 0 |  |  |  |  | 378.97 |  |  |  |  | DIL
90 | 601011177RT4 | Omítky stropů a podhledů z hotových směsí vrchní tenkovrstvá, minerální, zatíraná, zrnitost 1,5 mm,, bílá | m2 | 139 |  | 0 |  | 0 |  | 0 | 21 | 0 | 0 | 0 | 0 | 0 |  | RTS 18/ I | Indiv | 0 | 0 |  |  |  |  | POL1_1
|  | S113 : 5,0 |  | 5 | [21 empty] | VV | 0
|  | S114 : 64,0 |  | 64 | [21 empty] | VV | 0
|  | S217 : 70,0 |  | 70 | [21 empty] | VV | 0
91 | 602011144R00 | Omítky stěn z hotových směsí vrstva štuková, vápenná, , tloušťka vrstvy 2 mm, | m2 | 171.765 |  | 0 |  | 0 |  | 0 | 21 | 0 | 0 | 0 | 0 | 0 |  | RTS 18/ I | Indiv | 0 | 0 |  |  |  |  | POL1_1
|  | Bezvláknité desky : | [23 empty] | VV | 0
|  | S114 : (12,3+0,3)*3,1 |  | 39.06 | [21 empty] | VV | 0
|  | S203 : 6*3,0 |  | 18 | [21 empty] | VV | 0
|  | S204 : 6*3,0 |  | 18 | [21 empty] | VV | 0
|  | S217 : (6+6)*3,0 |  | 36 | [21 empty] | VV | 0
|  | S304 : 12,3*5/2 |  | 30.75 | [21 empty] | VV | 0
|  | Fasádní minerální desky (100+80 mm) : | [23 empty] | VV | 0
|  | S305 : 12,3*5/2-1,1*2,25 |  | 28.275 | [21 empty] | VV | 0
|  | (1,1+2*2,25)*0,3 |  | 1.68 | [21 empty] | VV | 0
92 | 602011188RT6 | Omítky stěn z hotových směsí omítka vrchní tenkovrstvá, silikonová, zatřená, tloušťka vrstvy 1,5 mm,, probarvená | m2 | 142 |  | 0 |  | 0 |  | 0 | 21 | 0 | 0 | 0 | 0 | 0 |  | RTS 18/ I | Indiv | 0 | 0 |  |  |  |  | POL1_1
|  | Štít (Št) : 142 |  | 142 | [21 empty] | VV | 0
93 | 611481211RT2 | Vyztužení vnitřních omítek stropů sklotextilní síťovinou s dodávkou síťoviny a stěrkového tmelu | m2 | 139 |  | 0 |  | 0 |  | 0 | 21 | 0 | 0 | 0 | 0 | 0 |  | RTS 18/ I | Indiv | 0 | 0 |  |  |  |  | POL1_1
|  | S113 : 5,0 |  | 5 | [21 empty] | VV | 0
|  | S114 : 64,0 |  | 64 | [21 empty] | VV | 0
|  | S217 : 70,0 |  | 70 | [21 empty] | VV | 0
94 | 612421615R00 | Omítky vnitřní stěn vápenné nebo vápenocementové v podlaží i ve schodišti hrubé zatřené | m2 | 153.7515 |  | 0 |  | 0 |  | 0 | 21 | 0 | 0 | 0 | 0 | 0 |  | RTS 18/ I | Indiv | 0 | 0 |  |  |  |  | POL1_1
|  | S105 : 2*6-1,4*2 |  | 9.2 | [21 empty] | VV | 0
|  | S106 : 2*(2,9+1,675+2,9)-3*1,4 |  | 10.75 | [21 empty] | VV | 0
|  | S107 : 2*4,5-1,4 |  | 7.6 | [21 empty] | VV | 0
|  | S108 : 2*(0,9+1,35+0,9)-1,4 |  | 4.9 | [21 empty] | VV | 0
|  | S109 : 2*(4,4+1,35+4,4+0,4)-1,4*3 |  | 16.9 | [21 empty] | VV | 0
|  | S110 : 2*4,5+2*(0,9+1,35*2)-1,4*2 |  | 13.4 | [21 empty] | VV | 0
|  | S111 : 2*9,1-1,8 |  | 16.4 | [21 empty] | VV | 0
|  | S114 : 0,65*2 |  | 1.3 | [21 empty] | VV | 0
|  | N136 : 2*8,7-1,4 |  | 16 | [21 empty] | VV | 0
|  | N137 : 2*7,7-1,4*3 |  | 11.2 | [21 empty] | VV | 0
|  | N138 : 2*4,5-1,4 |  | 7.6 | [21 empty] | VV | 0
|  | N139 : 2*4,6-1,4 |  | 7.8 | [21 empty] | VV | 0
|  | S205 : 2*0,65*2 |  | 2.6 | [21 empty] | VV | 0
|  | S209 : 2*0,9 |  | 1.8 | [21 empty] | VV | 0
|  | S210 : 1,3*0,9*2 |  | 2.34 | [21 empty] | VV | 0
|  | S211 : 2*2,35 |  | 4.7 | [21 empty] | VV | 0
|  | S212 : 1,3*0,9*2 |  | 2.34 | [21 empty] | VV | 0
|  | S213 : 2*(1,35+1) |  | 4.7 | [21 empty] | VV | 0
|  | S217 : (1,8+0,65)*2 |  | 4.9 | [21 empty] | VV | 0
|  | Mezisoučet |  | 146.43 | [21 empty] | VV | 1
|  | Ostění, nadpraží, detaily (5%) : 146,43*0,05 |  | 7.3215 | [21 empty] | VV | 0
95 | 612421637R00 | Omítky vnitřní stěn vápenné nebo vápenocementové v podlaží i ve schodišti štukové | m2 | 610.4595 |  | 0 |  | 0 |  | 0 | 21 | 0 | 0 | 0 | 0 | 0 |  | RTS 18/ I | Indiv | 0 | 0 |  |  |  |  | POL1_1
|  | S101 : 3*(4,35+3)-11,9*2,45 |  | -7.105 | [21 empty] | VV | 0
|  | S102 : 3*(2*6)-1,8*2 |  | 32.4 | [21 empty] | VV | 0
|  | S103 : 3*(3*6)-1,8+1,7*2,575+2,4*2,575-1,1*2,15 |  | 60.3925 | [21 empty] | VV | 0
|  | S104 : 3*(1,35+0,15+2,2+0,15+1,675+2*1,5)-1,4*2-1,8*2 |  | 19.175 | [21 empty] | VV | 0
|  | S105 : 1*6 |  | 6 | [21 empty] | VV | 0
|  | S106 : 1*(2,9+1,675+2,9) |  | 7.475 | [21 empty] | VV | 0
|  | S107 : 1*4,5 |  | 4.5 | [21 empty] | VV | 0
|  | S108 : 1*(0,9+1,35+0,9) |  | 3.15 | [21 empty] | VV | 0
|  | S109 : 1*(4,4+1,35+4,4+0,4) |  | 10.55 | [21 empty] | VV | 0
|  | S110 : 1*4,5+1*(0,9+1,35*2) |  | 8.1 | [21 empty] | VV | 0
|  | S111 : 1*9,1 |  | 9.1 | [21 empty] | VV | 0
|  | S113 : 3*(2,5+2,65)-2,1*1,5-1,9*2,45 |  | 7.645 | [21 empty] | VV | 0
|  | S114 : 1,7*2,575+2,4*2,575+0,65*2+3*3,1+3*(2,65+2,8)-2,1*1,5-1,9*2,45 |  | 29.7025 | [21 empty] | VV | 0
|  | N134 : 3*(1,6+1,6+1,975+1,5+2,9+1,625+1,6+1,55+2,9)-1,5*2,5-1,1*2,1*2 |  | 43.38 | [21 empty] | VV | 0
|  | N135 : 3*7,9-1,6-1*1,25 |  | 20.85 | [21 empty] | VV | 0
|  | N136 : 1*8,7 |  | 8.7 | [21 empty] | VV | 0
|  | N137 : 1*7,7 |  | 7.7 | [21 empty] | VV | 0
|  | N138 : 1*4,5 |  | 4.5 | [21 empty] | VV | 0
|  | N139 : 1*4,6 |  | 4.6 | [21 empty] | VV | 0
|  | N140 : 2,5*13,7-1,6 |  | 32.65 | [21 empty] | VV | 0
|  | S201a : 1*2,1 |  | 2.1 | [21 empty] | VV | 0
|  | S201b : 2,9*1,5 |  | 4.35 | [21 empty] | VV | 0
|  | S202 : 2,9*1,85-1,8 |  | 3.565 | [21 empty] | VV | 0
|  | S205 : 2,9*(0,65+6)+1*2,1-0,65*2+0,65*0,9 |  | 20.67 | [21 empty] | VV | 0
|  | S206 : 2,9*(3,1+2*1,5) |  | 17.69 | [21 empty] | VV | 0
|  | S207 : 2,9*(4,35+3,25) |  | 22.04 | [21 empty] | VV | 0
|  | S209 : 1*0,9 |  | 0.9 | [21 empty] | VV | 0
|  | S211 : 0,9*2,35 |  | 2.115 | [21 empty] | VV | 0
|  | S213 : 0,9*(2,35+1) |  | 3.015 | [21 empty] | VV | 0
|  | S217 : 2,9*(6*2+0,65*2)-1,8*2-0,65*2 |  | 33.67 | [21 empty] | VV | 0
|  | N219 : 2,9*18,2-1,1*2,1-1,5*1,75 |  | 47.845 | [21 empty] | VV | 0
|  | S302 : 1*2,875 |  | 2.875 | [21 empty] | VV | 0
|  | S303 : 1*(11,725+18,1)+((5,8/2)*12,3)-1,1*2,25 |  | 63.02 | [21 empty] | VV | 0
|  | S304 : 1*(4,2+4,2) |  | 8.4 | [21 empty] | VV | 0
|  | S305 : (5,8/2)*12,3 |  | 35.67 | [21 empty] | VV | 0
|  | Mezisoučet |  | 581.39 | [21 empty] | VV | 1
|  | Ostění, nadpraží, detaily (5%) : 581,39*0,05 |  | 29.0695 | [21 empty] | VV | 0
96 | 612421411R00 | Oprava vápen.omítek stěn do 50 % pl. - hrubých | m2 | 136.5945 |  | 0 |  | 0 |  | 0 | 21 | 0 | 0.02192 | 2.99 | 0 | 0 |  | RTS 18/ I | RTS 17/ II | 0.377 | 51.5 |  |  |  |  | POL1_1
|  | S103 : 2*1,5 |  | 3 | [21 empty] | VV | 0
|  | S106 : 2*1,675-0,9*0,6 |  | 2.81 | [21 empty] | VV | 0
|  | S108 : 2*1,35-0,9*0,6 |  | 2.16 | [21 empty] | VV | 0
|  | S109 : 2*0,95-0,6-0,6 |  | 0.7 | [21 empty] | VV | 0
|  | S110 : 2*1,35-0,9*0,6 |  | 2.16 | [21 empty] | VV | 0
|  | S114 : 1,8*2 |  | 3.6 | [21 empty] | VV | 0
|  | S205 : 1,8*2 |  | 3.6 | [21 empty] | VV | 0
|  | S208 : 2*5,9-1,4*2 |  | 9 | [21 empty] | VV | 0
|  | S209 : 2*8,8-1,4*3-2*0,9-0,9*0,6 |  | 11.06 | [21 empty] | VV | 0
|  | S210 : 2*4,5*2-1,3*0,9*2-1,4*2-0,9*0,6 |  | 12.32 | [21 empty] | VV | 0
|  | S211 : 2*12,2-1,4*3-0,6*0,6-2*2,35 |  | 15.14 | [21 empty] | VV | 0
|  | S212 : 2*4,5*2-1,3*0,9*2-1,4*2-0,9*0,6 |  | 12.32 | [21 empty] | VV | 0
|  | S213 : 2*(2,15*2+1,35)-1,8 |  | 9.5 | [21 empty] | VV | 0
|  | S214 : 2,9*(4*1,9)-1,8 |  | 20.24 | [21 empty] | VV | 0
|  | S215 : 2*6,5-1,4-0,6*0,6 |  | 11.24 | [21 empty] | VV | 0
|  | S216 : 2*6,5-1,4-0,6*0,6 |  | 11.24 | [21 empty] | VV | 0
|  | Mezisoučet |  | 130.09 | [21 empty] | VV | 1
|  | Ostění, nadpraží, detaily (5%) : 130,09*0,05 |  | 6.5045 | [21 empty] | VV | 0
97 | 612421431RT2 | Oprava vápen.omítek stěn do 50 % pl. - štukových, s použitím suché maltové směsi | m2 | 559.0567 |  | 0 |  | 0 |  | 0 | 21 | 0 | 0.01646 | 9.2 | 0 | 0 |  | RTS 18/ I | RTS 17/ II | 0.58575 | 327.47 |  |  |  |  | POL1_1
|  | S101 : 3*(4,35+3)-11,9*2,45 |  | -7.105 | [21 empty] | VV | 0
|  | S102 : 3*(2*3,275)-1,7*2,5-2,1*1,5 |  | 12.25 | [21 empty] | VV | 0
|  | S103 : 3*(2*11,525+2*6+2*7,275+6)-2*2,1*2,575-1,95*2,575*2-1,7*2,575-2,4*2,575-5*2,1*1,5-1,1*2,575-1*1,5-2*15 |  | 85.3025 | [21 empty] | VV | 0
|  | S104 : 3*(1,35+0,15+2,2+0,15+1,675)-1*2,1 |  | 14.475 | [21 empty] | VV | 0
|  | S106 : 1*1,675-0,9*0,6 |  | 1.135 | [21 empty] | VV | 0
|  | S108 : 1*1,35-0,9*0,6 |  | 0.81 | [21 empty] | VV | 0
|  | S109 : 1*0,95-0,6*0,6 |  | 0.59 | [21 empty] | VV | 0
|  | S110 : 1*1,35-0,9*0,6 |  | 0.81 | [21 empty] | VV | 0
|  | S112 : 3,4*12,1-0,9*2,15-1,8 |  | 37.405 | [21 empty] | VV | 0
|  | S113 : 3*(2,5+2,65)-1,9*2,45 |  | 10.795 | [21 empty] | VV | 0
|  | S114 : 3*(3,15+9,65+6,825)-2,1*1,5-1,7*2,575-2,4*2,575-1,1*2,15-1,8*2-1,3*2,25-3*3,1 |  | 26.9775 | [21 empty] | VV | 0
|  | S201a : 2,9*23,2-1,2*1,5-0,9*2,4-1,5*2,5-1,8*2,4-1,8-1,4*2,4-1*2,1 |  | 47.99 | [21 empty] | VV | 0
|  | S201b : 2,9*(9,025*2+1,5)-1,8*2,4*2-2,1*1,5*2-1,4*2-1,8*2 |  | 35.355 | [21 empty] | VV | 0
|  | S202 : 2,9*(1,85+2*3,45)-1,2*1,5 |  | 23.575 | [21 empty] | VV | 0
|  | S203 : 2,9*(6*2+4,35)-2,1*1,5-0,9*2,4 |  | 42.105 | [21 empty] | VV | 0
|  | S204 : 2,9*(2*7,425)-1,8*2,4-2,1*1,5*2 |  | 32.445 | [21 empty] | VV | 0
|  | S205 : 2,9*(2*14,825)-2,1*1,5*5-1*2,5-1,8*2,4-2,1*1,5*2-1*2,1-1,8*2 |  | 51.415 | [21 empty] | VV | 0
|  | S206 : 2,9*3,1-1*2,5 |  | 6.49 | [21 empty] | VV | 0
|  | S207 : 2,9*(1,95+4,35+5,2)-0,9*2,4-1,2*1,5-2,1*1,5 |  | 26.24 | [21 empty] | VV | 0
|  | S208 : 0,9*5,9 |  | 5.31 | [21 empty] | VV | 0
|  | S209 : 0,9*8,8-1*0,9-0,9*0,6 |  | 6.48 | [21 empty] | VV | 0
|  | S210 : 0,9*4,5*2-0,9*0,6 |  | 7.56 | [21 empty] | VV | 0
|  | S211 : 0,9*12,2-0,9*2,35-0,6*0,6 |  | 8.505 | [21 empty] | VV | 0
|  | S212 : 0,9*4,5*2-0,9*0,6 |  | 7.56 | [21 empty] | VV | 0
|  | S213 : 0,9*(2,15*2+1,35) |  | 5.085 | [21 empty] | VV | 0
|  | S214 : 0,9*(4*1,9) |  | 6.84 | [21 empty] | VV | 0
|  | S215 : 0,9*6,5-0,6-0,6 |  | 4.65 | [21 empty] | VV | 0
|  | S216 : 0,9*6,5-0,6-0,6 |  | 4.65 | [21 empty] | VV | 0
|  | S217 : 2,9*(5,75*2+1,075*2+0,875*2)-2,1*1,5*2-3*2,9-1,3*2,25 |  | 26.735 | [21 empty] | VV | 0
|  | Mezisoučet |  | 532.435 | [21 empty] | VV | 1
|  | Ostění, nadpraží, detaily (5%) : 532,435*0,05 |  | 26.6217 | [21 empty] | VV | 0
98 | 622319938RV1 | Zateplení fasády Zateplovací systém,fasáda,desky bezvláknité tl.180 mm, zakončený stěrkou s, výztužnou tkaninou | m2 | 141.81 |  | 0 |  | 0 |  | 0 | 21 | 0 | 0 | 0 | 0 | 0 |  | RTS 18/ I | Indiv | 0 | 0 |  |  |  |  | POL1_
|  | S114 : (12,3+0,3)*3,1 |  | 39.06 | [21 empty] | VV | 0
|  | S203 : 6*3,0 |  | 18 | [21 empty] | VV | 0
|  | S204 : 6*3,0 |  | 18 | [21 empty] | VV | 0
|  | S217 : (6+6)*3,0 |  | 36 | [21 empty] | VV | 0
|  | S304 : 12,3*5/2 |  | 30.75 | [21 empty] | VV | 0
99 | 622311153RV1 | Zateplení ostění expandovaným polystyrénem, tloušťky 30 mm, zakončené stěrkou s výztužnou tkaninou | m2 | 1.68 |  | 0 |  | 0 |  | 0 | 21 | 0 | 0 | 0 | 0 | 0 |  | RTS 18/ I | Indiv | 0 | 0 |  |  |  |  | POL1_1
|  | S305 : (1,1+2*2,25)*0,3 |  | 1.68 | [21 empty] | VV | 0
100 | 622473187RT2 | Příplatek za okenní začišťovací lištu včetně dodávky | m | 258.79 |  | 0 |  | 0 |  | 0 | 21 | 0 | 0 | 0 | 0 | 0 |  | RTS 18/ I | Indiv | 0 | 0 |  |  |  |  | POL1_1
|  | uliční část : (2,1+2*1,5*15+2,1+2*2,575*2+3,15+2*3,245) |  | 69.14 | [21 empty] | VV | 0
|  | dvorní část : (0,9+2*1,2*6+0,6+2*1,2*4+2,1+2*1,5*3+1,0+2*1,5+1,1+2*2,575+1,1+2*2,3+3,15+2*3,375+1,2+2*1,5*2) |  | 69.65 | [21 empty] | VV | 0
|  | otevřené rohy : 120 |  | 120 | [21 empty] | VV | 0
101 | 601031101R01 | Kontaktní a penetrační nátěr stropů | m2 | 139 |  | 0 |  | 0 |  | 0 | 21 | 0 | 0 | 0 | 0 | 0 |  | Vlastní | Indiv | 0 | 0 |  |  |  |  | POL1_
|  | Položka pořadí 108 : 139,00000 |  | 139 | [21 empty] | VV | 0
102 | 622311136TV1 | Zateplovací systém, půda, EPS F tl.180 mm, zakončený stěrkou s výztužnou tkaninou | m2 | 28.275 |  | 0 |  | 0 |  | 0 | 21 | 0 | 0 | 0 | 0 | 0 |  | Vlastní | Indiv | 0 | 0 |  |  |  |  | POL1_
|  | S305 : 12,3*5/2-1,1*2,25 |  | 28.275 | [21 empty] | VV | 0
Díl: | 62 | Úpravy povrchů vnější |  |  |  | 0 |  | 0 |  | 0 |  | 0 |  | 0 |  | 0 |  |  |  |  | 0 |  |  |  |  | DIL
103 | 601011184RT7 | Omítky stropů a podhledů z hotových směsí vrchní tenkovrstvá, silikátová, zatíraná, tloušťka vrstvy, 2 mm, probarvená | m2 | 97.06 |  | 0 |  | 0 |  | 0 | 21 | 0 | 0 | 0 | 0 | 0 |  | RTS 18/ I | Indiv | 0 | 0 |  |  |  |  | POL1_1
|  | Fasádní minerální desky (100+100 mm) : | [23 empty] | VV | 0
|  | průjezd - podhled : 12,9*4,2+4,2*0,2*4 |  | 57.54 | [21 empty] | VV | 0
|  | Podbití římsy : 2*29,6*(0,2+0,4) |  | 35.52 | [21 empty] | VV | 0
|  | Přístřešky : 4 |  | 4 | [21 empty] | VV | 0
104 | 601016191R00 | Omítky stropů a podhledů z hotových směsí Doplňkové práce pro omítky stropů z hotových směsí, penetrační natěr stropů akrylátový | m2 | 97.06 |  | 0 |  | 0 |  | 0 | 21 | 0 | 0 | 0 | 0 | 0 |  | RTS 18/ I | Indiv | 0 | 0 |  |  |  |  | POL1_1
|  | Položka pořadí 121 : 97,06000 |  | 97.06 | [21 empty] | VV | 0
105 | 602011184RT7 | Omítky stěn z hotových směsí omítka vrchní tenkovrstvá, silikátová, zatřená, tloušťka vrstvy 2 mm,, probarvená | m2 | 922.3332 |  | 0 |  | 0 |  | 0 | 21 | 0 | 0 | 0 | 0 | 0 |  | RTS 18/ I | Indiv | 0 | 0 |  |  |  |  | POL1_1
|  | Fasádní minerální desky (100+80 mm) : | [23 empty] | VV | 0
|  | uliční část : 29,6*7,8-(2,1*1,5*15+2,1*2,575*2+3,15*3,245) |  | 162.5933 | [21 empty] | VV | 0
|  | (2,1+2*1,5*15+2,1+2*2,575*2+3,15+2*3,245)*0,18 |  | 12.4452 | [21 empty] | VV | 0
|  | dvorní část : 23,35*8,0-(0,9*1,2*6+0,6*1,2*4+2,1*1,5*3+1,0*1,5+1,1*2,575+1,1*2,3+3,15*3,375+1,2*1,5*2) |  | 146.8963 | [21 empty] | VV | 0
|  | (0,9+2*1,2*6+0,6+2*1,2*4+2,1+2*1,5*3+1,0+2*1,5+1,1+2*2,575+1,1+2*2,3+3,15+2*3,375+1,2+2*1,5*2)*0,18 |  | 12.537 | [21 empty] | VV | 0
|  | průjezd : 12,9*(3,65+3,775)/2 |  | 47.8912 | [21 empty] | VV | 0
|  | detaily, přesah výplní otvorů (5%) : 357,38075*0,05 |  | 17.869 | [21 empty] | VV | 0
|  | Vnější omítka : | [23 empty] | VV | 0
|  | Začátek provozního součtu | [23 empty] | VV
|  | Knihovna : 8,325*4,8-(1,3*2,25-1,0*1,25*2)+(1,3+2*2,25+1,0+2*1,25)*0,2 |  | 41.395 | [21 empty] | VV | 2
|  | 4,7*3,6-1,5*1,75+(1,5+2*1,75)*0,2 |  | 15.295 | [21 empty] | VV | 2
|  | 6,825*(4,5+4,3)/2 |  | 30.03 | [21 empty] | VV | 2
|  | (7,55+0,8)*(5,1+4,7)/2 |  | 40.915 | [21 empty] | VV | 2
|  | (3,925+0,8)*3,6 |  | 17.01 | [21 empty] | VV | 2
|  | Konec provozního součtu | [23 empty] | VV
|  | 144,645*2 |  | 289.29 | [21 empty] | VV | 0
|  | Štíty : 141+46,5 |  | 187.5 | [21 empty] | VV | 0
|  | Průjezd : 12,9*(3,45+3,575)/2 |  | 45.3113 | [21 empty] | VV | 0
106 | 602016191R00 | Omítky stěn z hotových směsí Doplňkové práce pro omítky stěn z hotových směsí penetrační nátěr stěn, akrylátový | m2 | 922.3332 |  | 0 |  | 0 |  | 0 | 21 | 0 | 0 | 0 | 0 | 0 |  | RTS 18/ I | Indiv | 0 | 0 |  |  |  |  | POL1_1
|  | 922,3332 |  | 922.3332 | [21 empty] | VV | 0
107 | 621481211RT2 | Vyztužení vnějších omítek podhledů sklotextilní síťovinou s dodávkou výztužné sítě a stěrkového, tmelu | m2 | 79.04 |  | 0 |  | 0 |  | 0 | 21 | 0 | 0 | 0 | 0 | 0 |  | RTS 18/ I | Indiv | 0 | 0 |  |  |  |  | POL1_1
|  | podbití římsy : 2*29,6*(0,2+0,4)*2 |  | 71.04 | [21 empty] | VV | 0
|  | Přístřešky : 4*2 |  | 8 | [21 empty] | VV | 0
108 | 622300131R00 | Příprava podkladu vyrovnání podkladu tmelem tl. do 5 mm, včetně dodávky materiálu | m2 | 224.3614 |  | 0 |  | 0 |  | 0 | 21 | 0 | 0 | 0 | 0 | 0 |  | RTS 18/ I | Indiv | 0 | 0 |  |  |  |  | POL1_1
|  | 50% zateplovaná plochy : (357,3807+57,54+8,82+24,9822)*0,5 |  | 224.3614 | [21 empty] | VV | 0
109 | 622300141R00 | Příprava podkladu montáž vyrovnávací vrstvy izolantem | m2 | 224.3614 |  | 0 |  | 0 |  | 0 | 21 | 0 | 0 | 0 | 0 | 0 |  | RTS 18/ I | Indiv | 0 | 0 |  |  |  |  | POL1_1
|  | 50% zateplovaná plochy : (357,3807+57,54+8,82+24,9822)*0,5 |  | 224.3614 | [21 empty] | VV | 0
110 | 622311836RV1 | Zateplení fasády , minerálními deskami s podélným vláknem, tloušťky 180 mm, zakončené stěrkou s, výztužnou tkaninou, | m2 | 375.2498 |  | 0 |  | 0 |  | 0 | 21 | 0 | 0 | 0 | 0 | 0 |  | RTS 18/ I | Indiv | 0 | 0 |  |  |  |  | POL1_1
|  | Fasádní minerální desky (100+80 mm) : | [23 empty] | VV | 0
|  | uliční část : 29,6*7,8-(2,1*1,5*15+2,1*2,575*2+3,15*3,245) |  | 162.5933 | [21 empty] | VV | 0
|  | dvorní část : 23,35*8,0-(0,9*1,2*6+0,6*1,2*4+2,1*1,5*3+1,0*1,5+1,1*2,575+1,1*2,3+3,15*3,375+1,2*1,5*2) |  | 146.8963 | [21 empty] | VV | 0
|  | průjezd : 12,9*(3,65+3,775)/2 |  | 47.8912 | [21 empty] | VV | 0
|  | Mezisoučet |  | 357.3807 | [21 empty] | VV | 1
|  | detaily, přesah výplní otvorů (5%) : 357,38075*0,05 |  | 17.869 | [21 empty] | VV | 0
111 | 622311837RV1 | Zateplení fasády , minerálními deskami s podélným vláknem, tloušťky 200 mm, zakončené stěrkou s, výztužnou tkaninou, | m2 | 57.54 |  | 0 |  | 0 |  | 0 | 21 | 0 | 0 | 0 | 0 | 0 |  | RTS 18/ I | Indiv | 0 | 0 |  |  |  |  | POL1_1
|  | Fasádní minerální desky (100+100 mm) : | [23 empty] | VV | 0
|  | průjezd - podhled : 12,9*4,2+4,2*0,2*4 |  | 57.54 | [21 empty] | VV | 0
112 | 622311863R00 | Zateplení parapetu Zatepl.systém, parapet, miner.vlna PV 30 mm | m2 | 8.82 |  | 0 |  | 0 |  | 0 | 21 | 0 | 0 | 0 | 0 | 0 |  | RTS 18/ I | Indiv | 0 | 0 |  |  |  |  | POL1_
|  | Fasádní minerální desky (100+80 mm) : | [23 empty] | VV | 0
|  | uliční část : (2,1*15)*0,18 |  | 5.67 | [21 empty] | VV | 0
|  | dvorní část : (0,9*6+0,6*4+2,1*3+1,0+1,2*2)*0,18 |  | 3.15 | [21 empty] | VV | 0
113 | 622311850RV1 | Povrchová úprava ostění zateplovacího systému , stěrka s výztužnou tkaninou | m2 | 24.9822 |  | 0 |  | 0 |  | 0 | 21 | 0 | 0 | 0 | 0 | 0 |  | RTS 18/ I | Indiv | 0 | 0 |  |  |  |  | POL1_1
|  | Fasádní minerální desky (100+80 mm) : | [23 empty] | VV | 0
|  | uliční část : (2,1+2*1,5*15+2,1+2*2,575*2+3,15+2*3,245)*0,18 |  | 12.4452 | [21 empty] | VV | 0
|  | dvorní část : (0,9+2*1,2*6+0,6+2*1,2*4+2,1+2*1,5*3+1,0+2*1,5+1,1+2*2,575+1,1+2*2,3+3,15+2*3,375+1,2+2*1,5*2)*0,18 |  | 12.537 | [21 empty] | VV | 0
114 | 622391001R00 | Příplatky, slevy příplatek za montáž KZS na podhledu, bez dodávky materiálu | m2 | 57.54 |  | 0 |  | 0 |  | 0 | 21 | 0 | 0 | 0 | 0 | 0 |  | RTS 18/ I | Indiv | 0 | 0 |  |  |  |  | POL1_1
|  | Fasádní minerální desky (100+100 mm) : | [23 empty] | VV | 0
|  | průjezd - podhled : 12,9*4,2+4,2*0,2*4 |  | 57.54 | [21 empty] | VV | 0
115 | 622391127T00 | Příplatek za použití tepelněizolačních zátek z minerální vaty | m2 | 432.7898 |  | 0 |  | 0 |  | 0 | 21 | 0 | 0 | 0 | 0 | 0 |  | Vlastní | Indiv | 0 | 0 |  |  |  |  | POL1_
|  | Položka pořadí 128 : 375,24979 |  | 375.2498 | [21 empty] | VV | 0
|  | Položka pořadí 129 : 57,54000 |  | 57.54 | [21 empty] | VV | 0
116 | 622421143R00 | Omítky vnější stěn vápenné nebo vápenocementové štukové, složitost 1÷ 2 | m2 | 522.1013 |  | 0 |  | 0 |  | 0 | 21 | 0 | 0 | 0 | 0 | 0 |  | RTS 18/ I | Indiv | 0 | 0 |  |  |  |  | POL1_1
|  | Začátek provozního součtu | [23 empty] | VV
|  | Knihovna : 8,325*4,8-(1,3*2,25-1,0*1,25*2)+(1,3+2*2,25+1,0+2*1,25)*0,2 |  | 41.395 | [21 empty] | VV | 2
|  | 4,7*3,6-1,5*1,75+(1,5+2*1,75)*0,2 |  | 15.295 | [21 empty] | VV | 2
|  | 6,825*(4,5+4,3)/2 |  | 30.03 | [21 empty] | VV | 2
|  | (7,55+0,8)*(5,1+4,7)/2 |  | 40.915 | [21 empty] | VV | 2
|  | (3,925+0,8)*3,6 |  | 17.01 | [21 empty] | VV | 2
|  | Mezisoučet |  | 144.645 | [21 empty] | VV | 3
|  | Konec provozního součtu | [23 empty] | VV
|  | 144,645*2 |  | 289.29 | [21 empty] | VV | 0
|  | Štíty : 141+46,5 |  | 187.5 | [21 empty] | VV | 0
|  | Průjezd : 12,9*(3,45+3,575)/2 |  | 45.3113 | [21 empty] | VV | 0
117 | 622454511R00 | Oprava vnějších omítek cementových v množství opravované plochy přes 30 do 50 % , hladkých, hlazených dřevěným hladítkem | m2 | 439.476 |  | 0 |  | 0 |  | 0 | 21 | 0 | 0 | 0 | 0 | 0 |  | RTS 18/ I | Indiv | 0 | 0 |  |  |  |  | POL1_1
|  | Pod KZS : | [23 empty] | VV | 0
|  | uliční část : 29,6*7,8-(2,1*1,5*15+2,1*2,575*2+3,15*3,245) |  | 162.5933 | [21 empty] | VV | 0
|  | (2,1+2*1,5*15+2,1+2*2,575*2+3,15+2*3,245)*0,18 |  | 12.4452 | [21 empty] | VV | 0
|  | dvorní část : 23,35*8,0-(0,9*1,2*6+0,6*1,2*4+2,1*1,5*3+1,0*1,5+1,1*2,575+1,1*2,3+3,15*3,375+1,2*1,5*2) |  | 146.8963 | [21 empty] | VV | 0
|  | (0,9+2*1,2*6+0,6+2*1,2*4+2,1+2*1,5*3+1,0+2*1,5+1,1+2*2,575+1,1+2*2,3+3,15+2*3,375+1,2+2*1,5*2) |  | 69.65 | [21 empty] | VV | 0
|  | průjezd : 12,9*(3,65+3,775)/2 |  | 47.8912 | [21 empty] | VV | 0
118 | 622421210R00 | Omítka vnější stěn tepelně izolační tloušťky 30 mm | m2 | 0.65 |  | 0 |  | 0 |  | 0 | 21 | 0 | 0 | 0 | 0 | 0 |  | RTS 18/ I | Indiv | 0 | 0 |  |  |  |  | POL1_1
|  | Knihovna - parapety : (1,0*2+1,25)*0,2 |  | 0.65 | [21 empty] | VV | 0
119 | 622481211RT2 | Vyztužení vnějších omítek stěn sklotextilní síťovinou s dodávkou výztužné sítě a stěrkového tmelu | m2 | 431.29 |  | 0 |  | 0 |  | 0 | 21 | 0 | 0 | 0 | 0 | 0 |  | RTS 18/ I | Indiv | 0 | 0 |  |  |  |  | POL1_1
|  | Začátek provozního součtu | [23 empty] | VV
|  | Knihovna : 8,325*4,8-(1,3*2,25-1,0*1,25*2)+(1,3+2*2,25+1,0+2*1,25)*0,2 |  | 41.395 | [21 empty] | VV | 2
|  | 4,7*3,6-1,5*1,75+(1,5+2*1,75)*0,2 |  | 15.295 | [21 empty] | VV | 2
|  | 6,825*(4,5+4,3)/2 |  | 30.03 | [21 empty] | VV | 2
|  | (7,55+0,8)*(5,1+4,7)/2 |  | 40.915 | [21 empty] | VV | 2
|  | (3,925+0,8)*3,6 |  | 17.01 | [21 empty] | VV | 2
|  | Mezisoučet |  | 144.645 | [21 empty] | VV | 3
|  | Konec provozního součtu | [23 empty] | VV
|  | 144,645*2 |  | 289.29 | [21 empty] | VV | 0
|  | Štít (Št) : 142 |  | 142 | [21 empty] | VV | 0
120 | 621477125R001 | Oprava vnější omítky hladké podhledů,II,do 50%,SMS | m2 | 57.54 |  | 0 |  | 0 |  | 0 | 21 | 0 | 0 | 0 | 0 | 0 |  | Vlastní | Indiv | 0 | 0 |  |  |  |  | POL1_
|  | Pod KZS : | [23 empty] | VV | 0
|  | průjezd - podhled : 12,9*4,2+4,2*0,2*4 |  | 57.54 | [21 empty] | VV | 0
121 | 622311113R001 | Dilatační profil KZS rohový V | m | 17 |  | 0 |  | 0 |  | 0 | 21 | 0 | 0 | 0 | 0 | 0 |  | Vlastní | Indiv | 0 | 0 |  |  |  |  | POL1_
|  | 2*8,5 |  | 17 | [21 empty] | VV | 0
122 | 622392916T001 | Příplatek - fasádní nuty š.50 mm | m | 274.6 |  | 0 |  | 0 |  | 0 | 21 | 0 | 0 | 0 | 0 | 0 |  | Vlastní | Indiv | 0 | 0 |  |  |  |  | POL1_
|  | Vodorovně : | [23 empty] | VV | 0
|  | uliční část : 23,3*4+5,3+0,9*4+1,3*4 |  | 107.3 | [21 empty] | VV | 0
|  | dvorní část : 5,3*5+0,9*4*2 |  | 33.7 | [21 empty] | VV | 0
|  | průjezd : 12,9*4*2 |  | 103.2 | [21 empty] | VV | 0
|  | Svisle : | [23 empty] | VV | 0
|  | dvorní část : 7,6*4 |  | 30.4 | [21 empty] | VV | 0
123 | 28375708R1 | Deska izolační fasádní EPS 100F 1000 x 500 mm | m3 | 6.7308 |  | 0 |  | 0 |  | 0 | 21 | 0 | 0 | 0 | 0 | 0 |  | Vlastní | Indiv | 0 | 0 |  |  |  |  | POL3_
|  | 50% zateplovaná plochy : (357,3807+57,54+8,82+24,9822)*0,5*0,03 |  | 6.7308 | [21 empty] | VV | 0
Díl: | 63 | Podlahy a podlahové konstrukce |  |  |  | 0 |  | 0 |  | 0 |  | 0 |  | 16.71 |  | 0 |  |  |  |  | 126.73 |  |  |  |  | DIL
124 | 631312711R00 | Mazanina z betonu prostého tl. přes 50 do 80 mm třídy C 25/30 | m3 | 23.2554 |  | 0 |  | 0 |  | 0 | 21 | 0 | 0 | 0 | 0 | 0 |  | RTS 18/ I | Indiv | 0 | 0 |  |  |  |  | POL1_1
|  | Podlaha 1NP : (11,5+22,8+120,7+8,4+2,3+4,5+1,2+1,2+4,6+2*1,2+5,2+7,4+15,3+5,0+64,0+13,6+3,9+4,8+3,7+1,2+1,3+11,4)*0,07*1,05 |  | 23.2554 | [21 empty] | VV | 0
125 | 631315711R00 | Mazanina z betonu prostého tl. přes 120 do 240 mm třídy C25/30 | m3 | 68.0618 |  | 0 |  | 0 |  | 0 | 21 | 0 | 0 | 0 | 0 | 0 |  | RTS 18/ I | Indiv | 0 | 0 |  |  |  |  | POL1_1
|  | Podlaha 1NP : (354*0,15)*1,05 |  | 55.755 | [21 empty] | VV | 0
|  | (7,05*6,175+6,85*2,2)*0,2*1,05 |  | 12.3068 | [21 empty] | VV | 0
126 | 631319155R00 | Příplatek za přehlazení povrchu tloušťka mazaniny od 120 mm do 240 mm | m3 | 68.0618 |  | 0 |  | 0 |  | 0 | 21 | 0 | 0 | 0 | 0 | 0 |  | RTS 18/ I | Indiv | 0 | 0 |  |  |  |  | POL1_1
|  | Položka pořadí 143 : 68,06179 |  | 68.0618 | [21 empty] | VV | 0
127 | 631361921RT5 | Výztuž mazanin z betonů a z lehkých betonů ze svařovaných sítí průměr drátu 6 mm, velikost oka, 150/150 mm | t | 2.4298 |  | 0 |  | 0 |  | 0 | 21 | 0 | 0 | 0 | 0 | 0 |  | RTS 18/ I | Indiv | 0 | 0 |  |  |  |  | POL1_1
|  | Podlaha 1NP : 354*0,00303*1,1 |  | 1.1799 | [21 empty] | VV | 0
|  | (7,05*6,175+6,85*2,2)*0,00303*1,1 |  | 0.19533 | [21 empty] | VV | 0
|  | Podlaha 1NP : (11,5+22,8+120,7+8,4+2,3+4,5+1,2+1,2+4,6+2*1,2+5,2+7,4+15,3+5,0+64,0+13,6+3,9+4,8+3,7+1,2+1,3+11,4)*0,00303*1,1 |  | 1.0546 | [21 empty] | VV | 0
128 | 632419110R00 | Potěr ze suchých směsí cementová samonivelační podlahová stěrka, tloušťky 10 mm, ruční zpracování | m2 | 316.4 |  | 0 |  | 0 |  | 0 | 21 | 0 | 0 | 0 | 0 | 0 |  | RTS 18/ I | Indiv | 0 | 0 |  |  |  |  | POL1_1
|  | Podlaha 1NP : 11,5+22,8+120,7+8,4+2,3+4,5+1,2+1,2+4,6+2*1,2+5,2+7,4+15,3+5,0+64,0+13,6+3,9+4,8+3,7+1,2+1,3+11,4 |  | 316.4 | [21 empty] | VV | 0
129 | 632451062R00 | Potěr pískocementový, min. 25 MPa, tl. 20 mm | m2 | 354 |  | 0 |  | 0 |  | 0 | 21 | 0 | 0.0472 | 16.71 | 0 | 0 |  | RTS 18/ I | RTS 17/ II | 0.358 | 126.73 |  |  |  |  | POL1_
130 | 632451031R00 | Vyrovnávací potěr z cementové malty v ploše o průměrné (střední) tloušťce od 10 do 20 mm | m2 | 323.3 |  | 0 |  | 0 |  | 0 | 21 | 0 | 0 | 0 | 0 | 0 |  | RTS 18/ I | Indiv | 0 | 0 |  |  |  |  | POL1_1
|  | Podlaha 2NP : 22,2+14,8+7,2+25+44+89,7+4,5+22,7+2,3+4,6+2*1,2+6,2+2*1,2+9,1+7,6+2,2+2,2+36+18,2 |  | 323.3 | [21 empty] | VV | 0
131 | 564851111R001 | Podklad ze štěrkodrti po zhutnění tloušťky 15 cm, fr. 0-32 mm | m2 | 371.7 |  | 0 |  | 0 |  | 0 | 21 | 0 | 0 | 0 | 0 | 0 |  | Vlastní | Indiv | 0 | 0 |  |  |  |  | POL1_
|  | Podlaha 1NP : 354*1,05 |  | 371.7 | [21 empty] | VV | 0
Díl: | 64 | Výplně otvorů |  |  |  | 0 |  | 0 |  | 0 |  | 0 |  | 0 |  | 0 |  |  |  |  | 0 |  |  |  |  | DIL
132 | 642944121R00 | Osazování ocelových zárubní dodatečně plochy do 2,5 m2 | kus | 39 |  | 0 |  | 0 |  | 0 | 21 | 0 | 0 | 0 | 0 | 0 |  | RTS 18/ I | Indiv | 0 | 0 |  |  |  |  | POL1_1
|  | Požární : 6 |  | 6 | [21 empty] | VV | 0
|  | Klasické : 33 |  | 33 | [21 empty] | VV | 0
133 | 642944221R00 | Osazování ocelových zárubní dodatečně plochy přes 2,5 m2 | kus | 5 |  | 0 |  | 0 |  | 0 | 21 | 0 | 0 | 0 | 0 | 0 |  | RTS 18/ I | Indiv | 0 | 0 |  |  |  |  | POL1_1
|  | Požární : 2 |  | 2 | [21 empty] | VV | 0
|  | Klasické : 3 |  | 3 | [21 empty] | VV | 0
134 | 648951411RT2 | Osazení parapetních desek dřevěných včetně dodávky parapetní desky šířky 200 mm | m | 6.3 |  | 0 |  | 0 |  | 0 | 21 | 0 | 0 | 0 | 0 | 0 |  | RTS 18/ I | Indiv | 0 | 0 |  |  |  |  | POL1_1
|  | 2,1*3 |  | 6.3 | [21 empty] | VV | 0
135 | 648951411RT3 | Osazení parapetních desek dřevěných včetně dodávky parapetní desky šířky 250 mm | m | 51.9 |  | 0 |  | 0 |  | 0 | 21 | 0 | 0 | 0 | 0 | 0 |  | RTS 18/ I | Indiv | 0 | 0 |  |  |  |  | POL1_1
|  | 18*2+1,5+2*1,2+2*1,0+6*0,9+4*0,6+1,0+1,2 |  | 51.9 | [21 empty] | VV | 0
136 | 5533300410R | zárubeň kovová pro klasické zdění; š profilu 160 mm; š průchodu 700 mm; h průchodu 1 970 mm; L, P;, závěsy pevné | kus | 20 |  | 0 |  | 0 |  | 0 | 21 | 0 | 0 | 0 | 0 | 0 | SPCM | RTS 18/ I | Indiv | 0 | 0 |  |  |  |  | POL3_0
|  | d4/In : 4+2 |  | 6 | [21 empty] | VV | 0
|  | d5/In : 8+6 |  | 14 | [21 empty] | VV | 0
137 | 5533300420R | zárubeň kovová pro klasické zdění; š profilu 160 mm; š průchodu 800 mm; h průchodu 1 970 mm; L, P;, závěsy pevné | kus | 2 |  | 0 |  | 0 |  | 0 | 21 | 0 | 0 | 0 | 0 | 0 | SPCM | RTS 18/ I | Indiv | 0 | 0 |  |  |  |  | POL3_0
|  | d7P/In : 2 |  | 2 | [21 empty] | VV | 0
138 | 5533300430R | zárubeň kovová pro klasické zdění; š profilu 160 mm; š průchodu 900 mm; h průchodu 1 970 mm; L, P;, závěsy pevné | kus | 7 |  | 0 |  | 0 |  | 0 | 21 | 0 | 0 | 0 | 0 | 0 | SPCM | RTS 18/ I | Indiv | 0 | 0 |  |  |  |  | POL3_0
|  | d2P/In : 1 |  | 1 | [21 empty] | VV | 0
|  | d6L/In : 3 |  | 3 | [21 empty] | VV | 0
|  | d8P/In : 3 |  | 3 | [21 empty] | VV | 0
139 | 5533300430X | Zárubeň ocelová ZH 160/2400/900 L, P, pro cihelné zdivo, s pevnými závěsy, atyp | kus | 1 |  | 0 |  | 0 |  | 0 | 21 | 0 | 0 | 0 | 0 | 0 |  | Vlastní | Indiv | 0 | 0 |  |  |  |  | POL3_
|  | d11L/In : 1 |  | 1 | [21 empty] | VV | 0
140 | 5533300430Y | Zárubeň ocelová ZH 160/2250/900 L, P, pro cihelné zdivo, s pevnými závěsy, atyp | kus | 1 |  | 0 |  | 0 |  | 0 | 21 | 0 | 0 | 0 | 0 | 0 |  | Vlastní | Indiv | 0 | 0 |  |  |  |  | POL3_
|  | d11L/In : 1 |  | 1 | [21 empty] | VV | 0
141 | 5533300431R1 | Zárubeň ocelová ZH 160/1970/900 L, P, EI, EW 30, pro cihelné zdivo, s pevnými závěsy | kus | 2 |  | 0 |  | 0 |  | 0 | 21 | 0 | 0 | 0 | 0 | 0 |  | Vlastní | Indiv | 0 | 0 |  |  |  |  | POL3_
|  | 01P/PV : 1 |  | 1 | [21 empty] | VV | 0
|  | 03P/PV : 1 |  | 1 | [21 empty] | VV | 0
142 | 5533300431X | Zárubeň ocelová ZH 160/2400/900 L, P, EI, EW 30, pro cihelné zdivo, s pevnými závěsy, atyp | kus | 1 |  | 0 |  | 0 |  | 0 | 21 | 0 | 0 | 0 | 0 | 0 |  | Vlastní | Indiv | 0 | 0 |  |  |  |  | POL3_
|  | 04L/PV : 1 |  | 1 | [21 empty] | VV | 0
143 | 5533300431YX | Zárubeň ocelová ZH 160/2250/900 L, P, EI, EW 15, pro cihelné zdivo, s pevnými závěsy, atyp | kus | 2 |  | 0 |  | 0 |  | 0 | 21 | 0 | 0 | 0 | 0 | 0 |  | Vlastní | Indiv | 0 | 0 |  |  |  |  | POL3_
|  | 07P/PV : 1 |  | 1 | [21 empty] | VV | 0
|  | 07L/PV : 1 |  | 1 | [21 empty] | VV | 0
144 | 5533300432R1 | Zárubeň ocelová ZH 160/1970/900 L, P, EI, EW 45, pro cihelné zdivo, s pevnými závěsy | kus | 1 |  | 0 |  | 0 |  | 0 | 21 | 0 | 0 | 0 | 0 | 0 |  | Vlastní | Indiv | 0 | 0 |  |  |  |  | POL3_
|  | 02L/PV : 1 |  | 1 | [21 empty] | VV | 0
145 | 5533300440R | zárubeň kovová pro klasické zdění; š profilu 160 mm; š průchodu 1 100 mm; h průchodu 1 970 mm; L, P;, závěsy pevné | kus | 2 |  | 0 |  | 0 |  | 0 | 21 | 0 | 0 | 0 | 0 | 0 | SPCM | RTS 18/ I | Indiv | 0 | 0 |  |  |  |  | POL3_0
|  | d3L/In : 2 |  | 2 | [21 empty] | VV | 0
146 | 5533300461X | Zárubeň ocelová ZH 160/2400/1400 D, EI, EW 30, pro cihelné zdivo, s pevnými závěsy, atyp | kus | 1 |  | 0 |  | 0 |  | 0 | 21 | 0 | 0 | 0 | 0 | 0 |  | Vlastní | Indiv | 0 | 0 |  |  |  |  | POL3_
|  | 06/PV : 1 |  | 1 | [21 empty] | VV | 0
147 | 5533300470X | Zárubeň ocelová ZH 160/2400/2450 D, pro cihelné zdivo, s pevnými závěsy, atyp | kus | 2 |  | 0 |  | 0 |  | 0 | 21 | 0 | 0 | 0 | 0 | 0 |  | Vlastní | Indiv | 0 | 0 |  |  |  |  | POL3_
|  | d1/In : 2 |  | 2 | [21 empty] | VV | 0
148 | 5533300470Y | Zárubeň ocelová ZH 160/2400/1800 D, pro cihelné zdivo, s pevnými závěsy, atyp | kus | 1 |  | 0 |  | 0 |  | 0 | 21 | 0 | 0 | 0 | 0 | 0 |  | Vlastní | Indiv | 0 | 0 |  |  |  |  | POL3_
|  | d10/In : 1 |  | 1 | [21 empty] | VV | 0
149 | 5533300471X | Zárubeň ocelová ZH 160/2400/1800 D, EI, EW 30, pro cihelné zdivo, s pevnými závěsy, atyp | kus | 1 |  | 0 |  | 0 |  | 0 | 21 | 0 | 0 | 0 | 0 | 0 |  | Vlastní | Indiv | 0 | 0 |  |  |  |  | POL3_
|  | 05/PV : 1 |  | 1 | [21 empty] | VV | 0
Díl: | 90 | Ostatní práce |  |  |  | 0 |  | 0 |  | 0 |  | 0 |  | 0 |  | 0 |  |  |  |  | 0 |  |  |  |  | DIL
150 | 909R00 | Hzs-nezmeritelne stavebni prace | h | 250 |  | 0 |  | 0 |  | 0 | 21 | 0 | 0 | 0 | 0 | 0 |  | RTS 18/ I | Indiv | 0 | 0 |  |  |  |  | POL1_1
Díl: | 94 | Lešení a stavební výtahy |  |  |  | 0 |  | 0 |  | 0 |  | 0 |  | 0 |  | 0 |  |  |  |  | 0 |  |  |  |  | DIL
151 | 941941041R00 | Montáž lešení lehkého pracovního řadového s podlahami šířky od 1,00 do 1,20 m, výšky do 10 m | m2 | 418.38 |  | 0 |  | 0 |  | 0 | 21 | 0 | 0 | 0 | 0 | 0 |  | RTS 18/ I | Indiv | 0 | 0 |  |  |  |  | POL1_1
|  | uliční část : 29,6*7,8 |  | 230.88 | [21 empty] | VV | 0
|  | Štíty : 141+46,5 |  | 187.5 | [21 empty] | VV | 0
152 | 941941291R00 | Montáž lešení lehkého pracovního řadového s podlahami příplatek za každý další i započatý měsíc, použití lešení šířky od 1,00 do 1,20 m a výšky do 10 m | m2 | 836.76 |  | 0 |  | 0 |  | 0 | 21 | 0 | 0 | 0 | 0 | 0 |  | RTS 18/ I | Indiv | 0 | 0 |  |  |  |  | POL1_1
|  | 2 měsíce : 2*418,38 |  | 836.76 | [21 empty] | VV | 0
153 | 941941841R00 | Demontáž lešení lehkého řadového s podlahami šířky přes 1 do 1,2 m, výšky do 10 m | m2 | 418.38 |  | 0 |  | 0 |  | 0 | 21 | 0 | 0 | 0 | 0 | 0 |  | RTS 18/ I | Indiv | 0 | 0 |  |  |  |  | POL1_1
154 | 941955001R00 | Lešení lehké pracovní pomocné pomocné, o výšce lešeňové podlahy do 1,2 m | m2 | 572.6 |  | 0 |  | 0 |  | 0 | 21 | 0 | 0 | 0 | 0 | 0 |  | RTS 18/ I | Indiv | 0 | 0 |  |  |  |  | POL1_1
|  | 1NP : 11,5+22,8+120,7+8,4+2,3+2,3+4,5+1,2+1,2+4,6+1,2*2+5,2+7,4+5,0+64,0 |  | 263.5 | [21 empty] | VV | 0
|  | 2NP : 14,8+7,2+25,0+44,0+89,7+4,5+22,7+2,3+4,6+1,2*2+6,2+1,2*2+5,2+3,7+2,2+2,2+70,0 |  | 309.1 | [21 empty] | VV | 0
155 | 941955002R00 | Lešení lehké pracovní pomocné pomocné, o výšce lešeňové podlahy přes 1,2 do 1,9 m | m2 | 76.45 |  | 0 |  | 0 |  | 0 | 21 | 0 | 0 | 0 | 0 | 0 |  | RTS 18/ I | Indiv | 0 | 0 |  |  |  |  | POL1_1
|  | 3NP (25%) : (21,8+8,6+10,4+150,0+42,4+72,6)*0,25 |  | 76.45 | [21 empty] | VV | 0
156 | 941955004R00 | Lešení lehké pracovní pomocné pomocné, o výšce lešeňové podlahy přes 2,5 do 3,5 m | m2 | 120.85 |  | 0 |  | 0 |  | 0 | 21 | 0 | 0 | 0 | 0 | 0 |  | RTS 18/ I | Indiv | 0 | 0 |  |  |  |  | POL1_1
|  | 1NP : 22,2 |  | 22.2 | [21 empty] | VV | 0
|  | 2NP : 22,2 |  | 22.2 | [21 empty] | VV | 0
|  | 3NP (25%) : (21,8+8,6+10,4+150,0+42,4+72,6)*0,25 |  | 76.45 | [21 empty] | VV | 0
157 | 944944011R00 | Montáž ochranné sítě z umělých vláken | m2 | 418.38 |  | 0 |  | 0 |  | 0 | 21 | 0 | 0 | 0 | 0 | 0 |  | RTS 18/ I | Indiv | 0 | 0 |  |  |  |  | POL1_1
158 | 944944031R00 | Montáž ochranné sítě příplatek k ceně za každý další i započatý měsíc použití ochranných sítí z, umělých vláken | m2 | 836.76 |  | 0 |  | 0 |  | 0 | 21 | 0 | 0 | 0 | 0 | 0 |  | RTS 18/ I | Indiv | 0 | 0 |  |  |  |  | POL1_1
159 | 944944081R00 | Demontáž ochranné sítě z umělých vláken | m2 | 418.38 |  | 0 |  | 0 |  | 0 | 21 | 0 | 0 | 0 | 0 | 0 |  | RTS 18/ I | Indiv | 0 | 0 |  |  |  |  | POL1_1
Díl: | 95 | Dokončovací konstrukce na pozemních stavbách |  |  |  | 0 |  | 0 |  | 0 |  | 0 |  | 0 |  | 0 |  |  |  |  | 0 |  |  |  |  | DIL
160 | 952901111R00 | Vyčištění budov a ostatních objektů budov bytové nebo občanské výstavby - zametení a umytí podlah,, dlažeb, obkladů, schodů v místnostech, chodbách a schodištích, vyčištění a umytí oken, dveří s rámy, | m2 | 973.8 |  | 0 |  | 0 |  | 0 | 21 | 0 | 0 | 0 | 0 | 0 |  | RTS 18/ I | Indiv | 0 | 0 |  |  |  |  | POL1_1
|  | 1NP : 11,5+22,8+120,7+8,4+2,3+2,3+4,5+1,2+1,2+4,6+1,2*2+5,2+7,4+15,3+5,0+64,0+13,6+3,9+4,8+3,7+1,2+1,3+11,4 |  | 318.7 | [21 empty] | VV | 0
|  | 2NP : 22,2+14,8+7,2+25,0+44,0+89,7+4,5+22,7+2,3+4,6+1,2*2+6,2+1,2*2+5,2+3,7+2,2+2,2+70,0+18,0 |  | 349.3 | [21 empty] | VV | 0
|  | 3NP : 21,8+8,6+10,4+150,0+42,4+72,6 |  | 305.8 | [21 empty] | VV | 0
161 | 953941312R00 | Drobné kovové předměty osazené na hmoždinky Osazení hasicího přístroje na stěnu | kus | 10 |  | 0 |  | 0 |  | 0 | 21 | 0 | 0 | 0 | 0 | 0 |  | RTS 18/ I | Indiv | 0 | 0 |  |  |  |  | POL1_
162 | 953981104R00 | Chemické kotvy do betonu, do cihelného zdiva do betonu, hloubky 125 mm, M 16, ampule pro chemickou, kotvu | kus | 180 |  | 0 |  | 0 |  | 0 | 21 | 0 | 0 | 0 | 0 | 0 |  | RTS 18/ I | Indiv | 0 | 0 |  |  |  |  | POL1_1
|  | Kotvení dřevěných prvků : 180 |  | 180 | [21 empty] | VV | 0
163 | 950011001VC0 | D+M ochranný kryt rohu, dl. 1920 mm, š. 50 mm | kus | 54 |  | 0 |  | 0 |  | 0 | 21 | 0 | 0 | 0 | 0 | 0 |  | Vlastní | Indiv | 0 | 0 |  |  |  |  | POL1_
|  | 1NP : 34 |  | 34 | [21 empty] | VV | 0
|  | 2NP : 18 |  | 18 | [21 empty] | VV | 0
|  | 3NP : 2 |  | 2 | [21 empty] | VV | 0
164 | 953981103R001 | Chemické kotvy do betonu, hl. 250 mm, M 12, ampule | kus | 48 |  | 0 |  | 0 |  | 0 | 21 | 0 | 0 | 0 | 0 | 0 |  | Vlastní | Indiv | 0 | 0 |  |  |  |  | POL1_
|  | Přístřešek : 12*4 |  | 48 | [21 empty] | VV | 0
165 | 44984130R | přístoj hasicí vodní; V6Ti; hasící látka nemrznoucí hasivo K2CO3; výtlačný prostředek stlačený, vzduch; náplň 6 kg; dostřik 7 m; doba činnosti 40 s | kus | 10 |  | 0 |  | 0 |  | 0 | 21 | 0 | 0 | 0 | 0 | 0 | SPCM | RTS 18/ I | Indiv | 0 | 0 |  |  |  |  | POL3_0
Díl: | 96 | Bourání konstrukcí |  |  |  | 0 |  | 0 |  | 0 |  | 0 |  | 0 |  | 0 |  |  |  |  | 0 |  |  |  |  | DIL
166 | 960111221R00 | Bourání konstrukcí z dílců prefa. betonových a ŽB | m3 | 29.4 |  | 0 |  | 0 |  | 0 | 21 | 0 | 0 | 0 | 0 | 0 |  | RTS 18/ I | Indiv | 0 | 0 |  |  |  |  | POL1_1
|  | Bourání energokanálu (EKa) : 4*1*0,15*37+0,9*1*8 |  | 29.4 | [21 empty] | VV | 0
167 | 961055111R00 | Bourání základů železobetonových | m3 | 1.02 |  | 0 |  | 0 |  | 0 | 21 | 0 | 0 | 0 | 0 | 0 |  | RTS 18/ I | Indiv | 0 | 0 |  |  |  |  | POL1_1
|  | PS : 1,7*0,5*1,2 |  | 1.02 | [21 empty] | VV | 0
168 | 962032241R00 | Bourání zdiva nadzákladového cihelného z cihel pálených nebo vápenopískových, na maltu cementovou | m3 | 105.9536 |  | 0 |  | 0 |  | 0 | 21 | 0 | 0 | 0 | 0 | 0 |  | RTS 18/ I | Indiv | 0 | 0 |  |  |  |  | POL1_1
|  | 1NP : 0,30*(0,775*1,5+0,3*1,5+0,6*1,5+1,95*2,575+2,1*2,575+1,7*2,575) |  | 5.1956 | [21 empty] | VV | 0
|  | 0,15*3,1*(2,35*2+3*2+2,2*2+0,15*2+0,925*2+1*2+2+2+1,5+6+2,9+1,35*2+1,5+2,35+1,7+4,35+6*2+5,95+3,9+3,1) |  | 33.108 | [21 empty] | VV | 0
|  | 0,10*3,1*(2,9*2+3,05*3+2,35+1,2+1,5) |  | 6.2 | [21 empty] | VV | 0
|  | 2NP : 0,3*(4,0*2,425+2*2,575+2,1*1,5+2,1*1,5+2*2,575) |  | 7.89 | [21 empty] | VV | 0
|  | 0,15*3,0*(4,35+1,25+1,65+1,35+1+6*2) |  | 9.72 | [21 empty] | VV | 0
|  | 0,10*3,0*(1+3,0) |  | 1.2 | [21 empty] | VV | 0
|  | 3NP (Štít) : 16 |  | 16 | [21 empty] | VV | 0
|  | nadezdívka : 29,6*1*0,45*2 |  | 26.64 | [21 empty] | VV | 0
169 | 962032641R00 | Bourání zdiva nadzákladového cihelného komínového z jakýchkoliv cihel pálených, šamotových nebo, vápenopískových nad střechou, na maltu cementovou | m3 | 8.1 |  | 0 |  | 0 |  | 0 | 21 | 0 | 0 | 0 | 0 | 0 |  | RTS 18/ I | Indiv | 0 | 0 |  |  |  |  | POL1_1
|  | KT : 1,2*0,45*15 |  | 8.1 | [21 empty] | VV | 0
170 | 963012520R00 | Bourání stropů z desek železobetonových z panelů šířky přes 300 mm a tloušťky přes 140 mm | m3 | 5 |  | 0 |  | 0 |  | 0 | 21 | 0 | 0 | 0 | 0 | 0 |  | RTS 18/ I | Indiv | 0 | 0 |  |  |  |  | POL1_1
|  | 3NP (Sch) : 20*0,25 |  | 5 | [21 empty] | VV | 0
171 | 965042141RT1 | Bourání podkladů pod dlažby nebo litých celistvých dlažeb a mazanin betonových nebo z litého asfaltu, , tloušťky do 100 mm, plochy přes 4 m2 | m3 | 18.5115 |  | 0 |  | 0 |  | 0 | 21 | 0 | 0 | 0 | 0 | 0 |  | RTS 18/ I | Indiv | 0 | 0 |  |  |  |  | POL1_1
|  | 3NP (Pod) : 12,9*28,7*0,05 |  | 18.5115 | [21 empty] | VV | 0
172 | 965043441RT5 | Bourání podkladů pod dlažby nebo litých celistvých dlažeb a mazanin betonových s potěrem nebo, teracem, tloušťky do 150 mm, plochy přes 4 m2 | m3 | 95.58 |  | 0 |  | 0 |  | 0 | 21 | 0 | 0 | 0 | 0 | 0 |  | RTS 18/ I | Indiv | 0 | 0 |  |  |  |  | POL1_1
|  | 1NP (BP) : 354*0,2 |  | 70.8 | [21 empty] | VV | 0
|  | 2NP (BP) : 354*0,07 |  | 24.78 | [21 empty] | VV | 0
173 | 965049112RT2 | Bourání podkladů pod dlažby nebo litých celistvých dlažeb a mazanin příplatek za bourání mazanin, vyztužených svařovanou sítí, tloušťky přes 100 mm | m3 | 70.8 |  | 0 |  | 0 |  | 0 | 21 | 0 | 0 | 0 | 0 | 0 |  | RTS 18/ I | Indiv | 0 | 0 |  |  |  |  | POL1_1
|  | Položka pořadí 192 : 70,80000 |  | 70.8 | [21 empty] | VV | 0
174 | 965081713RT2 | Bourání podlah z keramických dlaždic, tloušťky do 10 mm, plochy přes 1 m2 | m2 | 153.4 |  | 0 |  | 0 |  | 0 | 21 | 0 | 0 | 0 | 0 | 0 |  | RTS 18/ I | Indiv | 0 | 0 |  |  |  |  | POL1_1
|  | 1NP (BP) : 6,2+10,3+3,0+10,7+10,7+6,5+10,2+7,1+4,8+2,2+2,2+8,2+49,1+10,6+5,8+5,8 |  | 153.4 | [21 empty] | VV | 0
175 | 965082923R00 | Odstranění násypu pod podlahami a ochranného na střechách tloušťky do 100 mm, plochy přes 2 m2 | m3 | 18.5115 |  | 0 |  | 0 |  | 0 | 21 | 0 | 0 | 0 | 0 | 0 |  | RTS 18/ I | Indiv | 0 | 0 |  |  |  |  | POL1_1
|  | 3NP (Pod) : 12,9*28,7*0,05 |  | 18.5115 | [21 empty] | VV | 0
176 | 968062354R00 | Vybourání dřevěných rámů oken dvojitých nebo zdvojených, plochy do 1 m2 | m2 | 12.88 |  | 0 |  | 0 |  | 0 | 21 | 0 | 0 | 0 | 0 | 0 |  | RTS 18/ I | Indiv | 0 | 0 |  |  |  |  | POL1_1
|  | 1NP : 0,6*1,5*2+0,6*1,2+0,9*1,2*4+0,8*0,8 |  | 7.48 | [21 empty] | VV | 0
|  | 2NP : 0,6*1,2*3+0,9*1,2*3 |  | 5.4 | [21 empty] | VV | 0
177 | 968062355R00 | Vybourání dřevěných rámů oken dvojitých nebo zdvojených, plochy do 2 m2 | m2 | 11.38 |  | 0 |  | 0 |  | 0 | 21 | 0 | 0 | 0 | 0 | 0 |  | RTS 18/ I | Indiv | 0 | 0 |  |  |  |  | POL1_1
|  | 1NP : 1,2*1,5*3+1,7*1,4 |  | 7.78 | [21 empty] | VV | 0
|  | 2NP : 1,2*1,5*2 |  | 3.6 | [21 empty] | VV | 0
178 | 968062356R00 | Vybourání dřevěných rámů oken dvojitých nebo zdvojených, plochy do 4 m2 | m2 | 66.6 |  | 0 |  | 0 |  | 0 | 21 | 0 | 0 | 0 | 0 | 0 |  | RTS 18/ I | Indiv | 0 | 0 |  |  |  |  | POL1_1
|  | 1NP : 2,1*1,5*7 |  | 22.05 | [21 empty] | VV | 0
|  | 2NP : 2,1*1,5*13+1,2*3,0 |  | 44.55 | [21 empty] | VV | 0
179 | 968071126R00 | Vyvěšení nebo zavěšení kovových křídel dveří, plochy přes 2 m2 | kus | 1 |  | 0 |  | 0 |  | 0 | 21 | 0 | 0 | 0 | 0 | 0 |  | RTS 18/ I | Indiv | 0 | 0 |  |  |  |  | POL1_1
180 | 968071137R00 | Vyvěšení nebo zavěšení kovových křídel vrat, plochy přes 4 m2 | kus | 4 |  | 0 |  | 0 |  | 0 | 21 | 0 | 0 | 0 | 0 | 0 |  | RTS 18/ I | Indiv | 0 | 0 |  |  |  |  | POL1_1
181 | 968072455R00 | Vybourání a vyjmutí kovových rámů a rolet rámů, včetně pomocného lešení o výšce podlahy do 1900 mm a, pro zatížení do 1,5 kPa (150 kg/m2) dveřních zárubní, plochy do 2 m2 | m2 | 61.2 |  | 0 |  | 0 |  | 0 | 21 | 0 | 0 | 0 | 0 | 0 |  | RTS 18/ I | Indiv | 0 | 0 |  |  |  |  | POL1_1
|  | 1NP : 14*1,8+10*1,2 |  | 37.2 | [21 empty] | VV | 0
|  | 2NP : 8*1,8+8*1,2 |  | 24 | [21 empty] | VV | 0
182 | 968072456R00 | Vybourání a vyjmutí kovových rámů a rolet rámů, včetně pomocného lešení o výšce podlahy do 1900 mm a, pro zatížení do 1,5 kPa (150 kg/m2) dveřních zárubní, plochy přes 2 m2 | m2 | 12 |  | 0 |  | 0 |  | 0 | 21 | 0 | 0 | 0 | 0 | 0 |  | RTS 18/ I | Indiv | 0 | 0 |  |  |  |  | POL1_1
|  | 1NP : 2*3 |  | 6 | [21 empty] | VV | 0
|  | 2NP : 2*3 |  | 6 | [21 empty] | VV | 0
183 | 968072559R00 | Vybourání a vyjmutí kovových rámů a rolet rámů, včetně pomocného lešení o výšce podlahy do 1900 mm a, pro zatížení do 1,5 kPa (150 kg/m2) vrat, plochy přes 5 m2 | m2 | 21.2625 |  | 0 |  | 0 |  | 0 | 21 | 0 | 0 | 0 | 0 | 0 |  | RTS 18/ I | Indiv | 0 | 0 |  |  |  |  | POL1_1
|  | 2*3,15*3,375 |  | 21.2625 | [21 empty] | VV | 0
184 | 968072747R00 | Vybourání a vyjmutí kovových rámů a rolet rámů, včetně pomocného lešení o výšce podlahy do 1900 mm a, pro zatížení do 1,5 kPa (150 kg/m2) stěn výkladních pevných nebo otvíravých, plochy přes 4 m2 | m2 | 5.4075 |  | 0 |  | 0 |  | 0 | 21 | 0 | 0 | 0 | 0 | 0 |  | RTS 18/ I | Indiv | 0 | 0 |  |  |  |  | POL1_1
|  | 2,1*2,575 |  | 5.4075 | [21 empty] | VV | 0
185 | 968095001R00 | Vybourání vnitřních parapetů dřevěných, šířky do 25 cm, | m | 59.1 |  | 0 |  | 0 |  | 0 | 21 | 0 | 0 | 0 | 0 | 0 |  | RTS 18/ I | Indiv | 0 | 0 |  |  |  |  | POL1_1
|  | 1NP : 0,6*3+0,9*4+1,2*3+2,1*7 |  | 23.7 | [21 empty] | VV | 0
|  | 2NP : 0,6*3+0,9*3+1,2*2+2,1*13+1,2 |  | 35.4 | [21 empty] | VV | 0
186 | 970251250R00 | Řezání železobetonu hloubka řezu 250 mm | m | 27 |  | 0 |  | 0 |  | 0 | 21 | 0 | 0 | 0 | 0 | 0 |  | RTS 18/ I | Indiv | 0 | 0 |  |  |  |  | POL1_1
|  | 3NP (Sch) : 2*(3,5+6) |  | 19 | [21 empty] | VV | 0
|  | ŽB stropní konstrukce : 2*4 |  | 8 | [21 empty] | VV | 0
187 | 978013141R00 | Otlučení omítek vápenných nebo vápenocementových vnitřních stěn, v rozsahu do 30 % | m2 | 695.6513 |  | 0 |  | 0 |  | 0 | 21 | 0 | 0 | 0 | 0 | 0 |  | RTS 18/ I | Indiv | 0 | 0 |  |  |  |  | POL1_1
|  | úpB, op : | [23 empty] | VV | 0
|  | Položka pořadí 114 : 136,59450 |  | 136.5945 | [21 empty] | VV | 0
|  | Položka pořadí 115 : 559,05675 |  | 559.0567 | [21 empty] | VV | 0
188 | 978015291R00 | Otlučení omítek vápenných nebo vápenocementových vnějších s vyškrabáním spár, s očištěním zdiva 1., až 4. stupni složitosti, v rozsahu do 100 % | m2 | 874.4722 |  | 0 |  | 0 |  | 0 | 21 | 0 | 0 | 0 | 0 | 0 |  | RTS 18/ I | Indiv | 0 | 0 |  |  |  |  | POL1_1
|  | Pod KZS : | [23 empty] | VV | 0
|  | uliční část : 29,6*7,8-(2,1*1,5*15+2,1*2,575*2+3,15*3,245) |  | 162.5933 | [21 empty] | VV | 0
|  | (2,1+2*1,5*15+2,1+2*2,575*2+3,15+2*3,245)*0,18 |  | 12.4452 | [21 empty] | VV | 0
|  | dvorní část : 23,35*8,0-(0,9*1,2*6+0,6*1,2*4+2,1*1,5*3+1,0*1,5+1,1*2,575+1,1*2,3+3,15*3,375+1,2*1,5*2) |  | 146.8963 | [21 empty] | VV | 0
|  | (0,9+2*1,2*6+0,6+2*1,2*4+2,1+2*1,5*3+1,0+2*1,5+1,1+2*2,575+1,1+2*2,3+3,15+2*3,375+1,2+2*1,5*2) |  | 69.65 | [21 empty] | VV | 0
|  | průjezd : 12,9*(3,65+3,775)/2 |  | 47.8912 | [21 empty] | VV | 0
|  | průjezd - podhled : 12,9*4,2+4,2*0,2*4 |  | 57.54 | [21 empty] | VV | 0
|  | Mezisoučet |  | 497.0159 | [21 empty] | VV | 1
[26 empty] | VV | 0
|  | Knihovna : 8,325*4,8-(1,3*2,25-1,0*1,25*2)+(1,3+2*2,25+1,0+2*1,25)*0,2 |  | 41.395 | [21 empty] | VV | 0
|  | 4,7*3,6-1,5*1,75+(1,5+2*1,75)*0,2 |  | 15.295 | [21 empty] | VV | 0
|  | 6,825*(4,5+4,3)/2 |  | 30.03 | [21 empty] | VV | 0
|  | (7,55+0,8)*(5,1+4,7)/2 |  | 40.915 | [21 empty] | VV | 0
|  | (3,925+0,8)*3,6 |  | 17.01 | [21 empty] | VV | 0
|  | Štíty : 141+46,5 |  | 187.5 | [21 empty] | VV | 0
|  | Průjezd : 12,9*(3,45+3,575)/2 |  | 45.3113 | [21 empty] | VV | 0
|  | Mezisoučet |  | 377.4563 | [21 empty] | VV | 1
189 | 978041108R00 | Odstranění kontaktního zateplovacího systému z fasádního polystyrenu EPS F, tloušťky 80 mm, s, omítkou | m2 | 272 |  | 0 |  | 0 |  | 0 | 21 | 0 | 0 | 0 | 0 | 0 |  | RTS 18/ I | Indiv | 0 | 0 |  |  |  |  | POL1_1
|  | ZS : 98+195-21 |  | 272 | [21 empty] | VV | 0
190 | 978059531R00 | Odsekání a odebrání obkladů stěn z obkládaček vnitřních z jakýchkoliv materiálů, plochy přes 2 m2 | m2 | 225.02 |  | 0 |  | 0 |  | 0 | 21 | 0 | 0 | 0 | 0 | 0 |  | RTS 18/ I | Indiv | 0 | 0 |  |  |  |  | POL1_1
|  | 1NP (Ko) : 1,5*(7,1+22,2+22,2+10,7+2,2) |  | 96.6 | [21 empty] | VV | 0
|  | 1,8*(8,2+49,1+5,8+5,8) |  | 124.02 | [21 empty] | VV | 0
|  | 2,0*2,2 |  | 4.4 | [21 empty] | VV | 0
191 | 713100832R00 | Odstranění tepelné izolace z desek minerálních tloušťky do 200 mm | m2 | 740.46 |  | 0 |  | 0 |  | 0 | 21 | 0 | 0 | 0 | 0 | 0 |  | RTS 18/ I | Indiv | 0 | 0 |  |  |  |  | POL1_1
|  | 3NP (Pod) : 12,9*28,7*2 |  | 740.46 | [21 empty] | VV | 0
192 | 762231811R00 | Demontáž obložení schodiště stupnů a podstupnic | m | 30 |  | 0 |  | 0 |  | 0 | 21 | 0 | 0 | 0 | 0 | 0 |  | RTS 18/ I | Indiv | 0 | 0 |  |  |  |  | POL1_1
|  | Sch : 20*1,5 |  | 30 | [21 empty] | VV | 0
193 | 764352811R00 | Demontáž žlabů podokapních půlkruhových rovných, rš 330 mm, sklonu přes 30 do 45° | m | 60 |  | 0 |  | 0 |  | 0 | 21 | 0 | 0 | 0 | 0 | 0 |  | RTS 18/ I | Indiv | 0 | 0 |  |  |  |  | POL1_1
194 | 764361812R00 | Demontáž střešních otvorů střešních oken a poklopů, na krytině vlnité a prejzové, sklonu přes 45° | kus | 4 |  | 0 |  | 0 |  | 0 | 21 | 0 | 0 | 0 | 0 | 0 |  | RTS 18/ I | Indiv | 0 | 0 |  |  |  |  | POL1_1
195 | 764391821R00 | Demontáž ostatních prvků střešních závětrné lišty, rš 250 a 330 mm, sklonu přes 30 do 45° | m | 36 |  | 0 |  | 0 |  | 0 | 21 | 0 | 0 | 0 | 0 | 0 |  | RTS 18/ I | Indiv | 0 | 0 |  |  |  |  | POL1_1
196 | 764410850R00 | Demontáž oplechování parapetů rš od 100 do 330 mm | m | 59.1 |  | 0 |  | 0 |  | 0 | 21 | 0 | 0 | 0 | 0 | 0 |  | RTS 18/ I | Indiv | 0 | 0 |  |  |  |  | POL1_1
|  | 1NP : 0,6*3+0,9*4+1,2*3+2,1*7 |  | 23.7 | [21 empty] | VV | 0
|  | 2NP : 0,6*3+0,9*3+1,2*2+2,1*13+1,2 |  | 35.4 | [21 empty] | VV | 0
197 | 764454801R00 | Demontáž odpadních trub nebo součástí trub kruhových , o průměru 75 a 100 mm | m | 30 |  | 0 |  | 0 |  | 0 | 21 | 0 | 0 | 0 | 0 | 0 |  | RTS 18/ I | Indiv | 0 | 0 |  |  |  |  | POL1_1
198 | 776511820R00 | Odstranění povlakových podlah z nášlapné plochy lepených, s podložkou, z ploch přes 20 m2 | m2 | 121 |  | 0 |  | 0 |  | 0 | 21 | 0 | 0 | 0 | 0 | 0 |  | RTS 18/ I | Indiv | 0 | 0 |  |  |  |  | POL1_1
|  | 1NP (BP) : 24,5+19,7+7,4+69,4 |  | 121 | [21 empty] | VV | 0
199 | 900V01 | HZS, Bourací a demontážní práce | h | 16 |  | 0 |  | 0 |  | 0 | 21 | 0 | 0 | 0 | 0 | 0 |  | Vlastní | Indiv | 0 | 0 |  |  |  |  | POL1_
|  | Sch : 16 |  | 16 | [21 empty] | VV | 0
200 | 950900010RA0 | Demontáže střešních konstrukcí krov, s krytinou pálenou | m2 | 408.48 |  | 0 |  | 0 |  | 0 | 21 | 0 | 0 | 0 | 0 | 0 |  | RTS 18/ I | Indiv | 0 | 0 |  |  |  |  | POL2_1
|  | půdorysná plocha střechy : 13,8*29,6 |  | 408.48 | [21 empty] | VV | 0
Díl: | 97 | Prorážení otvorů |  |  |  | 0 |  | 0 |  | 0 |  | 0 |  | 0 |  | 0 |  |  |  |  | 0 |  |  |  |  | DIL
201 | 974031666R00 | Vysekání rýh v jakémkoliv zdivu cihelném pro vtahování nosníků do zdí, před vybouráním otvorů do, hloubky 150 mm, při výšce nosníku do 250 mm | m | 66.2 |  | 0 |  | 0 |  | 0 | 21 | 0 | 0 | 0 | 0 | 0 |  | RTS 18/ I | Indiv | 0 | 0 |  |  |  |  | POL1_1
|  | 1NP : 2*3+2*3+2*5,75+1*1,5+2*2,2 |  | 29.4 | [21 empty] | VV | 0
|  | 2NP : 2*5+2*1,5+2*2,6*4+2*1,5 |  | 36.8 | [21 empty] | VV | 0
202 | 975043111R00 | Jednořadové podchycení stropů pro osazení nosníků pro osazení nosníků do výšky podchycení 3,5 m při, zatížení hmotnosti do 750 kg/m | m | 66.2 |  | 0 |  | 0 |  | 0 | 21 | 0 | 0 | 0 | 0 | 0 |  | RTS 18/ I | Indiv | 0 | 0 |  |  |  |  | POL1_1
|  | 1NP : 2*3+2*3+2*5,75+1*1,5+2*2,2 |  | 29.4 | [21 empty] | VV | 0
|  | 2NP : 2*5+2*1,5+2*2,6*4+2*1,5 |  | 36.8 | [21 empty] | VV | 0
Díl: | 99 | Staveništní přesun hmot |  |  |  | 0 |  | 0 |  | 0 |  | 0 |  | 0 |  | 0 |  |  |  |  | 0 |  |  |  |  | DIL
203 | 999281108R00 | Přesun hmot pro opravy a údržbu objektů pro opravy a údržbu dosavadních objektů včetně vnějších, plášťů výšky do 12 m, | t | 1072.8716 |  | 0 |  | 0 |  | 0 | 21 | 0 | 0 | 0 | 0 | 0 |  | RTS 18/ I | Indiv | 0 | 0 |  |  |  |  | POL1_1
Díl: | 711 | Izolace proti vodě |  |  |  | 0 |  | 0 |  | 0 |  | 0 |  | 0.13 |  | 0 |  |  |  |  | 67.38 |  |  |  |  | DIL
204 | 711471051RZ51 | Izolace, tlak. voda, vodorovná fólií PVC, volně, včetně fólie PVC, tl. 2,0 mm, protiradon | m2 | 371.7 |  | 0 |  | 0 |  | 0 | 21 | 0 | 0 | 0 | 0 | 0 |  | Vlastní | Indiv | 0 | 0 |  |  |  |  | POL1_
|  | Podlaha 1NP : 354*1,05 |  | 371.7 | [21 empty] | VV | 0
205 | 711472051RZ51 | Izolace, tlaková voda, svislá fólií PVC, volně, včetně fólie PVC, tl. 2,0 mm, protiradon | m2 | 66.7 |  | 0 |  | 0 |  | 0 | 21 | 0 | 0 | 0 | 0 | 0 |  | Vlastní | Indiv | 0 | 0 |  |  |  |  | POL1_
|  | Podlaha 1NP : (2*(18,2+6)*2+2*(6+12,3))*0,5 |  | 66.7 | [21 empty] | VV | 0
206 | 711491171RZ11 | Izolace tlaková, podkladní textilie, vodorovná, včetně dodávky textílie 300 g/m2 | m2 | 371.7 |  | 0 |  | 0 |  | 0 | 21 | 0 | 0 | 0 | 0 | 0 |  | Vlastní | Indiv | 0 | 0 |  |  |  |  | POL1_
207 | 711491172RZ11 | Izolace tlaková, ochranná textilie, vodorovná, včetně dodávky textílie 300 g/m2 | m2 | 371.7 |  | 0 |  | 0 |  | 0 | 21 | 0 | 0 | 0 | 0 | 0 |  | Vlastní | Indiv | 0 | 0 |  |  |  |  | POL1_
208 | 711491271RZ11 | Izolace tlaková, podkladní textilie svislá, včetně dodávky textílie 300 g/m2 | m2 | 66.7 |  | 0 |  | 0 |  | 0 | 21 | 0 | 0 | 0 | 0 | 0 |  | Vlastní | Indiv | 0 | 0 |  |  |  |  | POL1_
209 | 711491272RZ11 | Izolace tlaková, ochranná textilie svislá, včetně dodávky textílie 300 g/m2 | m2 | 66.7 |  | 0 |  | 0 |  | 0 | 21 | 0 | 0 | 0 | 0 | 0 |  | Vlastní | Indiv | 0 | 0 |  |  |  |  | POL1_
210 | 711823121RT2 | Montáž nopové fólie svisle, včetně dodávky fólie | m2 | 343.45 |  | 0 |  | 0 |  | 0 | 21 | 0 | 0.00017 | 0.06 | 0 | 0 |  | RTS 18/ I | RTS 17/ II | 0.16 | 54.95 |  |  |  |  | POL1_
|  | (148+23,725)*2 |  | 343.45 | [21 empty] | VV | 0
211 | 711823129RT2 | Montáž ukončovací lišty k nopové fólii, včetně dodávky lišty | m | 124.275 |  | 0 |  | 0 |  | 0 | 21 | 0 | 0.00053 | 0.07 | 0 | 0 |  | RTS 18/ I | RTS 17/ II | 0.1 | 12.43 |  |  |  |  | POL1_
|  | 148-0,8-7,55-7,05-8,325 |  | 124.275 | [21 empty] | VV | 0
212 | 998711101R00 | Přesun hmot pro izolace proti vodě svisle do 6 m | t | 1.4699 |  | 0 |  | 0 |  | 0 | 21 | 0 | 0 | 0 | 0 | 0 |  | RTS 18/ I | Indiv | 0 | 0 |  |  |  |  | POL1_7
Díl: | 713 | Izolace tepelné |  |  |  | 0 |  | 0 |  | 0 |  | 0 |  | 0 |  | 0 |  |  |  |  | 0 |  |  |  |  | DIL
213 | 713111121RT1 | Montáž tepelné izolace stropů rovných, spodem, uchycení drátem, | m2 | 15 |  | 0 |  | 0 |  | 0 | 21 | 0 | 0 | 0 | 0 | 0 |  | RTS 18/ I | Indiv | 0 | 0 |  |  |  |  | POL1_7
|  | viz konstrukce schodišťových stupňů : 15 |  | 15 | [21 empty] | VV | 0
214 | 713111130RT2 | Montáž tepelné izolace stropů vložené mezi krokve, dvouvrstvá | m2 | 404.72 |  | 0 |  | 0 |  | 0 | 21 | 0 | 0 | 0 | 0 | 0 |  | RTS 18/ I | Indiv | 0 | 0 |  |  |  |  | POL1_7
|  | 2*9,5*23,60-0,8*1,4*39 |  | 404.72 | [21 empty] | VV | 0
215 | 713111211RK2 | Montáž tepelné izolace stropů parotěsná zábrana krovů spodem s přelepením spojů, včetně dodávky, fólie | m2 | 404.72 |  | 0 |  | 0 |  | 0 | 21 | 0 | 0 | 0 | 0 | 0 |  | RTS 18/ I | Indiv | 0 | 0 |  |  |  |  | POL1_7
|  | Položka pořadí 244 : 404,72000 |  | 404.72 | [21 empty] | VV | 0
216 | 713121111RT1 | Montáž tepelné izolace podlah jednovrstvá, bez dodávky materiálu | m2 | 639.7 |  | 0 |  | 0 |  | 0 | 21 | 0 | 0 | 0 | 0 | 0 |  | RTS 18/ I | Indiv | 0 | 0 |  |  |  |  | POL1_7
|  | Podlaha 1NP : 11,5+22,8+120,7+8,4+2,3+4,5+1,2+1,2+4,6+2*1,2+5,2+7,4+15,3+5,0+64,0+13,6+3,9+4,8+3,7+1,2+1,3+11,4 |  | 316.4 | [21 empty] | VV | 0
|  | Podlaha 2NP : 22,2+14,8+7,2+25+44+89,7+4,5+22,7+2,3+4,6+2*1,2+6,2+2*1,2+9,1+7,6+2,2+2,2+36+18,2 |  | 323.3 | [21 empty] | VV | 0
217 | 713191100RT9 | Izolace tepelné běžných konstrukcí - doplňky položení izolační fólie, včetně dodávky materiálu | m2 | 696.08 |  | 0 |  | 0 |  | 0 | 21 | 0 | 0 | 0 | 0 | 0 |  | RTS 18/ I | Indiv | 0 | 0 |  |  |  |  | POL1_7
|  | Podlaha 1NP : 2*316,4*1,1 |  | 696.08 | [21 empty] | VV | 0
218 | 713461111R00 | Montáž izolace tepelné potrubí skružemi z vláknitých materiálů přiloženými na potrubí a staženými, pozinkovaným drátem jednovrstvá | m2 | 20 |  | 0 |  | 0 |  | 0 | 21 | 0 | 0 | 0 | 0 | 0 |  | RTS 18/ I | Indiv | 0 | 0 |  |  |  |  | POL1_7
219 | 722181213RT6 | Izolace vodovodního potrubí návleková trubice z pěnového polyetylenu, tloušťka stěny 13 mm, d 18 mm | m | 238 |  | 0 |  | 0 |  | 0 | 21 | 0 | 0 | 0 | 0 | 0 |  | RTS 18/ I | Indiv | 0 | 0 |  |  |  |  | POL1_7
220 | 722181213RT7 | Izolace vodovodního potrubí návleková trubice z pěnového polyetylenu, tloušťka stěny 13 mm, d 22 mm | m | 50 |  | 0 |  | 0 |  | 0 | 21 | 0 | 0 | 0 | 0 | 0 |  | RTS 18/ I | Indiv | 0 | 0 |  |  |  |  | POL1_7
221 | 722181213RT9 | Izolace vodovodního potrubí návleková trubice z pěnového polyetylenu, tloušťka stěny 13 mm, d 28 mm | m | 25 |  | 0 |  | 0 |  | 0 | 21 | 0 | 0 | 0 | 0 | 0 |  | RTS 18/ I | Indiv | 0 | 0 |  |  |  |  | POL1_7
222 | 722181213RU1 | Izolace vodovodního potrubí návleková trubice z pěnového polyetylenu, tloušťka stěny 13 mm, d 32 mm | m | 26 |  | 0 |  | 0 |  | 0 | 21 | 0 | 0 | 0 | 0 | 0 |  | RTS 18/ I | Indiv | 0 | 0 |  |  |  |  | POL1_7
223 | 722181213RV9 | Izolace vodovodního potrubí návleková trubice z pěnového polyetylenu, tloušťka stěny 13 mm, d 40 mm | m | 16 |  | 0 |  | 0 |  | 0 | 21 | 0 | 0 | 0 | 0 | 0 |  | RTS 18/ I | Indiv | 0 | 0 |  |  |  |  | POL1_7
224 | 722181214RT6 | Izolace vodovodního potrubí návleková trubice z pěnového polyetylenu, tloušťka stěny 20 mm, d 18 mm | m | 60 |  | 0 |  | 0 |  | 0 | 21 | 0 | 0 | 0 | 0 | 0 |  | RTS 18/ I | Indiv | 0 | 0 |  |  |  |  | POL1_7
225 | 722181214RT7 | Izolace vodovodního potrubí návleková trubice z pěnového polyetylenu, tloušťka stěny 20 mm, d 22 mm | m | 72 |  | 0 |  | 0 |  | 0 | 21 | 0 | 0 | 0 | 0 | 0 |  | RTS 18/ I | Indiv | 0 | 0 |  |  |  |  | POL1_7
226 | 722181214RT9 | Izolace vodovodního potrubí návleková trubice z pěnového polyetylenu, tloušťka stěny 20 mm, d 28 mm | m | 46 |  | 0 |  | 0 |  | 0 | 21 | 0 | 0 | 0 | 0 | 0 |  | RTS 18/ I | Indiv | 0 | 0 |  |  |  |  | POL1_7
227 | 722181214RU1 | Izolace vodovodního potrubí návleková trubice z pěnového polyetylenu, tloušťka stěny 20 mm, d 32 mm | m | 20 |  | 0 |  | 0 |  | 0 | 21 | 0 | 0 | 0 | 0 | 0 |  | RTS 18/ I | Indiv | 0 | 0 |  |  |  |  | POL1_7
228 | 722181214RU2 | Izolace vodovodního potrubí návleková trubice z pěnového polyetylenu, tloušťka stěny 20 mm, d 35 mm | m | 45 |  | 0 |  | 0 |  | 0 | 21 | 0 | 0 | 0 | 0 | 0 |  | RTS 18/ I | Indiv | 0 | 0 |  |  |  |  | POL1_7
229 | 722181214RW2 | Izolace vodovodního potrubí návleková trubice z pěnového polyetylenu, tloušťka stěny 20 mm, d 45 mm | m | 38 |  | 0 |  | 0 |  | 0 | 21 | 0 | 0 | 0 | 0 | 0 |  | RTS 18/ I | Indiv | 0 | 0 |  |  |  |  | POL1_7
230 | 713191221R001 | Izolace tepelná podlah obložení stěn pásky 100 mm | m | 295.3 |  | 0 |  | 0 |  | 0 | 21 | 0 | 0 | 0 | 0 | 0 |  | Vlastní | Indiv | 0 | 0 |  |  |  |  | POL1_
|  | Podlaha 1NP : 13,5+22,1+47,6+14,1+6+8,9+4,5+4,5+11,4+2*4,5+9,1+12,1+21,2+9+35,1+20,1+7,9+8,7+7,7+4,5+4,6+13,7 |  | 295.3 | [21 empty] | VV | 0
231 | 28375645R | deska izolační kročejová, elastifikovaný EPS; pěnový polystyren; rovná hrana; tl. 40,0 mm; tl. po, zatížení 37,0 mm; součinitel tepelné vodivosti 0,040 W/mK; R = 1,000 m2K/W; obj. hmotnost 30,00 | m2 | 339.465 |  | 0 |  | 0 |  | 0 | 21 | 0 | 0 | 0 | 0 | 0 | SPCM | RTS 18/ I | Indiv | 0 | 0 |  |  |  |  | POL3_0
|  | Podlaha 2NP : 323,3*1,05 |  | 339.465 | [21 empty] | VV | 0
232 | 28375769.AR | deska izolační EPS 200; pěnový polystyren; povrch hladký; součinitel tepelné vodivosti 0,034 W/mK;, obj. hmotnost 30,00 kg/m3 | m3 | 26.5776 |  | 0 |  | 0 |  | 0 | 21 | 0 | 0 | 0 | 0 | 0 | SPCM | RTS 18/ I | Indiv | 0 | 0 |  |  |  |  | POL3_0
|  | Podlaha 1NP : 316,4*0,08*1,05 |  | 26.5776 | [21 empty] | VV | 0
233 | 63151402R | deska izolační minerální vlákno; tl. 60,0 mm; součinitel tepelné vodivosti 0,035 W/mK; R = 4,650, m2K/W; obj. hmotnost 40,00 kg/m3; hydrofobizováno | m2 | 15.75 |  | 0 |  | 0 |  | 0 | 21 | 0 | 0 | 0 | 0 | 0 | SPCM | RTS 18/ I | Indiv | 0 | 0 |  |  |  |  | POL3_0
|  | viz konstrukce schodišťových stupňů : 15*1,05 |  | 15.75 | [21 empty] | VV | 0
234 | 63151408R | deska izolační minerální vlákno; tl. 120,0 mm; součinitel tepelné vodivosti 0,035 W/mK; R = 3,350, m2K/W; obj. hmotnost 40,00 kg/m3; hydrofobizováno | m2 | 424.956 |  | 0 |  | 0 |  | 0 | 21 | 0 | 0 | 0 | 0 | 0 | SPCM | RTS 18/ I | Indiv | 0 | 0 |  |  |  |  | POL3_0
|  | 404,72*1,05 |  | 424.956 | [21 empty] | VV | 0
235 | 63151414.AR | deska izolační minerální vlákno; tl. 200,0 mm; součinitel tepelné vodivosti 0,035 W/mK; R = 5,600, m2K/W; obj. hmotnost 40,00 kg/m3; hydrofobizováno | m2 | 424.956 |  | 0 |  | 0 |  | 0 | 21 | 0 | 0 | 0 | 0 | 0 | SPCM | RTS 18/ I | Indiv | 0 | 0 |  |  |  |  | POL3_0
|  | 404,72*1,05 |  | 424.956 | [21 empty] | VV | 0
236 | 63154533R | pouzdro potrubní řezané; minerální vlákno; povrchová úprava Al fólie se skelnou mřížkou; vnitřní, průměr 42,0 mm; tl. izolace 30,0 mm; provozní teplota 15 až 250 °C; tepelná vodivost (10°C) 0,0430 | m | 20 |  | 0 |  | 0 |  | 0 | 21 | 0 | 0 | 0 | 0 | 0 | SPCM | RTS 18/ I | Indiv | 0 | 0 |  |  |  |  | POL3_0
237 | 998713202R00 | Přesun hmot pro izolace tepelné v objektech výšky do 12 m | % |  |  | 0 |  | 0 |  | 0 | 21 | 0 | 0 | 0 | 0 | 0 |  | RTS 18/ I | RTS 17/ II | 0 | 0 |  |  |  |  | POL7_
Díl: | 716 | Izolace protipožární |  |  |  | 0 |  | 0 |  | 0 |  | 0 |  | 0 |  | 0 |  |  |  |  | 0 |  |  |  |  | DIL
238 | 713131143R00 | Montáž izolace lepením a zajištění hmoždinkami na tmel a hmoždinky - 4 ks/m2, na beton | m2 | 139 |  | 0 |  | 0 |  | 0 | 21 | 0 | 0 | 0 | 0 | 0 |  | RTS 18/ I | Indiv | 0 | 0 |  |  |  |  | POL1_7
|  | Protipožární opatření - Fi-S : | [23 empty] | VV | 0
|  | S113 : 5,0 |  | 5 | [21 empty] | VV | 0
|  | S114 : 64,0 |  | 64 | [21 empty] | VV | 0
|  | S217 : 70,0 |  | 70 | [21 empty] | VV | 0
239 | 622391001R001 | Příplatek-mtž KZS podhledu,izolant,tenkovrst.om. | m2 | 139 |  | 0 |  | 0 |  | 0 | 21 | 0 | 0 | 0 | 0 | 0 |  | Vlastní | Indiv | 0 | 0 |  |  |  |  | POL1_
|  | Položka pořadí 257 : 139,00000 |  | 139 | [21 empty] | VV | 0
240 | 63153400R | deska izolační protipožární; minerální vlákno; rovná hrana; tl. 20,0 mm; součinitel tepelné, vodivosti 0,037 W/mK; obj. hmotnost 165,00 kg/m3; hydrofobizováno | m2 | 145.95 |  | 0 |  | 0 |  | 0 | 21 | 0 | 0 | 0 | 0 | 0 | SPCM | RTS 18/ I | Indiv | 0 | 0 |  |  |  |  | POL3_0
|  | Položka pořadí 257 : 139,00000*1,05 |  | 145.95 | [21 empty] | VV | 0
Díl: | 721 | Vnitřní kanalizace |  |  |  | 0 |  | 0 |  | 0 |  | 0 |  | 0 |  | 0 |  |  |  |  | 0 |  |  |  |  | DIL
241 | 721176101R00 | Potrubí z plastových trub polypropylenové potrubí PP, připojovací, D 32 mmm, s 1,8 mm, DN 30 | m | 15 |  | 0 |  | 0 |  | 0 | 21 | 0 | 0 | 0 | 0 | 0 |  | RTS 18/ I | Indiv | 0 | 0 |  |  |  |  | POL1_7
242 | 721176102R00 | Potrubí z plastových trub polypropylenové potrubí PP, připojovací, D 40 mmm, s 1,8 mm, DN 40 | m | 38 |  | 0 |  | 0 |  | 0 | 21 | 0 | 0 | 0 | 0 | 0 |  | RTS 18/ I | Indiv | 0 | 0 |  |  |  |  | POL1_7
243 | 721176103R00 | Potrubí z plastových trub polypropylenové potrubí PP, připojovací, D 50 mmm, s 1,8 mm, DN 50 | m | 29 |  | 0 |  | 0 |  | 0 | 21 | 0 | 0 | 0 | 0 | 0 |  | RTS 18/ I | Indiv | 0 | 0 |  |  |  |  | POL1_7
244 | 721176104R00 | Potrubí z plastových trub polypropylenové potrubí PP, připojovací, D 75 mmm, s 1,9 mm, DN 70 | m | 19 |  | 0 |  | 0 |  | 0 | 21 | 0 | 0 | 0 | 0 | 0 |  | RTS 18/ I | Indiv | 0 | 0 |  |  |  |  | POL1_7
245 | 721176105R00 | Potrubí z plastových trub polypropylenové potrubí PP, připojovací, D 110 mmm, s 2,7 mm, DN 100 | m | 36 |  | 0 |  | 0 |  | 0 | 21 | 0 | 0 | 0 | 0 | 0 |  | RTS 18/ I | Indiv | 0 | 0 |  |  |  |  | POL1_7
246 | 721176222R00 | Potrubí z plastových trub polyvinylchloridové potrubí PVC, svodné (ležaté) v zemi, D 110 mmm, s 3,2, mm, DN 100 | m | 28 |  | 0 |  | 0 |  | 0 | 21 | 0 | 0 | 0 | 0 | 0 |  | RTS 18/ I | Indiv | 0 | 0 |  |  |  |  | POL1_7
247 | 721194104R00 | Zřízení přípojek na potrubí D 40 mm, materiál ve specifikaci | kus | 32 |  | 0 |  | 0 |  | 0 | 21 | 0 | 0 | 0 | 0 | 0 |  | RTS 18/ I | Indiv | 0 | 0 |  |  |  |  | POL1_7
248 | 721194105R00 | Zřízení přípojek na potrubí D 50 mm, materiál ve specifikaci | kus | 3 |  | 0 |  | 0 |  | 0 | 21 | 0 | 0 | 0 | 0 | 0 |  | RTS 18/ I | Indiv | 0 | 0 |  |  |  |  | POL1_7
249 | 721194109R00 | Zřízení přípojek na potrubí D 110 mm, materiál ve specifikaci | kus | 15 |  | 0 |  | 0 |  | 0 | 21 | 0 | 0 | 0 | 0 | 0 |  | RTS 18/ I | Indiv | 0 | 0 |  |  |  |  | POL1_7
250 | 721242110RT1 | Lapače střešních splavenin D 110 mm, s otáč.kul.kloubem na odtoku, s košem , se suchou a, nezámr.klapkou,čistícím víčkem a vylam.těs. kroužky pro připoj.potrub.svodů D 75, 90, 100 a 110 mm | kus | 1 |  | 0 |  | 0 |  | 0 | 21 | 0 | 0 | 0 | 0 | 0 |  | RTS 18/ I | Indiv | 0 | 0 |  |  |  |  | POL1_7
251 | 721242117R00 | Lapače střešních splavenin DN 150, litina | kus | 4 |  | 0 |  | 0 |  | 0 | 21 | 0 | 0 | 0 | 0 | 0 |  | RTS 18/ I | Indiv | 0 | 0 |  |  |  |  | POL1_7
|  | SSv : 4 |  | 4 | [21 empty] | VV | 0
252 | 721290111R00 | Zkouška těsnosti kanalizace v objektech vodou, DN 125 | m | 165 |  | 0 |  | 0 |  | 0 | 21 | 0 | 0 | 0 | 0 | 0 |  | RTS 18/ I | Indiv | 0 | 0 |  |  |  |  | POL1_7
253 | 998721202R00 | Přesun hmot pro vnitřní kanalizaci v objektech výšky do 12 m | % |  |  | 0 |  | 0 |  | 0 | 21 | 0 | 0 | 0 | 0 | 0 |  | RTS 18/ I | RTS 17/ II | 0 | 0 |  |  |  |  | POL7_
Díl: | 722 | Vnitřní vodovod |  |  |  | 0 |  | 0 |  | 0 |  | 0 |  | 0 |  | 0 |  |  |  |  | 0 |  |  |  |  | DIL
254 | 722172311R00 | Potrubí z plastických hmot polypropylenové potrubí PP-R, D 20 mm, s 2,8 mm, PN 16, polyfuzně, svařované | m | 45 |  | 0 |  | 0 |  | 0 | 21 | 0 | 0 | 0 | 0 | 0 |  | RTS 18/ I | Indiv | 0 | 0 |  |  |  |  | POL1_7
255 | 722172312R00 | Potrubí z plastických hmot polypropylenové potrubí PP-R, D 25 mm, s 3,5 mm, PN 16, polyfuzně, svařované | m | 68 |  | 0 |  | 0 |  | 0 | 21 | 0 | 0 | 0 | 0 | 0 |  | RTS 18/ I | Indiv | 0 | 0 |  |  |  |  | POL1_7
256 | 722172313R00 | Potrubí z plastických hmot polypropylenové potrubí PP-R, D 32 mm, s 4,4 mm, PN 16, polyfuzně, svařované | m | 41 |  | 0 |  | 0 |  | 0 | 21 | 0 | 0 | 0 | 0 | 0 |  | RTS 18/ I | Indiv | 0 | 0 |  |  |  |  | POL1_7
257 | 722172314R00 | Potrubí z plastických hmot polypropylenové potrubí PP-R, D 40 mm, s 5,5 mm, PN 16, polyfuzně, svařované | m | 51 |  | 0 |  | 0 |  | 0 | 21 | 0 | 0 | 0 | 0 | 0 |  | RTS 18/ I | Indiv | 0 | 0 |  |  |  |  | POL1_7
258 | 722172331R00 | Potrubí z plastických hmot polypropylenové potrubí PP-R, D 20 mm, s 3,4 mm, PN 20, polyfuzně, svařované | m | 66 |  | 0 |  | 0 |  | 0 | 21 | 0 | 0 | 0 | 0 | 0 |  | RTS 18/ I | Indiv | 0 | 0 |  |  |  |  | POL1_7
259 | 722172332R00 | Potrubí z plastických hmot polypropylenové potrubí PP-R, D 25 mm, s 4,2 mm, PN 20, polyfuzně, svařované | m | 73 |  | 0 |  | 0 |  | 0 | 21 | 0 | 0 | 0 | 0 | 0 |  | RTS 18/ I | Indiv | 0 | 0 |  |  |  |  | POL1_7
260 | 722172333R00 | Potrubí z plastických hmot polypropylenové potrubí PP-R, D 32 mm, s 5,4 mm, PN 20, polyfuzně, svařované | m | 42 |  | 0 |  | 0 |  | 0 | 21 | 0 | 0 | 0 | 0 | 0 |  | RTS 18/ I | Indiv | 0 | 0 |  |  |  |  | POL1_7
261 | 722181212RT7 | Izolace vodovodního potrubí návleková trubice z pěnového polyetylenu, tloušťka stěny 9 mm, d 22 mm | m | 111 |  | 0 |  | 0 |  | 0 | 21 | 0 | 0 | 0 | 0 | 0 |  | RTS 18/ I | Indiv | 0 | 0 |  |  |  |  | POL1_7
262 | 722181212RT8 | Izolace vodovodního potrubí návleková trubice z pěnového polyetylenu, tloušťka stěny 9 mm, d 25 mm | m | 141 |  | 0 |  | 0 |  | 0 | 21 | 0 | 0 | 0 | 0 | 0 |  | RTS 18/ I | Indiv | 0 | 0 |  |  |  |  | POL1_7
263 | 722181212RU1 | Izolace vodovodního potrubí návleková trubice z pěnového polyetylenu, tloušťka stěny 9 mm, d 32 mm | m | 79 |  | 0 |  | 0 |  | 0 | 21 | 0 | 0 | 0 | 0 | 0 |  | RTS 18/ I | Indiv | 0 | 0 |  |  |  |  | POL1_7
264 | 722181212RV9 | Izolace vodovodního potrubí návleková trubice z pěnového polyetylenu, tloušťka stěny 9 mm, d 40 mm | m | 51 |  | 0 |  | 0 |  | 0 | 21 | 0 | 0 | 0 | 0 | 0 |  | RTS 18/ I | Indiv | 0 | 0 |  |  |  |  | POL1_7
265 | 722181214RU1 | Izolace vodovodního potrubí návleková trubice z pěnového polyetylenu, tloušťka stěny 20 mm, d 32 mm | m | 4 |  | 0 |  | 0 |  | 0 | 21 | 0 | 0 | 0 | 0 | 0 |  | RTS 18/ I | Indiv | 0 | 0 |  |  |  |  | POL1_7
266 | 722190401R00 | Přípojky ke strojům a zařízením vyvedení a připojení výpustek, DN 15 | kus | 81 |  | 0 |  | 0 |  | 0 | 21 | 0 | 0 | 0 | 0 | 0 |  | RTS 18/ I | Indiv | 0 | 0 |  |  |  |  | POL1_7
267 | 722190403R00 | Přípojky ke strojům a zařízením vyvedení a připojení výpustek, DN 25 | kus | 1 |  | 0 |  | 0 |  | 0 | 21 | 0 | 0 | 0 | 0 | 0 |  | RTS 18/ I | Indiv | 0 | 0 |  |  |  |  | POL1_7
268 | 722221112R00 | Armatury závitové s jedním závitem včetně dodávky materiálu kulový kohout vypouštěcí a napouštěcí,, vnější závit, DN 15, PN 10, mosaz | kus | 2 |  | 0 |  | 0 |  | 0 | 21 | 0 | 0 | 0 | 0 | 0 |  | RTS 18/ I | Indiv | 0 | 0 |  |  |  |  | POL1_7
269 | 722237122R00 | Armatury závitové se dvěma závity včetně dodávky materiálu kulový kohout, vnitřní-vnitřní závit, DN, 20, PN 42, mosaz | kus | 2 |  | 0 |  | 0 |  | 0 | 21 | 0 | 0 | 0 | 0 | 0 |  | RTS 18/ I | Indiv | 0 | 0 |  |  |  |  | POL1_7
270 | 722237123R00 | Armatury závitové se dvěma závity včetně dodávky materiálu kulový kohout, vnitřní-vnitřní závit, DN, 25, PN 35, mosaz | kus | 6 |  | 0 |  | 0 |  | 0 | 21 | 0 | 0 | 0 | 0 | 0 |  | RTS 18/ I | Indiv | 0 | 0 |  |  |  |  | POL1_7
271 | 722237124R00 | Armatury závitové se dvěma závity včetně dodávky materiálu kulový kohout, vnitřní-vnitřní závit, DN, 32, PN 35, mosaz | kus | 1 |  | 0 |  | 0 |  | 0 | 21 | 0 | 0 | 0 | 0 | 0 |  | RTS 18/ I | Indiv | 0 | 0 |  |  |  |  | POL1_7
272 | 722254114RM3 | Požární příslušenství skříň hydrantová s výzbrojí s konopnouí hadicí, skříň, naviják, kulový ventil, G 3/4". Hadie pr, 25 mm délky 30 m, proudnice, | soubor | 1 |  | 0 |  | 0 |  | 0 | 21 | 0 | 0 | 0 | 0 | 0 |  | RTS 18/ I | Indiv | 0 | 0 |  |  |  |  | POL1_7
273 | 722280106R00 | Tlakové zkoušky vodovodního potrubí do DN 32 | m | 386 |  | 0 |  | 0 |  | 0 | 21 | 0 | 0 | 0 | 0 | 0 |  | RTS 18/ I | Indiv | 0 | 0 |  |  |  |  | POL1_7
274 | 722290234R00 | Proplach a dezinfekce vodovodního potrubí do DN 80 | m | 386 |  | 0 |  | 0 |  | 0 | 21 | 0 | 0 | 0 | 0 | 0 |  | RTS 18/ I | Indiv | 0 | 0 |  |  |  |  | POL1_7
275 | 998722202R00 | Přesun hmot pro vnitřní vodovod v objektech výšky do 12 m | % |  |  | 0 |  | 0 |  | 0 | 21 | 0 | 0 | 0 | 0 | 0 |  | RTS 18/ I | RTS 17/ II | 0 | 0 |  |  |  |  | POL7_
Díl: | 725 | Zařizovací předměty |  |  |  | 0 |  | 0 |  | 0 |  | 0 |  | 0 |  | 0 |  |  |  |  | 0 |  |  |  |  | DIL
276 | 725314290R00 | Dřezy jednoduché příslušenství k dřezu v kuchyňské sestavě | soubor | 3 |  | 0 |  | 0 |  | 0 | 21 | 0 | 0 | 0 | 0 | 0 |  | RTS 18/ I | Indiv | 0 | 0 |  |  |  |  | POL1_7
277 | 725810402R00 | Ventily ventil uzavírací pro do rozvodu vytápění a sanity; kulový, těleso mosaz.rohový, bez, připojovací trubičky, DN 10 mm | soubor | 19 |  | 0 |  | 0 |  | 0 | 21 | 0 | 0 | 0 | 0 | 0 |  | RTS 18/ I | Indiv | 0 | 0 |  |  |  |  | POL1_7
278 | 725819401R00 | Ventily Montáž ventilu rohového s trubičkou, G 1/2" | soubor | 46 |  | 0 |  | 0 |  | 0 | 21 | 0 | 0 | 0 | 0 | 0 |  | RTS 18/ I | Indiv | 0 | 0 |  |  |  |  | POL1_7
279 | 725823114R00 | Baterie umyvadlové a dřezové baterie dřezová, stojánková, ruční ovládání bez otvírání odpadu,, standardní | kus | 3 |  | 0 |  | 0 |  | 0 | 21 | 0 | 0 | 0 | 0 | 0 |  | RTS 18/ I | Indiv | 0 | 0 |  |  |  |  | POL1_7
280 | Rzt12 | Umyvadlo 500, na šrouby do zdi, stoj.baterie - dod+mtž | ks | 17 |  | 0 |  | 0 |  | 0 | 21 | 0 | 0 | 0 | 0 | 0 |  | Vlastní | Indiv | 0 | 0 |  |  |  |  | POL3_0
281 | Rzt14 | WC závěsné , vč.kce a nádržky dod+mtž | ks | 9 |  | 0 |  | 0 |  | 0 | 21 | 0 | 0 | 0 | 0 | 0 |  | Vlastní | Indiv | 0 | 0 |  |  |  |  | POL1_
282 | Rzt15 | WC invalidní závěsné,mtž prvek a nádržka do stěny - dod+mtž | ks | 3 |  | 0 |  | 0 |  | 0 | 21 | 0 | 0 | 0 | 0 | 0 |  | Vlastní | Indiv | 0 | 0 |  |  |  |  | POL1_
283 | Rzt16 | Pisoár,senzor, aut.splacování, dod+mtž | ks | 7 |  | 0 |  | 0 |  | 0 | 21 | 0 | 0 | 0 | 0 | 0 |  | Vlastní | Indiv | 0 | 0 |  |  |  |  | POL1_
284 | Rzt17 | Výlevka závěsná, mtž prvek do stěny, nástěnná pák.baterie, dod+mtž | soubor | 3 |  | 0 |  | 0 |  | 0 | 21 | 0 | 0 | 0 | 0 | 0 |  | Vlastní | Indiv | 0 | 0 |  |  |  |  | POL3_0
285 | Rzt18 | Umyvadlo invalidní 64 x 50,5 cm, bílé, stoj.pák.baterie, dod+mtž | soubor | 3 |  | 0 |  | 0 |  | 0 | 21 | 0 | 0 | 0 | 0 | 0 |  | Vlastní | Indiv | 0 | 0 |  |  |  |  | POL1_
286 | Rzt19 | Dřez nerez, dod +mtž | ks | 3 |  | 0 |  | 0 |  | 0 | 21 | 0 | 0 | 0 | 0 | 0 |  | Vlastní | Indiv | 0 | 0 |  |  |  |  | POL1_
287 | Rzt23 | Směšovací podomítkový ventil | ks | 2 |  | 0 |  | 0 |  | 0 | 21 | 0 | 0 | 0 | 0 | 0 |  | Vlastní | Indiv | 0 | 0 |  |  |  |  | POL1_7
288 | 998725202R00 | Přesun hmot pro zařizovací předměty v objektech výšky do 12 m | % |  |  | 0 |  | 0 |  | 0 | 21 | 0 | 0 | 0 | 0 | 0 |  | RTS 18/ I | Indiv | 0 | 0 |  |  |  |  | POL7_
Díl: | 731 | Kotelny |  |  |  | 0 |  | 0 |  | 0 |  | 0 |  | 0 |  | 0 |  |  |  |  | 0 |  |  |  |  | DIL
289 | 904R02 | Hzs-zkousky v ramci montaz.praci, Topná zkouška | h | 72 |  | 0 |  | 0 |  | 0 | 21 | 0 | 0 | 0 | 0 | 0 |  | RTS 18/ I | Indiv | 0 | 0 |  |  |  |  | POL1_7
Díl: | 732 | Strojovny |  |  |  | 0 |  | 0 |  | 0 |  | 0 |  | 0 |  | 0 |  |  |  |  | 0 |  |  |  |  | DIL
290 | 732429112R00 | Čerpadla teplovodní Montáž čerpadel teplovodních oběhových spirálních DN 40 | soubor | 1 |  | 0 |  | 0 |  | 0 | 21 | 0 | 0 | 0 | 0 | 0 |  | RTS 18/ I | Indiv | 0 | 0 |  |  |  |  | POL1_7
291 | Rut05 | Oběhové čerpadlo elektronicky regul. DN32, závit, 3,2 m3/h, 49 kPa | ks | 1 |  | 0 |  | 0 |  | 0 | 21 | 0 | 0 | 0 | 0 | 0 |  | Vlastní | Indiv | 0 | 0 |  |  |  |  | POL1_
292 | 998732201R00 | Přesun hmot pro strojovny v objektech výšky do 6 m | % |  |  | 0 |  | 0 |  | 0 | 21 | 0 | 0 | 0 | 0 | 0 |  | RTS 18/ I | RTS 17/ II | 0 | 0 |  |  |  |  | POL7_
Díl: | 733 | Rozvod potrubí |  |  |  | 0 |  | 0 |  | 0 |  | 0 |  | 0 |  | 0 |  |  |  |  | 0 |  |  |  |  | DIL
293 | 733113113R00 | Potrubí z trubek závitových příplatek k ceně za zhotovení přípojky z ocelových trubek závitových, ,, , DN 15 | kus | 114 |  | 0 |  | 0 |  | 0 | 21 | 0 | 0 | 0 | 0 | 0 |  | RTS 18/ I | Indiv | 0 | 0 |  |  |  |  | POL1_7
294 | 733161110R00 | Potrubí z trubek měděných včetně dodávky materiálu tvrdé, D 42 mm, s 1,5 mm | m | 58 |  | 0 |  | 0 |  | 0 | 21 | 0 | 0 | 0 | 0 | 0 |  | RTS 18/ I | Indiv | 0 | 0 |  |  |  |  | POL1_7
295 | 733178112R00 | Vícevrstvé potrubí polyetylén, hliníková vrstva, polyetytylén vícevrstvé polyetylen-hliníkové, potrubí PEX/AL/PEX, D 16 mm, s 2,0 mm, PN 10, lisovaný spoj s mosaznými tvarovkami | m | 298 |  | 0 |  | 0 |  | 0 | 21 | 0 | 0 | 0 | 0 | 0 |  | RTS 18/ I | Indiv | 0 | 0 |  |  |  |  | POL1_7
296 | 733178114R00 | Vícevrstvé potrubí polyetylén, hliníková vrstva, polyetytylén vícevrstvé polyetylen-hliníkové, potrubí PEX/AL/PEX, D 20 mm, s 2,0 mm, PN 10, lisovaný spoj s mosaznými tvarovkami | m | 112 |  | 0 |  | 0 |  | 0 | 21 | 0 | 0 | 0 | 0 | 0 |  | RTS 18/ I | Indiv | 0 | 0 |  |  |  |  | POL1_7
297 | 733178115R00 | Vícevrstvé potrubí polyetylén, hliníková vrstva, polyetytylén vícevrstvé polyetylen-hliníkové, potrubí PEX/AL/PEX, D 26 mm, s 3,0 mm, PN 10, lisovaný spoj s mosaznými tvarovkami | m | 71 |  | 0 |  | 0 |  | 0 | 21 | 0 | 0 | 0 | 0 | 0 |  | RTS 18/ I | Indiv | 0 | 0 |  |  |  |  | POL1_7
298 | 733178116R00 | Vícevrstvé potrubí polyetylén, hliníková vrstva, polyetytylén vícevrstvé polyetylen-hliníkové, potrubí PEX/AL/PEX, D 32 mm, s 3,0 mm, PN 10, lisovaný spoj s mosaznými tvarovkami | m | 46 |  | 0 |  | 0 |  | 0 | 21 | 0 | 0 | 0 | 0 | 0 |  | RTS 18/ I | Indiv | 0 | 0 |  |  |  |  | POL1_7
299 | 733178117R00 | Vícevrstvé potrubí polyetylén, hliníková vrstva, polyetytylén vícevrstvé polyetylen-hliníkové, potrubí PEX/AL/PEX, D 40 mm, s 3,5 mm, PN 10, lisovaný spoj s mosaznými tvarovkami | m | 16 |  | 0 |  | 0 |  | 0 | 21 | 0 | 0 | 0 | 0 | 0 |  | RTS 18/ I | Indiv | 0 | 0 |  |  |  |  | POL1_7
300 | 733190106R00 | Tlakové zkoušky potrubí ocelových závitových, plastových, měděných do DN 32 | m | 588 |  | 0 |  | 0 |  | 0 | 21 | 0 | 0 | 0 | 0 | 0 |  | RTS 18/ I | Indiv | 0 | 0 |  |  |  |  | POL1_7
301 | 733190107R00 | Tlakové zkoušky potrubí ocelových závitových, plastových, měděných přes DN 32 do DN 40 | m | 58 |  | 0 |  | 0 |  | 0 | 21 | 0 | 0 | 0 | 0 | 0 |  | RTS 18/ I | Indiv | 0 | 0 |  |  |  |  | POL1_7
302 | 757891T10 | Potrubí měděné 35 x 1,5 mm, tvrdé | m | 45 |  | 0 |  | 0 |  | 0 | 21 | 0 | 0 | 0 | 0 | 0 |  | Vlastní | Indiv | 0 | 0 |  |  |  |  | POL1_7
303 | 998733201R00 | Přesun hmot pro rozvody potrubí, výšky do 6 m | % |  |  | 0 |  | 0 |  | 0 | 21 | 0 | 0 | 0 | 0 | 0 |  | RTS 18/ I | RTS 17/ II | 0 | 0 |  |  |  |  | POL7_
Díl: | 734 | Armatury |  |  |  | 0 |  | 0 |  | 0 |  | 0 |  | 0 |  | 0 |  |  |  |  | 0 |  |  |  |  | DIL
304 | 734215133R00 | Ventily odvzdušňovací závitové včetně dodávky materiálu automatický odvzdušňovací ventil , DN 15, PN, 14, mosaz | kus | 2 |  | 0 |  | 0 |  | 0 | 21 | 0 | 0 | 0 | 0 | 0 |  | RTS 18/ I | Indiv | 0 | 0 |  |  |  |  | POL1_7
305 | 734221672RT3 | Ventily a kohouty regulační závitové včetně dodávky materiálu termostatická hlavice, , , , , ,, , | kus | 57 |  | 0 |  | 0 |  | 0 | 21 | 0 | 0 | 0 | 0 | 0 |  | RTS 18/ I | Indiv | 0 | 0 |  |  |  |  | POL1_7
306 | 734235125R00 | Ventily a kohouty uzavírací závitové včetně dodávky materiálu kulový kohout, DN 40, vnitřní-vnitřní,, PN 35, mosaz | kus | 4 |  | 0 |  | 0 |  | 0 | 21 | 0 | 0 | 0 | 0 | 0 |  | RTS 18/ I | Indiv | 0 | 0 |  |  |  |  | POL1_7
307 | 734245125R00 | Ventily a klapky zpětné závitové včetně dodávky materiálu zpětný ventil, DN 40, vnitřní-vnitřní, závit, PN 10, mosaz | kus | 1 |  | 0 |  | 0 |  | 0 | 21 | 0 | 0 | 0 | 0 | 0 |  | RTS 18/ I | Indiv | 0 | 0 |  |  |  |  | POL1_7
308 | 734266426R00 | Šroubení včetně dodávky materiálu šroubení pro radiátory typu VK dvoutrubkový systém s vypouštěním,, DN EK 20 x 15, rohové, PN 10, bronz | kus | 57 |  | 0 |  | 0 |  | 0 | 21 | 0 | 0 | 0 | 0 | 0 |  | RTS 18/ I | Indiv | 0 | 0 |  |  |  |  | POL1_7
309 | 734295321R00 | Ostatní armatury kohouty plnící a vypouštěcí včetně dodávky materiálu kulový kohout vypouštěcí a, napouštěcí, DN 15, PN 10, mosaz | kus | 4 |  | 0 |  | 0 |  | 0 | 21 | 0 | 0 | 0 | 0 | 0 |  | RTS 18/ I | Indiv | 0 | 0 |  |  |  |  | POL1_7
310 | 734295215R00 | Ostatní armatury filtry a kohouty kulové s filtrem závitové včetně dodávky materiálu filtr, DN 40,, vnitřní-vnitřní závit, PN 20, mosaz | kus | 1 |  | 0 |  | 0 |  | 0 | 21 | 0 | 0 | 0 | 0 | 0 |  | RTS 18/ I | Indiv | 0 | 0 |  |  |  |  | POL1_7
311 | 734293117R00 | Ostatní armatury směšovací a rozdělovací armatury včetně dodávky materiálu směšovací ventil, třícestný, DN 32, PN 10, závitový spoj, mosaz | kus | 1 |  | 0 |  | 0 |  | 0 | 21 | 0 | 0 | 0 | 0 | 0 |  | RTS 18/ I | Indiv | 0 | 0 |  |  |  |  | POL1_7
312 | 734411141R00 | Teploměry technické a měřiče tepla teploměr dvojkový s pevným stonkem a jímkou rozsah do 200° C DTR,, pevný stonek 60 mm | kus | 2 |  | 0 |  | 0 |  | 0 | 21 | 0 | 0 | 0 | 0 | 0 |  | RTS 18/ I | Indiv | 0 | 0 |  |  |  |  | POL1_7
313 | 998734201R00 | Přesun hmot pro armatury v objektech výšky do 6 m | % |  |  | 0 |  | 0 |  | 0 | 21 | 0 | 0 | 0 | 0 | 0 |  | RTS 18/ I | Indiv | 0 | 0 |  |  |  |  | POL7_
Díl: | 735 | Otopná tělesa |  |  |  | 0 |  | 0 |  | 0 |  | 0 |  | 0 |  | 0 |  |  |  |  | 0 |  |  |  |  | DIL
314 | 735000912R00 | Regulace otopného systému při opravách vyregulování dvojregulačních ventilů a kohoutů s, termostatickým ovládáním | kus | 57 |  | 0 |  | 0 |  | 0 | 21 | 0 | 0 | 0 | 0 | 0 |  | RTS 18/ I | Indiv | 0 | 0 |  |  |  |  | POL1_7
315 | 735159111R00 | Otopná tělesa panelová Montáž otopných těles panelových bez ohledu na počet desek, délky do 1600 mm | kus | 57 |  | 0 |  | 0 |  | 0 | 21 | 0 | 0 | 0 | 0 | 0 |  | RTS 18/ I | Indiv | 0 | 0 |  |  |  |  | POL1_7
316 | 735191905R00 | Ostatní opravy otopných těles odvzdušnění otopných těles | kus | 57 |  | 0 |  | 0 |  | 0 | 21 | 0 | 0 | 0 | 0 | 0 |  | RTS 18/ I | Indiv | 0 | 0 |  |  |  |  | POL1_7
317 | 48458409R | těleso otopné deskové ocelové; tepel.výkon 213 W; v = 300 mm; l = 400 mm; hloubka tělesa 65 mm;, způsob připojení pravé spodní; čelní deska hladká; počet desek 1 kus; počet přídavných přestupných | kus | 10 |  | 0 |  | 0 |  | 0 | 21 | 0 | 0 | 0 | 0 | 0 | SPCM | RTS 18/ I | Indiv | 0 | 0 |  |  |  |  | POL3_0
318 | 48458429R | těleso otopné deskové ocelové; tepel.výkon 271 W; v = 400 mm; l = 400 mm; hloubka tělesa 65 mm;, způsob připojení pravé spodní; čelní deska hladká; počet desek 1 kus; počet přídavných přestupných | kus | 4 |  | 0 |  | 0 |  | 0 | 21 | 0 | 0 | 0 | 0 | 0 | SPCM | RTS 18/ I | Indiv | 0 | 0 |  |  |  |  | POL3_0
319 | 48458452R | těleso otopné deskové ocelové; tepel.výkon 491 W; v = 500 mm; l = 600 mm; hloubka tělesa 65 mm;, způsob připojení pravé spodní; čelní deska hladká; počet desek 1 kus; počet přídavných přestupných | kus | 1 |  | 0 |  | 0 |  | 0 | 21 | 0 | 0 | 0 | 0 | 0 | SPCM | RTS 18/ I | Indiv | 0 | 0 |  |  |  |  | POL3_0
320 | 48458470R | těleso otopné deskové ocelové; tepel.výkon 381 W; v = 600 mm; l = 400 mm; hloubka tělesa 65 mm;, způsob připojení pravé spodní; čelní deska hladká; počet desek 1 kus; počet přídavných přestupných | kus | 2 |  | 0 |  | 0 |  | 0 | 21 | 0 | 0 | 0 | 0 | 0 | SPCM | RTS 18/ I | Indiv | 0 | 0 |  |  |  |  | POL3_0
321 | 48458471R | těleso otopné deskové ocelové; tepel.výkon 409 W; v = 600 mm; l = 500 mm; hloubka tělesa 65 mm;, způsob připojení pravé spodní; čelní deska hladká; počet desek 1 kus; počet přídavných přestupných | kus | 1 |  | 0 |  | 0 |  | 0 | 21 | 0 | 0 | 0 | 0 | 0 | SPCM | RTS 18/ I | Indiv | 0 | 0 |  |  |  |  | POL3_0
322 | 48458472R | těleso otopné deskové ocelové; tepel.výkon 572 W; v = 600 mm; l = 600 mm; hloubka tělesa 65 mm;, způsob připojení pravé spodní; čelní deska hladká; počet desek 1 kus; počet přídavných přestupných | kus | 2 |  | 0 |  | 0 |  | 0 | 21 | 0 | 0 | 0 | 0 | 0 | SPCM | RTS 18/ I | Indiv | 0 | 0 |  |  |  |  | POL3_0
323 | 48458473R | těleso otopné deskové ocelové; tepel.výkon 667 W; v = 600 mm; l = 700 mm; hloubka tělesa 65 mm;, způsob připojení pravé spodní; čelní deska hladká; počet desek 1 kus; počet přídavných přestupných | kus | 2 |  | 0 |  | 0 |  | 0 | 21 | 0 | 0 | 0 | 0 | 0 | SPCM | RTS 18/ I | Indiv | 0 | 0 |  |  |  |  | POL3_0
324 | 48458474R | těleso otopné deskové ocelové; tepel.výkon 762 W; v = 600 mm; l = 800 mm; hloubka tělesa 65 mm;, způsob připojení pravé spodní; čelní deska hladká; počet desek 1 kus; počet přídavných přestupných | kus | 1 |  | 0 |  | 0 |  | 0 | 21 | 0 | 0 | 0 | 0 | 0 | SPCM | RTS 18/ I | Indiv | 0 | 0 |  |  |  |  | POL3_0
325 | 48458476R | těleso otopné deskové ocelové; tepel.výkon 953 W; v = 600 mm; l = 1 000 mm; hloubka tělesa 65 mm;, způsob připojení pravé spodní; čelní deska hladká; počet desek 1 kus; počet přídavných přestupných | kus | 1 |  | 0 |  | 0 |  | 0 | 21 | 0 | 0 | 0 | 0 | 0 | SPCM | RTS 18/ I | Indiv | 0 | 0 |  |  |  |  | POL3_0
326 | 48458478R | těleso otopné deskové ocelové; tepel.výkon 1 144 W; v = 600 mm; l = 1 200 mm; hloubka tělesa 65 mm;, způsob připojení pravé spodní; čelní deska hladká; počet desek 1 kus; počet přídavných přestupných | kus | 3 |  | 0 |  | 0 |  | 0 | 21 | 0 | 0 | 0 | 0 | 0 | SPCM | RTS 18/ I | Indiv | 0 | 0 |  |  |  |  | POL3_0
327 | 48458479R | těleso otopné deskové ocelové; tepel.výkon 1 334 W; v = 600 mm; l = 1 400 mm; hloubka tělesa 65 mm;, způsob připojení pravé spodní; čelní deska hladká; počet desek 1 kus; počet přídavných přestupných | kus | 3 |  | 0 |  | 0 |  | 0 | 21 | 0 | 0 | 0 | 0 | 0 | SPCM | RTS 18/ I | Indiv | 0 | 0 |  |  |  |  | POL3_0
328 | 48458553R | těleso otopné deskové ocelové; tepel.výkon 855 W; v = 600 mm; l = 700 mm; hloubka tělesa 68 mm;, způsob připojení pravé spodní; čelní deska hladká; počet desek 2 kus; počet přídavných přestupných | kus | 1 |  | 0 |  | 0 |  | 0 | 21 | 0 | 0 | 0 | 0 | 0 | SPCM | RTS 18/ I | Indiv | 0 | 0 |  |  |  |  | POL3_0
329 | 48458555R | těleso otopné deskové ocelové; tepel.výkon 1 100 W; v = 600 mm; l = 900 mm; hloubka tělesa 68 mm;, způsob připojení pravé spodní; čelní deska hladká; počet desek 2 kus; počet přídavných přestupných | kus | 1 |  | 0 |  | 0 |  | 0 | 21 | 0 | 0 | 0 | 0 | 0 | SPCM | RTS 18/ I | Indiv | 0 | 0 |  |  |  |  | POL3_0
330 | 48458560R | těleso otopné deskové ocelové; tepel.výkon 1 955 W; v = 600 mm; l = 1 600 mm; hloubka tělesa 68 mm;, způsob připojení pravé spodní; čelní deska hladká; počet desek 2 kus; počet přídavných přestupných | kus | 6 |  | 0 |  | 0 |  | 0 | 21 | 0 | 0 | 0 | 0 | 0 | SPCM | RTS 18/ I | Indiv | 0 | 0 |  |  |  |  | POL3_0
331 | 48458675R | těleso otopné deskové ocelové; tepel.výkon 1 468 W; v = 600 mm; l = 900 mm; hloubka tělesa 102 mm;, způsob připojení pravé spodní; čelní deska hladká; počet desek 2 kus; počet přídavných přestupných | kus | 2 |  | 0 |  | 0 |  | 0 | 21 | 0 | 0 | 0 | 0 | 0 | SPCM | RTS 18/ I | Indiv | 0 | 0 |  |  |  |  | POL3_0
332 | 48458678R | těleso otopné deskové ocelové; tepel.výkon 1 957 W; v = 600 mm; l = 1 200 mm; hloubka tělesa 102 mm;, způsob připojení pravé spodní; čelní deska hladká; počet desek 2 kus; počet přídavných přestupných | kus | 2 |  | 0 |  | 0 |  | 0 | 21 | 0 | 0 | 0 | 0 | 0 | SPCM | RTS 18/ I | Indiv | 0 | 0 |  |  |  |  | POL3_0
333 | 48458679R | těleso otopné deskové ocelové; tepel.výkon 2 283 W; v = 600 mm; l = 1 400 mm; hloubka tělesa 102 mm;, způsob připojení pravé spodní; čelní deska hladká; počet desek 2 kus; počet přídavných přestupných | kus | 8 |  | 0 |  | 0 |  | 0 | 21 | 0 | 0 | 0 | 0 | 0 | SPCM | RTS 18/ I | Indiv | 0 | 0 |  |  |  |  | POL3_0
334 | 48458680R | těleso otopné deskové ocelové; tepel.výkon 1 610 W; v = 600 mm; l = 1 600 mm; hloubka tělesa 102 mm;, způsob připojení pravé spodní; čelní deska hladká; počet desek 2 kus; počet přídavných přestupných | kus | 7 |  | 0 |  | 0 |  | 0 | 21 | 0 | 0 | 0 | 0 | 0 | SPCM | RTS 18/ I | Indiv | 0 | 0 |  |  |  |  | POL3_0
335 | 998735202R00 | Přesun hmot pro otopná tělesa v objektech výšky do 12 m | % |  |  | 0 |  | 0 |  | 0 | 21 | 0 | 0 | 0 | 0 | 0 |  | RTS 18/ I | Indiv | 0 | 0 |  |  |  |  | POL7_
Díl: | 762 | Konstrukce tesařské |  |  |  | 0 |  | 0 |  | 0 |  | 0 |  | 0 |  | 0 |  |  |  |  | 0 |  |  |  |  | DIL
336 | 762085140R00 | Zvláštní výkony hoblování viditelných částí krovu čtyřstranné | m | 447 |  | 0 |  | 0 |  | 0 | 21 | 0 | 0 | 0 | 0 | 0 |  | RTS 18/ I | Indiv | 0 | 0 |  |  |  |  | POL1_7
|  | Sloupky : 10*3,2 |  | 32 | [21 empty] | VV | 0
|  | Vzpěry : 20*2,0 |  | 40 | [21 empty] | VV | 0
|  | Kleštiny : 50*7,0 |  | 350 | [21 empty] | VV | 0
|  | 50*0,5 |  | 25 | [21 empty] | VV | 0
337 | 762313113R00 | Montáž ocelových spojovacích prostředků svorníků, šroubů délky přes 300 do 450 mm | kus | 180 |  | 0 |  | 0 |  | 0 | 21 | 0 | 0 | 0 | 0 | 0 |  | RTS 18/ I | Indiv | 0 | 0 |  |  |  |  | POL1_7
|  | Kotvení dřevěných prvků : 3*30/0,5 |  | 180 | [21 empty] | VV | 0
338 | 762332120R00 | Vázané konstrukce krovů montáž střech pultových, sedlových, valbových, stanových čtvercového nebo, obdélníkového půdorysu z řeziva, průřezové plochy přes 120 do 224 cm2 | m | 1263 |  | 0 |  | 0 |  | 0 | 21 | 0 | 0 | 0 | 0 | 0 |  | RTS 18/ I | Indiv | 0 | 0 |  |  |  |  | POL1_7
|  | Poz (160/120) : 60 |  | 60 | [21 empty] | VV | 0
|  | Vz (120/120) : 56 |  | 56 | [21 empty] | VV | 0
|  | Kr (120/200) : 589 |  | 589 | [21 empty] | VV | 0
|  | KL1 (80/180) : 434+124 |  | 558 | [21 empty] | VV | 0
339 | 762332140R00 | Vázané konstrukce krovů montáž střech pultových, sedlových, valbových, stanových čtvercového nebo, obdélníkového půdorysu z řeziva, průřezové plochy přes 288 do 450 cm2 | m | 116 |  | 0 |  | 0 |  | 0 | 21 | 0 | 0 | 0 | 0 | 0 |  | RTS 18/ I | Indiv | 0 | 0 |  |  |  |  | POL1_7
|  | Sl (180/180) : 56 |  | 56 | [21 empty] | VV | 0
|  | Vaz (200/240) : 60 |  | 60 | [21 empty] | VV | 0
340 | 762342203RT4 | Bednění a laťování s dodávkou řeziva laťování střech o sklonu do 60° při vzdálenost latí přes 220 do, 360 mm, vodorovné, včetně dodávky latí 40/60 mm | m2 | 562.4 |  | 0 |  | 0 |  | 0 | 21 | 0 | 0 | 0 | 0 | 0 |  | RTS 18/ I | Indiv | 0 | 0 |  |  |  |  | POL1_7
|  | 2*9,5*29,60 |  | 562.4 | [21 empty] | VV | 0
341 | 762342204RT4 | Bednění a laťování s dodávkou řeziva laťování střech o sklonu do 60° kontralatě, přibité, včetně, dodávky latí 40/60 mm | m2 | 562.4 |  | 0 |  | 0 |  | 0 | 21 | 0 | 0 | 0 | 0 | 0 |  | RTS 18/ I | Indiv | 0 | 0 |  |  |  |  | POL1_7
|  | Položka pořadí 264 : 562,40000 |  | 562.4 | [21 empty] | VV | 0
342 | 762895000R00 | Spojovací a ochranné prostředky hřebíky, svory, impregnace | m3 | 6.41 |  | 0 |  | 0 |  | 0 | 21 | 0 | 0 | 0 | 0 | 0 |  | RTS 18/ I | Indiv | 0 | 0 |  |  |  |  | POL1_7
|  | viz statika - Výkres tvaru a skladby : | [23 empty] | VV | 0
|  | STROP NAD 2.NP : 6,41 |  | 6.41 | [21 empty] | VV | 0
343 | 762911121R00 | Impregnace řeziva tlakovakuová, ochrana proti dřevokazným houbám, plísním a dřevokaznému hmyzu | m3 | 106.2387 |  | 0 |  | 0 |  | 0 | 21 | 0 | 0 | 0 | 0 | 0 |  | RTS 18/ I | Indiv | 0 | 0 |  |  |  |  | POL1_7
|  | KROV : | [23 empty] | VV | 0
|  | Položka pořadí 278 : 94,22160 |  | 94.2216 | [21 empty] | VV | 0
|  | latě : (0,00733+0,00264)*562,4 |  | 5.6071 | [21 empty] | VV | 0
|  | STROP NAD 2.NP : 6,41 |  | 6.41 | [21 empty] | VV | 0
344 | 763613132RT1 | Montáž opláštění z aglomerovaných desek M.záklopu stropů z desek do tl.18 mm,P+D,šroubov., bez, dodávky desek | m2 | 381.12 |  | 0 |  | 0 |  | 0 | 21 | 0 | 0 | 0 | 0 | 0 |  | RTS 18/ I | Indiv | 0 | 0 |  |  |  |  | POL1_
|  | Položka pořadí 272 : 381,12000 |  | 381.12 | [21 empty] | VV | 0
345 | 763615132R00 | Montáž opláštění z aglomerovaných desek obložení stropů, z desek tl. do 18 mm, na P+D, šroubované | m2 | 51.52 |  | 0 |  | 0 |  | 0 | 21 | 0 | 0 | 0 | 0 | 0 |  | RTS 18/ I | Indiv | 0 | 0 |  |  |  |  | POL1_7
|  | podbití římsy : 2*29,6*(0,2+0,4) |  | 35.52 | [21 empty] | VV | 0
|  | Přístřešky - Aq : 2*8 |  | 16 | [21 empty] | VV | 0
346 | 764909401R00 | Klempířské prvky z plechu s povrchovou úpravou doplňky hydroizolační difuzní fólie, , | m2 | 35.5 |  | 0 |  | 0 |  | 0 | 21 | 0 | 0 | 0 | 0 | 0 |  | RTS 18/ I | Indiv | 0 | 0 |  |  |  |  | POL1_7
|  | Při styku dřeva se zdivem : | [23 empty] | VV | 0
|  | pozednice : 60*0,5 |  | 30 | [21 empty] | VV | 0
|  | vaznice : 4*0,5 |  | 2 | [21 empty] | VV | 0
|  | sloupky : 14*0,25 |  | 3.5 | [21 empty] | VV | 0
347 | 766427112R00 | Montáž obložení podhledů doplňkové konstrukce podkladový rošt | m | 118.4 |  | 0 |  | 0 |  | 0 | 21 | 0 | 0 | 0 | 0 | 0 |  | RTS 18/ I | Indiv | 0 | 0 |  |  |  |  | POL1_7
|  | podbití římsy : 2*29,6*2 |  | 118.4 | [21 empty] | VV | 0
348 | 342264052T001 | Rošt hliníkový, krokvové závěsy | m2 | 381.12 |  | 0 |  | 0 |  | 0 | 21 | 0 | 0 | 0 | 0 | 0 |  | Vlastní | Indiv | 0 | 0 |  |  |  |  | POL1_
|  | pro tep.izolaci pod krokve : 2*9,0*23,60-0,8*1,4*39 |  | 381.12 | [21 empty] | VV | 0
349 | 762395000R00 | Spojovací a ochranné prostředky pro střechy | m3 | 106.2387 |  | 0 |  | 0 |  | 0 | 21 | 0 | 0 | 0 | 0 | 0 |  | Vlastní | Indiv | 0 | 0 |  |  |  |  | POL1_
|  | příložky, šrouby atd. : | [23 empty] | VV | 0
|  | Položka pořadí 267 : 106,23873 |  | 106.2387 | [21 empty] | VV | 0
350 | 762441112RT21 | Montáž obložení okapu,OSB desky,1vrst.,šroubováním, včetně dodávky desky OSB tl. 18 mm | m2 | 7.05 |  | 0 |  | 0 |  | 0 | 21 | 0 | 0 | 0 | 0 | 0 |  | Vlastní | Indiv | 0 | 0 |  |  |  |  | POL1_
|  | Rovná střecha (nižší) : 3,175 |  | 3.175 | [21 empty] | VV | 0
|  | Rovná střecha (vyšší) : 3,875 |  | 3.875 | [21 empty] | VV | 0
351 | 762822110RT31 | Montáž stropnic hraněných pl. do 144 cm2, včetně dodávky řeziva, hranoly 8/12 | m | 667.35 |  | 0 |  | 0 |  | 0 | 21 | 0 | 0 | 0 | 0 | 0 |  | Vlastní | Indiv | 0 | 0 |  |  |  |  | POL1_
|  | viz statika - Výkres tvaru a skladby : | [23 empty] | VV | 0
|  | STROP NAD 2.NP : | [23 empty] | VV | 0
|  | DN-01 : 20,87*9 |  | 187.83 | [21 empty] | VV | 0
|  | DN-02 : 4,17*18 |  | 75.06 | [21 empty] | VV | 0
|  | DN-03 : 3,2*9 |  | 28.8 | [21 empty] | VV | 0
|  | DN-04 : 20,87*18 |  | 375.66 | [21 empty] | VV | 0
352 | 31179129R | tyč závitová M16; l = 1 000 mm; mat. ocel 4,8 - DIN 975; povrch pozink | m | 90 |  | 0 |  | 0 |  | 0 | 21 | 0 | 0 | 0 | 0 | 0 | SPCM | RTS 18/ I | Indiv | 0 | 0 |  |  |  |  | POL3_0
|  | Kotvení dřevěných prvků : 180*0,5 |  | 90 | [21 empty] | VV | 0
353 | 59533320R | deska konstrukční cementová; povrch. úprava skelná tkanina; tl = 12,5 mm; š = 900,0 cm; l = 1 200,0, cm | m2 | 59.248 |  | 0 |  | 0 |  | 0 | 21 | 0 | 0 | 0 | 0 | 0 | SPCM | RTS 18/ I | Indiv | 0 | 0 |  |  |  |  | POL3_0
|  | podbití římsy : 2*29,6*(0,2+0,4)*1,15 |  | 40.848 | [21 empty] | VV | 0
|  | Přístřešky - Aq : 2*8*1,15 |  | 18.4 | [21 empty] | VV | 0
354 | 60596002R1 | Řezivo - fošny, hranoly (C24) | m3 | 32.3316 |  | 0 |  | 0 |  | 0 | 21 | 0 | 0 | 0 | 0 | 0 |  | Vlastní | Indiv | 0 | 0 |  |  |  |  | POL3_
|  | KROV : | [23 empty] | VV | 0
|  | Poz (160/120) : 60*0,16*0,12*1,1 |  | 1.2672 | [21 empty] | VV | 0
|  | Vz (120/120) : 56*0,12*0,12*1,1 |  | 0.88704 | [21 empty] | VV | 0
|  | Kr (120/200) : 589*0,12*0,20*1,1 |  | 15.5496 | [21 empty] | VV | 0
|  | KL1 (80/180) : (434+124)*0,08*0,18*1,1 |  | 8.8387 | [21 empty] | VV | 0
|  | Sl (180/180) : 56*0,18*0,18*1,1 |  | 1.9958 | [21 empty] | VV | 0
|  | Vaz (200/240) : 60*0,20*0,24*1,1 |  | 3.168 | [21 empty] | VV | 0
|  | podbití římsy : 2*29,6*2*0,06*0,08*1,1 |  | 0.62515 | [21 empty] | VV | 0
355 | 60726010AR1 | Deska dřevoštěpková OSB 4 tl. 10 mm | m2 | 438.288 |  | 0 |  | 0 |  | 0 | 21 | 0 | 0 | 0 | 0 | 0 |  | Vlastní | Indiv | 0 | 0 |  |  |  |  | POL3_
|  | Položka pořadí 268 : 381,12000*1,15 |  | 438.288 | [21 empty] | VV | 0
356 | 998762202R00 | Přesun hmot pro konstrukce tesařské v objektech výšky do 12 m | % |  |  | 0 |  | 0 |  | 0 | 21 | 0 | 0 | 0 | 0 | 0 |  | RTS 18/ I | RTS 17/ II | 0 | 0 |  |  |  |  | POL7_
Díl: | 764 | Konstrukce klempířské |  |  |  | 0 |  | 0 |  | 0 |  | 0 |  | 0 |  | 0 |  |  |  |  | 0 |  |  |  |  | DIL
357 | 764454291R00 | Odpadní trouby z pozinkovaného plechu montáž vč. spojovacích prostředků trub Pz odpadních kruhových | m | 4 |  | 0 |  | 0 |  | 0 | 21 | 0 | 0 | 0 | 0 | 0 |  | RTS 18/ I | Indiv | 0 | 0 |  |  |  |  | POL1_7
|  | SSv : 4 |  | 4 | [21 empty] | VV | 0
358 | 764918333R00 | Lemování z ocelových plechů s povrchovou úpravou výroba (zhotovení) a montáž lemování zdí na, plochých střechách včetně rohů, spojů, lišt a dilatací, rš 400 mm | m | 5.6 |  | 0 |  | 0 |  | 0 | 21 | 0 | 0 | 0 | 0 | 0 |  | RTS 18/ I | Indiv | 0 | 0 |  |  |  |  | POL1_7
|  | Přístřešek - Opl2 : 2*2,8 |  | 5.6 | [21 empty] | VV | 0
359 | 764902312R001 | Sněhový rozražeč, do dřeva, pozinkovaný plech s PUR povrchovou úpravou, RAL 7016 | kus | 200 |  | 0 |  | 0 |  | 0 | 21 | 0 | 0 | 0 | 0 | 0 |  | Vlastní | Indiv | 0 | 0 |  |  |  |  | POL1_
|  | SnZ : 200 |  | 200 | [21 empty] | VV | 0
360 | 764908106R001 | Žlab podokapní půlkruhový R,velikost 190 mm, pozinkovaný plech s PUR povrchovou úpravou, RAL 7016 | m | 30 |  | 0 |  | 0 |  | 0 | 21 | 0 | 0 | 0 | 0 | 0 |  | Vlastní | Indiv | 0 | 0 |  |  |  |  | POL1_
|  | Žl : 30 |  | 30 | [21 empty] | VV | 0
361 | 764908110R001 | Odpadní trouby kruhové, D 150 mm, pozinkovaný plech s PUR povrchovou úpravou, RAL 7016 | m | 14 |  | 0 |  | 0 |  | 0 | 21 | 0 | 0 | 0 | 0 | 0 |  | Vlastní | Indiv | 0 | 0 |  |  |  |  | POL1_
|  | SSv : 14 |  | 14 | [21 empty] | VV | 0
362 | 764908303R001 | Oplechování parapetů, rš 330 mm, pozinkovaný plech s PUR povrchovou úpravou, RAL 7016 | m | 51.9 |  | 0 |  | 0 |  | 0 | 21 | 0 | 0 | 0 | 0 | 0 |  | Vlastní | Indiv | 0 | 0 |  |  |  |  | POL1_
|  | 18*2+1,5+2*1,2+2*1,0+6*0,9+4*0,6+1,0+1,2 |  | 51.9 | [21 empty] | VV | 0
363 | 764918232R001 | Z+M okapů z poplast.pl. živič. fól.krytina, rš 300 mm | m | 60 |  | 0 |  | 0 |  | 0 | 21 | 0 | 0 | 0 | 0 | 0 |  | Vlastní | Indiv | 0 | 0 |  |  |  |  | POL1_
|  | Ok : 60 |  | 60 | [21 empty] | VV | 0
364 | 764918315R001 | Z+M lemování z poplast.plechu na stř.s tvrd.krytinou rš 800mm | m | 18 |  | 0 |  | 0 |  | 0 | 21 | 0 | 0 | 0 | 0 | 0 |  | Vlastní | Indiv | 0 | 0 |  |  |  |  | POL1_
|  | Opl4 : 18 |  | 18 | [21 empty] | VV | 0
365 | 764918913R001 | Z+M závětrné lišty z poplast..plechu rš 600 mm | m | 16 |  | 0 |  | 0 |  | 0 | 21 | 0 | 0 | 0 | 0 | 0 |  | Vlastní | Indiv | 0 | 0 |  |  |  |  | POL1_
|  | ZáL : 16 |  | 16 | [21 empty] | VV | 0
366 | 13851062R1 | Tabule plechová tl.0,5mm 1230x2000, pozinkovaný plech s PUR povrchovou úpravou, RAL 7016 | m2 | 49.2 |  | 0 |  | 0 |  | 0 | 21 | 0 | 0 | 0 | 0 | 0 |  | Vlastní | Indiv | 0 | 0 |  |  |  |  | POL3_
|  | Začátek provozního součtu | [23 empty] | VV
|  | (60*0,30+18*0,80+16*0,60)*1,15 |  | 48.3 | [21 empty] | VV | 2
|  | Konec provozního součtu | [23 empty] | VV
|  | tabule 1230x2000 mm : 1,23*2*20 |  | 49.2 | [21 empty] | VV | 0
367 | 14215910R1 | Trubka ocelová D 160x4,0 mm | m | 4 |  | 0 |  | 0 |  | 0 | 21 | 0 | 0 | 0 | 0 | 0 |  | Vlastní | Indiv | 0 | 0 |  |  |  |  | POL3_
|  | SSv : 4 |  | 4 | [21 empty] | VV | 0
368 | 998764202R00 | Přesun hmot pro konstrukce klempířské v objektech výšky do 12 m | % |  |  | 0 |  | 0 |  | 0 | 21 | 0 | 0 | 0 | 0 | 0 |  | RTS 18/ I | RTS 17/ II | 0 | 0 |  |  |  |  | POL7_
Díl: | 765 | Krytiny tvrdé |  |  |  | 0 |  | 0 |  | 0 |  | 0 |  | 0 |  | 0 |  |  |  |  | 0 |  |  |  |  | DIL
369 | 765312315R00 | Krytina pálená střech jednoduchých příplatek za tašky pro připojení hřebene, , povrchová úprava, engoba, | m | 59.2 |  | 0 |  | 0 |  | 0 | 21 | 0 | 0 | 0 | 0 | 0 |  | RTS 18/ I | Indiv | 0 | 0 |  |  |  |  | POL1_7
|  | první řada u hřebene : 2*29,6 |  | 59.2 | [21 empty] | VV | 0
370 | 765312332R00 | Krytina pálená doplňky drážková, hřeben s větracím pásem kovovým, povrchová úprava engoba | m | 39.6 |  | 0 |  | 0 |  | 0 | 21 | 0 | 0 | 0 | 0 | 0 |  | RTS 18/ I | Indiv | 0 | 0 |  |  |  |  | POL1_7
371 | 765312383R00 | Krytina pálená doplňky drážková, taška prostupová s nástavcem pro anténu, povrchová úprava engoba | kus | 1 |  | 0 |  | 0 |  | 0 | 21 | 0 | 0 | 0 | 0 | 0 |  | RTS 18/ I | Indiv | 0 | 0 |  |  |  |  | POL1_7
372 | 765312388R00 | Krytina pálená doplňky drážková, taška prostupová s nástavcem pro odvětrání, povrchová úprava engoba | kus | 3 |  | 0 |  | 0 |  | 0 | 21 | 0 | 0 | 0 | 0 | 0 |  | RTS 18/ I | Indiv | 0 | 0 |  |  |  |  | POL1_7
373 | 765312395R00 | Krytina pálená doplňky drážková, mřížka větrací 100 cm univerzální, | m | 59.2 |  | 0 |  | 0 |  | 0 | 21 | 0 | 0 | 0 | 0 | 0 |  | RTS 18/ I | Indiv | 0 | 0 |  |  |  |  | POL1_7
|  | 2*29,6 |  | 59.2 | [21 empty] | VV | 0
374 | 765901102R00 | Fólie parotěsné, difúzní a vodotěsné Fólie podstřešní difuzní na krokve, | m2 | 562.4 |  | 0 |  | 0 |  | 0 | 21 | 0 | 0 | 0 | 0 | 0 |  | RTS 18/ I | Indiv | 0 | 0 |  |  |  |  | POL1_7
|  | 2*9,5*29,60 |  | 562.4 | [21 empty] | VV | 0
375 | 765312312R001 | , engoba dvoubarevná, drážková taška posuvná | m2 | 517.44 |  | 0 |  | 0 |  | 0 | 21 | 0 | 0 | 0 | 0 | 0 |  | Vlastní | Indiv | 0 | 0 |  |  |  |  | POL1_
|  | 2*9,5*29,60-0,8*1,4*39-0,8*0,8*2 |  | 517.44 | [21 empty] | VV | 0
376 | 998765202R00 | Přesun hmot pro krytiny tvrdé v objektech výšky do 12 m | % |  |  | 0 |  | 0 |  | 0 | 21 | 0 | 0 | 0 | 0 | 0 |  | RTS 18/ I | RTS 17/ II | 0.023 | 0 |  |  |  |  | POL7_
Díl: | 766 | Konstrukce truhlářské |  |  |  | 0 |  | 0 |  | 0 |  | 0 |  | 0 |  | 0 |  |  |  |  | 0 |  |  |  |  | DIL
377 | 775592002R00 | Ostatní práce broušení dřevěných podlah střední zr.36-40 | m2 | 1181.3 |  | 0 |  | 0 |  | 0 | 21 | 0 | 0 | 0 | 0 | 0 |  | RTS 18/ I | Indiv | 0 | 0 |  |  |  |  | POL1_7
|  | Podlaha 2NP : 323,3 |  | 323.3 | [21 empty] | VV | 0
|  | Podlaha 2NP : 2*323,3 |  | 646.6 | [21 empty] | VV | 0
|  | Podlaha 3NP : 8,6+10,4+150+42,4 |  | 211.4 | [21 empty] | VV | 0
378 | 763614231RT61 | M.podlahy z desek nad tl.18 mm, na sraz, šroubov., vč. dodávky desky OSB 4P+D tl. 22 mm broušené | m2 | 930.6 |  | 0 |  | 0 |  | 0 | 21 | 0 | 0 | 0 | 0 | 0 |  | Vlastní | Indiv | 0 | 0 |  |  |  |  | POL1_
|  | Podlaha 2NP : 2*323,3 |  | 646.6 | [21 empty] | VV | 0
|  | Podlaha 3NP : 8,6+10,4+150+42,4+72,6 |  | 284 | [21 empty] | VV | 0
379 | 998766202R00 | Přesun hmot pro konstrukce truhlářské v objektech výšky do 12 m | % |  |  | 0 |  | 0 |  | 0 | 21 | 0 | 0 | 0 | 0 | 0 |  | RTS 18/ I | RTS 17/ II | 0 | 0 |  |  |  |  | POL7_
Díl: | 7661 | Interiérové dveře |  |  |  | 0 |  | 0 |  | 0 |  | 0 |  | 0 |  | 0 |  |  |  |  | 0 |  |  |  |  | DIL
380 | 766111001VC0 | D+M dveře dřevěné/sklo, HPL, 900x1970 mm, 1-kř., EI 30 DP3+C, rozeta, AL klika, samozavírač, viz PD, - Výplně otvorů požární výplně | kus | 1 |  | 0 |  | 0 |  | 0 | 21 | 0 | 0 | 0 | 0 | 0 |  | Vlastní | Indiv | 0 | 0 |  |  |  |  | POL1_
|  | 01P/PV : 1 |  | 1 | [21 empty] | VV | 0
381 | 766111002VC0 | D+M dveře dřevěné, HPL, 900x1970 mm, 1-kř., EW 45 DP2+C, rozeta, AL klika, samozavírač, viz PD -, Výplně otvorů požární výplně | kus | 1 |  | 0 |  | 0 |  | 0 | 21 | 0 | 0 | 0 | 0 | 0 |  | Vlastní | Indiv | 0 | 0 |  |  |  |  | POL1_
|  | 02L/PV : 1 |  | 1 | [21 empty] | VV | 0
382 | 766111003VC0 | D+M dveře dřevěné, HPL, 900x1970 mm, 1-kř., EI 30 DP3+C, rozeta, AL klika, samozavírač, viz PD -, Výplně otvorů požární výplně | kus | 1 |  | 0 |  | 0 |  | 0 | 21 | 0 | 0 | 0 | 0 | 0 |  | Vlastní | Indiv | 0 | 0 |  |  |  |  | POL1_
|  | 03P/PV : 1 |  | 1 | [21 empty] | VV | 0
383 | 766111004VC0 | D+M dveře dřevěné, HPL, 900x2400 mm, 1-kř., EI 30 DP3+C, rozeta, AL klika, samozavírač, viz PD -, Výplně otvorů požární výplně | kus | 1 |  | 0 |  | 0 |  | 0 | 21 | 0 | 0 | 0 | 0 | 0 |  | Vlastní | Indiv | 0 | 0 |  |  |  |  | POL1_
|  | 04L/PV : 1 |  | 1 | [21 empty] | VV | 0
384 | 766111005VC0 | D+M dveře dřevěné, HPL, 1800x2400 mm, 2-kř., EI 30 DP3+C, rozeta, AL klika, samozavírač, viz PD -, Výplně otvorů požární výplně | kus | 1 |  | 0 |  | 0 |  | 0 | 21 | 0 | 0 | 0 | 0 | 0 |  | Vlastní | Indiv | 0 | 0 |  |  |  |  | POL1_
|  | 05/PV : 1 |  | 1 | [21 empty] | VV | 0
385 | 766111006VC0 | D+M dveře dřevěné/sklo, HPL, 1400x2400 mm, 2-kř., EI 30 DP3+C, rozeta, AL klika, samozavírač, viz PD, - Výplně otvorů požární výplně | kus | 1 |  | 0 |  | 0 |  | 0 | 21 | 0 | 0 | 0 | 0 | 0 |  | Vlastní | Indiv | 0 | 0 |  |  |  |  | POL1_
|  | 06/PV : 1 |  | 1 | [21 empty] | VV | 0
386 | 766111007VC0 | D+M dveře dřevěné/sklo, HPL, 900x2250 mm, 1-kř., EI 15 DP3+C, rozeta, AL klika, samozavírač, madlo,, viz PD - Výplně otvorů požární výplně | kus | 2 |  | 0 |  | 0 |  | 0 | 21 | 0 | 0 | 0 | 0 | 0 |  | Vlastní | Indiv | 0 | 0 |  |  |  |  | POL1_
|  | 07P/PV : 1 |  | 1 | [21 empty] | VV | 0
|  | 07L/PV : 1 |  | 1 | [21 empty] | VV | 0
387 | 766112001VC0 | D+M dveře dřevěné/sklo, HPL, 1900x2450 mm, 2-kř., rozeta, AL klika, samozavírač, viz PD - Výplně, otvorů interiér | kus | 2 |  | 0 |  | 0 |  | 0 | 21 | 0 | 0 | 0 | 0 | 0 |  | Vlastní | Indiv | 0 | 0 |  |  |  |  | POL1_
|  | d1/In : 2 |  | 2 | [21 empty] | VV | 0
388 | 766112002VC0 | D+M dveře dřevěné/sklo, HPL, 900x1970 mm, 1-kř., rozeta, AL klika, samozavírač, viz PD - Výplně, otvorů interiér | kus | 1 |  | 0 |  | 0 |  | 0 | 21 | 0 | 0 | 0 | 0 | 0 |  | Vlastní | Indiv | 0 | 0 |  |  |  |  | POL1_
|  | d2P/In : 1 |  | 1 | [21 empty] | VV | 0
389 | 766112003VC0 | D+M dveře dřevěné/sklo, HPL, 1100x2100 mm, 1-kř., rozeta, AL klika, samozavírač, viz PD - Výplně, otvorů interiér | kus | 2 |  | 0 |  | 0 |  | 0 | 21 | 0 | 0 | 0 | 0 | 0 |  | Vlastní | Indiv | 0 | 0 |  |  |  |  | POL1_
|  | d3L/In : 2 |  | 2 | [21 empty] | VV | 0
390 | 766112004VC0 | D+M dveře dřevěné/sklo, HPL, 700x1970 mm, 1-kř., rozeta, AL klika, samozavírač, viz PD - Výplně, otvorů interiér | kus | 6 |  | 0 |  | 0 |  | 0 | 21 | 0 | 0 | 0 | 0 | 0 |  | Vlastní | Indiv | 0 | 0 |  |  |  |  | POL1_
|  | d4P/In : 1+3 |  | 4 | [21 empty] | VV | 0
|  | d4L/In : 2 |  | 2 | [21 empty] | VV | 0
391 | 766112005VC0 | D+M dveře dřevěné, HPL, 700x1970 mm, 1-kř., rozeta, AL klika, mřížka, viz PD - Výplně otvorů, interiér | kus | 14 |  | 0 |  | 0 |  | 0 | 21 | 0 | 0 | 0 | 0 | 0 |  | Vlastní | Indiv | 0 | 0 |  |  |  |  | POL1_
|  | d5P/In : 4+4 |  | 8 | [21 empty] | VV | 0
|  | d5L/In : 3+3 |  | 6 | [21 empty] | VV | 0
392 | 766112006VC0 | D+M dveře dřevěné, HPL, 900x1970 mm, 1-kř., rozeta, AL klika, mřížka, viz PD - Výplně otvorů, interiér | kus | 3 |  | 0 |  | 0 |  | 0 | 21 | 0 | 0 | 0 | 0 | 0 |  | Vlastní | Indiv | 0 | 0 |  |  |  |  | POL1_
|  | d6L/In : 2+1 |  | 3 | [21 empty] | VV | 0
393 | 766112007VC0 | D+M dveře dřevěné, HPL, 800x1970 mm, 1-kř., rozeta, AL klika, mřížka, viz PD - Výplně otvorů, interiér | kus | 2 |  | 0 |  | 0 |  | 0 | 21 | 0 | 0 | 0 | 0 | 0 |  | Vlastní | Indiv | 0 | 0 |  |  |  |  | POL1_
|  | d7P/In : 2 |  | 2 | [21 empty] | VV | 0
394 | 766112008VC0 | D+M dveře dřevěné/sklo, HPL, 900x1970 mm, 1-kř., rozeta, AL klika, viz PD - Výplně otvorů interiér | kus | 3 |  | 0 |  | 0 |  | 0 | 21 | 0 | 0 | 0 | 0 | 0 |  | Vlastní | Indiv | 0 | 0 |  |  |  |  | POL1_
|  | d8P/In : 3 |  | 3 | [21 empty] | VV | 0
395 | 766112010VC0 | D+M dveře dřevěné/sklo, HPL, 1800x2400 mm, 2-kř., rozeta, AL klika, samozavírač, madlo, viz PD -, Výplně otvorů interiér | kus | 1 |  | 0 |  | 0 |  | 0 | 21 | 0 | 0 | 0 | 0 | 0 |  | Vlastní | Indiv | 0 | 0 |  |  |  |  | POL1_
|  | d10/In : 1 |  | 1 | [21 empty] | VV | 0
396 | 766112011VC0 | D+M dveře dřevěné, HPL, 900x2400 mm, 1-kř., rozeta, AL klika, samozavírač, viz PD - Výplně otvorů, interiér | kus | 1 |  | 0 |  | 0 |  | 0 | 21 | 0 | 0 | 0 | 0 | 0 |  | Vlastní | Indiv | 0 | 0 |  |  |  |  | POL1_
|  | d11L/In : 1 |  | 1 | [21 empty] | VV | 0
397 | 766112012VC0 | D+M dveře dřevěné/sklo, HPL, 900x2250 mm, 1-kř., rozeta, AL klika, viz PD - Výplně otvorů interiér | kus | 1 |  | 0 |  | 0 |  | 0 | 21 | 0 | 0 | 0 | 0 | 0 |  | Vlastní | Indiv | 0 | 0 |  |  |  |  | POL1_
|  | d12P/In : 1 |  | 1 | [21 empty] | VV | 0
398 | 998766201V01 | Přesun hmot pro truhlářské konstr., výšky do 6 m, dřevěné výplně otvorů | % |  |  | 0 |  | 0 |  | 0 | 21 | 0 | 0 | 0 | 0 | 0 |  | Vlastní | Indiv | 0 | 0 |  |  |  |  | POL7_
Díl: | 767 | Konstrukce zámečnické |  |  |  | 0 |  | 0 |  | 0 |  | 0 |  | 0 |  | 0 |  |  |  |  | 0 |  |  |  |  | DIL
399 | 767995103R00 | Výroba a montáž atypických kovovových doplňků staveb hmotnosti přes 10 do 20 kg | kg | 371.228 |  | 0 |  | 0 |  | 0 | 21 | 0 | 0 | 0 | 0 | 0 |  | RTS 18/ I | Indiv | 0 | 0 |  |  |  |  | POL1_7
|  | Konstrukce přístřešku : | [23 empty] | VV | 0
|  | Tá : 2*12*1,578 |  | 37.872 | [21 empty] | VV | 0
|  | kvP : 12*5 |  | 60 | [21 empty] | VV | 0
|  | R : 2*12,2*9,82 |  | 239.608 | [21 empty] | VV | 0
|  | Spoje, plechy atd. : 0,1 |  | 33.748 | [21 empty] | VV | 4
400 | 767995105R00 | Výroba a montáž atypických kovovových doplňků staveb hmotnosti přes 50 do 100 kg | kg | 1902.1244 |  | 0 |  | 0 |  | 0 | 21 | 0 | 0 | 0 | 0 | 0 |  | RTS 18/ I | Indiv | 0 | 0 |  |  |  |  | POL1_7
|  | Konstrukce samonosného podhledu : | [23 empty] | VV | 0
|  | K1 : 21*12,811 |  | 269.031 | [21 empty] | VV | 0
|  | K2 : 2*12,811 |  | 25.622 | [21 empty] | VV | 0
|  | K3 : 14*13,969 |  | 195.566 | [21 empty] | VV | 0
|  | K4 : 20*13,969 |  | 279.38 | [21 empty] | VV | 0
|  | viz statika - Podchycení základových konstrukcí : | [23 empty] | VV | 0
|  | U280 : 4*3,1*41,8 |  | 518.32 | [21 empty] | VV | 0
|  | P8-100x720 : (5*2)*0,72*0,1*63 |  | 45.36 | [21 empty] | VV | 0
|  | Sloupky HEB 120 - 2400 mm : 2,4*5*26,7 |  | 320.4 | [21 empty] | VV | 0
|  | P10-300x300 : 4*0,3*0,3*78,5 |  | 28.26 | [21 empty] | VV | 0
|  | 2x U120 - 1500 mm : 1,5*2*13,4 |  | 40.2 | [21 empty] | VV | 0
|  | P10-300x300 : 0,3*0,3*78,5 |  | 7.065 | [21 empty] | VV | 0
|  | Spoje, plechy atd. : 0,1 |  | 172.9204 | [21 empty] | VV | 4
401 | 767995110T00 | Žárové zinkování | kg | 371.228 |  | 0 |  | 0 |  | 0 | 21 | 0 | 0 | 0 | 0 | 0 |  | Vlastní | Indiv | 0 | 0 |  |  |  |  | POL1_
|  | Položka pořadí 399 : 371,22800 |  | 371.228 | [21 empty] | VV | 5
402 | 767011001VC0 | D+M vstupní a vjezdová branka průjezdu, 3000x1500 mm, 2-kř., pozink, včetně kotvení, viz PD -, Zámečnické výrobky | kus | 2 |  | 0 |  | 0 |  | 0 | 21 | 0 | 0 | 0 | 0 | 0 |  | Vlastní | Indiv | 0 | 0 |  |  |  |  | POL1_
|  | 9/Ex : 2 |  | 2 | [21 empty] | VV | 0
403 | 767012001VC0 | D+M madlo, délka 8 m, vč. kotvení a nátěru, viz PD - Zámečnické výrobky | kus | 1 |  | 0 |  | 0 |  | 0 | 21 | 0 | 0 | 0 | 0 | 0 |  | Vlastní | Indiv | 0 | 0 |  |  |  |  | POL1_
|  | M1a/Sch : 1 |  | 1 | [21 empty] | VV | 0
404 | 767012002VC0 | D+M madlo, délka 8 m, vč. kotvení a nátěru, viz PD - Zámečnické výrobky | kus | 1 |  | 0 |  | 0 |  | 0 | 21 | 0 | 0 | 0 | 0 | 0 |  | Vlastní | Indiv | 0 | 0 |  |  |  |  | POL1_
|  | M1b/Sch : 1 |  | 1 | [21 empty] | VV | 0
405 | 767012003VC0 | D+M madlo, délka 7 m, vč. kotvení a nátěru, viz PD - Zámečnické výrobky | kus | 1 |  | 0 |  | 0 |  | 0 | 21 | 0 | 0 | 0 | 0 | 0 |  | Vlastní | Indiv | 0 | 0 |  |  |  |  | POL1_
|  | M1c/Sch : 1 |  | 1 | [21 empty] | VV | 0
406 | 767012004VC0 | D+M madlo, délka 11 m, vč. kotvení a nátěru, viz PD - Zámečnické výrobky | kus | 1 |  | 0 |  | 0 |  | 0 | 21 | 0 | 0 | 0 | 0 | 0 |  | Vlastní | Indiv | 0 | 0 |  |  |  |  | POL1_
|  | M1d/Sch : 1 |  | 1 | [21 empty] | VV | 0
407 | 767012005VC0 | D+M madlo, délka 8 m, vč. kotvení a nátěru, viz PD - Zámečnické výrobky | kus | 1 |  | 0 |  | 0 |  | 0 | 21 | 0 | 0 | 0 | 0 | 0 |  | Vlastní | Indiv | 0 | 0 |  |  |  |  | POL1_
|  | M2a/Sch : 1 |  | 1 | [21 empty] | VV | 0
408 | 767012006VC0 | D+M madlo, délka 8 m, vč. kotvení a nátěru, viz PD - Zámečnické výrobky | kus | 1 |  | 0 |  | 0 |  | 0 | 21 | 0 | 0 | 0 | 0 | 0 |  | Vlastní | Indiv | 0 | 0 |  |  |  |  | POL1_
|  | M2b/Sch : 1 |  | 1 | [21 empty] | VV | 0
409 | 767012007VC0 | D+M madlo, délka 5 m, vč. kotvení a nátěru, viz PD - Zámečnické výrobky | kus | 2 |  | 0 |  | 0 |  | 0 | 21 | 0 | 0 | 0 | 0 | 0 |  | Vlastní | Indiv | 0 | 0 |  |  |  |  | POL1_
|  | M3/Sch : 2 |  | 2 | [21 empty] | VV | 0
410 | 767011008XC0 | D+M Pevné kryty vnitřních dilatačních spár, viz PD | m | 11.6 |  | 0 |  | 0 |  | 0 | 21 | 0 | 0 | 0 | 0 | 0 |  | Vlastní | Indiv | 0 | 0 |  |  |  |  | POL2_
|  | 1NP : 1,3+2*2,25 |  | 5.8 | [21 empty] | VV | 0
|  | 2NP : 1,3+2*2,25 |  | 5.8 | [21 empty] | VV | 0
411 | 13211258R | tyč ocelová tvarovaná kruhová válcovaná za tepla 11373 (S 235JR); d = 16,0 mm | t | 0.04166 |  | 0 |  | 0 |  | 0 | 21 | 0 | 0 | 0 | 0 | 0 | SPCM | RTS 18/ I | Indiv | 0 | 0 |  |  |  |  | POL3_0
|  | Konstrukce přístřešku : | [23 empty] | VV | 0
|  | Tá : 2*12*1,578/1000*1,1 |  | 0.04166 | [21 empty] | VV | 0
412 | 13383315R | tyč ocelová profilová válcovaná za tepla 11373 (S 235JR); průřez IPE; výška 100 mm | t | 0.26357 |  | 0 |  | 0 |  | 0 | 21 | 0 | 0 | 0 | 0 | 0 | SPCM | RTS 18/ I | Indiv | 0 | 0 |  |  |  |  | POL3_0
|  | Konstrukce přístřešku : | [23 empty] | VV | 0
|  | R : 2*12,2*9,82/1000*1,1 |  | 0.26357 | [21 empty] | VV | 0
413 | 13383315R | tyč ocelová profilová válcovaná za tepla 11373 (S 235JR); průřez IPE; výška 100 mm | t | 0.04422 |  | 0 |  | 0 |  | 0 | 21 | 0 | 0 | 0 | 0 | 0 | SPCM | RTS 18/ I | Indiv | 0 | 0 |  |  |  |  | POL3_0
|  | 2x U120 - 1500 mm : 1,5*2*13,4/1000*1,1 |  | 0.04422 | [21 empty] | VV | 0
414 | 13388430R | tyč ocelová profilová válcovaná za tepla 11375 (S 235JR); průřez HEB; výška 120 mm | t | 0.35244 |  | 0 |  | 0 |  | 0 | 21 | 0 | 0 | 0 | 0 | 0 | SPCM | RTS 18/ I | Indiv | 0 | 0 |  |  |  |  | POL3_0
|  | Sloupky HEB 120 - 2400 mm : 2,4*5*26,7/1000*1,1 |  | 0.35244 | [21 empty] | VV | 0
415 | 13483435R | tyč ocelová profilová válcovaná za tepla 11375 (S235JR); průřez U; výška 280 mm | t | 0.57015 |  | 0 |  | 0 |  | 0 | 21 | 0 | 0 | 0 | 0 | 0 | SPCM | RTS 18/ I | Indiv | 0 | 0 |  |  |  |  | POL3_0
|  | viz statika - Podchycení základových konstrukcí : | [23 empty] | VV | 0
|  | U280 : 4*3,1*41,80/1000*1,1 |  | 0.57015 | [21 empty] | VV | 0
416 | 13611224R | plech ocelový válcovaný za tepla 11375 (S235JR); povrch hladký; tl. 8,00 mm | t | 0.0499 |  | 0 |  | 0 |  | 0 | 21 | 0 | 0 | 0 | 0 | 0 | SPCM | RTS 18/ I | Indiv | 0 | 0 |  |  |  |  | POL3_0
|  | viz statika - Podchycení základových konstrukcí : | [23 empty] | VV | 0
|  | P8-100x720 : (5*2)*0,72*0,1*63/1000*1,1 |  | 0.0499 | [21 empty] | VV | 0
417 | 13611224R | plech ocelový válcovaný za tepla 11375 (S235JR); povrch hladký; tl. 8,00 mm | t | 0.03886 |  | 0 |  | 0 |  | 0 | 21 | 0 | 0 | 0 | 0 | 0 | SPCM | RTS 18/ I | Indiv | 0 | 0 |  |  |  |  | POL3_0
|  | P10-300x300 : 4*0,3*0,3*78,5/1000*1,1 |  | 0.03109 | [21 empty] | VV | 0
|  | P10-300x300 : 0,3*0,3*78,5/1000*1,1 |  | 0.00777 | [21 empty] | VV | 0
418 | 14500001T | Drobný materiál | t | 0.26667 |  | 0 |  | 0 |  | 0 | 21 | 0 | 0 | 0 | 0 | 0 |  | Vlastní | Indiv | 0 | 0 |  |  |  |  | POL3_
|  | kvP : 12*5/1000 |  | 0.06 | [21 empty] | VV | 0
|  | Spoje, plechy atd. : (33,748+172,9204)/1000 |  | 0.20667 | [21 empty] | VV | 0
419 | 14587292R1 | Profil čtvercový uzavř.svařovaný S235 80 x 6 mm | t | 0.32412 |  | 0 |  | 0 |  | 0 | 21 | 0 | 0 | 0 | 0 | 0 |  | Vlastní | Indiv | 0 | 0 |  |  |  |  | POL3_
|  | Konstrukce samonosného podhledu : | [23 empty] | VV | 0
|  | K1 : 21*12,811/1000*1,1 |  | 0.29593 | [21 empty] | VV | 0
|  | K2 : 2*12,811/1000*1,1 |  | 0.02818 | [21 empty] | VV | 0
420 | 14587296R1 | Profil čtvercový uzavř.svařovaný S235 100 x 5 mm | t | 0.52244 |  | 0 |  | 0 |  | 0 | 21 | 0 | 0 | 0 | 0 | 0 |  | Vlastní | Indiv | 0 | 0 |  |  |  |  | POL3_
|  | Konstrukce samonosného podhledu : | [23 empty] | VV | 0
|  | K3 : 14*13,969/1000*1,1 |  | 0.21512 | [21 empty] | VV | 0
|  | K4 : 20*13,969/1000*1,1 |  | 0.30732 | [21 empty] | VV | 0
421 | 998767202R00 | Přesun hmot pro kovové stavební doplňk. konstrukce v objektech výšky do 12 m | % |  |  | 0 |  | 0 |  | 0 | 21 | 0 | 0 | 0 | 0 | 0 |  | RTS 18/ I | Indiv | 0 | 0 |  |  |  |  | POL7_
Díl: | 769 | Otvorové prvky z plastu |  |  |  | 0 |  | 0 |  | 0 |  | 0 |  | 0 |  | 0 |  |  |  |  | 0 |  |  |  |  | DIL
422 | 766601211R00 | Těsnění připojovací spáry spára ostění, interiér - fólie parotěsná šířky 75 mm samolepicí, výplň PU, pěnou, exteriér - páska paropropustná šířky 10 mm, tl. 2/10 mm expanzní, | m | 248.95 |  | 0 |  | 0 |  | 0 | 21 | 0 | 0 | 0 | 0 | 0 |  | RTS 18/ I | Indiv | 0 | 0 |  |  |  |  | POL1_7
|  | Vs1 - Vs5 : 2*(2,1+2,575)*2+2*(1,3+2,25)*1+2*(1,1+2,575)*1+2*(1,1+2,3)*1+2*(1,1+2,25)*1 |  | 46.65 | [21 empty] | VV | 0
|  | 1 - 5 : 2*(2+1,5)*18+2*(1,5+1,75)*1+2*(1,2+1,5)*2+2*(1+1,25)*2+2*(0,9+1,2)*6 |  | 177.5 | [21 empty] | VV | 0
|  | 6-8 : 2*(0,6+1,2)*4+2*(1+1,5)*1+2*(1,2+1,5)*1 |  | 24.8 | [21 empty] | VV | 0
423 | 786622211RT2 | Zastiňující zařízení lamelové žaluzie vnitřní vč. dodávky, pro okna plastová | m2 | 64.175 |  | 0 |  | 0 |  | 0 | 21 | 0 | 0 | 0 | 0 | 0 |  | RTS 18/ I | Indiv | 0 | 0 |  |  |  |  | POL1_7
|  | Pozn. vypočtena plocha okna : | [23 empty] | VV | 0
|  | 1 - 5 : 2*1,5*18+1,5*1,75+1,2*1,5*2+1*1,25 |  | 61.475 | [21 empty] | VV | 0
|  | 6-8 : 1*1,5*+1,2*1,5 |  | 2.7 | [21 empty] | VV | 0
424 | 769011001VC0 | D+M vstupní hliníkové dveře, prosklené, 2100x2575 mm, 2-kř., samozav., el.zámek, viz PD - Výplně, otvorů exteriér | kus | 2 |  | 0 |  | 0 |  | 0 | 21 | 0 | 0 | 0 | 0 | 0 |  | Vlastní | Indiv | 0 | 0 |  |  |  |  | POL1_
|  | Vs1/Ex : 2 |  | 2 | [21 empty] | VV | 0
425 | 769011002VC0 | D+M vstupní hliníkové dveře, prosklené, 1300x2250 mm, 1-kř., samozav., panika, el.zámek, viz PD -, Výplně otvorů exteriér | kus | 1 |  | 0 |  | 0 |  | 0 | 21 | 0 | 0 | 0 | 0 | 0 |  | Vlastní | Indiv | 0 | 0 |  |  |  |  | POL1_
|  | Vs2/Ex : 1 |  | 1 | [21 empty] | VV | 0
426 | 769011003VC0 | D+M vstupní hliníkové dveře, prosklené, 1100x2575mm, 1-kř., samozav., panika, viz PD - Výplně otvorů, exteriér | kus | 1 |  | 0 |  | 0 |  | 0 | 21 | 0 | 0 | 0 | 0 | 0 |  | Vlastní | Indiv | 0 | 0 |  |  |  |  | POL1_
|  | Vs3/Ex : 1 |  | 1 | [21 empty] | VV | 0
427 | 769011004VC0 | D+M vstupní hliníkové dveře, prosklené, 1100x2300mm, 1-kř., samozav., panika, viz PD - Výplně otvorů, exteriér | kus | 1 |  | 0 |  | 0 |  | 0 | 21 | 0 | 0 | 0 | 0 | 0 |  | Vlastní | Indiv | 0 | 0 |  |  |  |  | POL1_
|  | Vs4/Ex : 1 |  | 1 | [21 empty] | VV | 0
428 | 769011005VC0 | D+M hliníkové dveře, plné, 1100x2250 mm, 1-kř., viz PD - Výplně otvorů exteriér | kus | 1 |  | 0 |  | 0 |  | 0 | 21 | 0 | 0 | 0 | 0 | 0 |  | Vlastní | Indiv | 0 | 0 |  |  |  |  | POL1_
|  | Vs5/Ex : 1 |  | 1 | [21 empty] | VV | 0
429 | 769012001VC0 | D+M hliníkové okno, 2000x1500 mm, dvoudílné, O/S, viz PD - Výplně otvorů exteriér | kus | 18 |  | 0 |  | 0 |  | 0 | 21 | 0 | 0 | 0 | 0 | 0 |  | Vlastní | Indiv | 0 | 0 |  |  |  |  | POL1_
|  | 1/Ex : 18 |  | 18 | [21 empty] | VV | 0
430 | 769012002VC0 | D+M hliníkové okno, 1500x1750 mm, dvoudílné, O/S, viz PD - Výplně otvorů exteriér | kus | 1 |  | 0 |  | 0 |  | 0 | 21 | 0 | 0 | 0 | 0 | 0 |  | Vlastní | Indiv | 0 | 0 |  |  |  |  | POL1_
|  | 2/Ex : 1 |  | 1 | [21 empty] | VV | 0
431 | 769012003VC0 | D+M hliníkové okno, 1200x1500 mm, jednodílné, O/S, viz PD - Výplně otvorů exteriér | kus | 2 |  | 0 |  | 0 |  | 0 | 21 | 0 | 0 | 0 | 0 | 0 |  | Vlastní | Indiv | 0 | 0 |  |  |  |  | POL1_
|  | 3/Ex : 2 |  | 2 | [21 empty] | VV | 0
432 | 769012004VC0 | D+M hliníkové okno, 1000x1250 mm, jednodílné, O/S, viz PD - Výplně otvorů exteriér | kus | 2 |  | 0 |  | 0 |  | 0 | 21 | 0 | 0 | 0 | 0 | 0 |  | Vlastní | Indiv | 0 | 0 |  |  |  |  | POL1_
|  | 4/Ex : 2 |  | 2 | [21 empty] | VV | 0
433 | 769012005VC0 | D+M hliníkové okno, 900x1200 mm, jednodílné, O/S, viz PD - Výplně otvorů exteriér | kus | 6 |  | 0 |  | 0 |  | 0 | 21 | 0 | 0 | 0 | 0 | 0 |  | Vlastní | Indiv | 0 | 0 |  |  |  |  | POL1_
|  | 5/Ex : 6 |  | 6 | [21 empty] | VV | 0
434 | 769012006VC0 | D+M hliníkové okno, 600x1200 mm, jednodílné, O/S, viz PD - Výplně otvorů exteriér | kus | 4 |  | 0 |  | 0 |  | 0 | 21 | 0 | 0 | 0 | 0 | 0 |  | Vlastní | Indiv | 0 | 0 |  |  |  |  | POL1_
|  | 6/Ex : 4 |  | 4 | [21 empty] | VV | 0
435 | 769012007VC0 | D+M hliníkové okno, 1000x1500 mm, jednodílné, O/S, viz PD - Výplně otvorů exteriér | kus | 1 |  | 0 |  | 0 |  | 0 | 21 | 0 | 0 | 0 | 0 | 0 |  | Vlastní | Indiv | 0 | 0 |  |  |  |  | POL1_
|  | 7/Ex : 1 |  | 1 | [21 empty] | VV | 0
436 | 769012008VC0 | D+M hliníkové okno, 1200x1500 mm, jednodílné, O/S, viz PD - Výplně otvorů exteriér | kus | 1 |  | 0 |  | 0 |  | 0 | 21 | 0 | 0 | 0 | 0 | 0 |  | Vlastní | Indiv | 0 | 0 |  |  |  |  | POL1_
|  | 8/Ex : 1 |  | 1 | [21 empty] | VV | 0
437 | 769013001VC0 | D+M plastové střešní okno, 800x1400 mm, kyvné, žaluzie, lemování, viz PD - Výplně otvorů exteriér | kus | 33 |  | 0 |  | 0 |  | 0 | 21 | 0 | 0 | 0 | 0 | 0 |  | Vlastní | Indiv | 0 | 0 |  |  |  |  | POL1_
|  | SO/Ex : 33 |  | 33 | [21 empty] | VV | 0
438 | 769013002VC0 | D+M plastové střešní okno, 800x1400 mm, kyvné, žaluzie, el.pohon, lemování, viz PD - Výplně otvorů, exteriér | kus | 6 |  | 0 |  | 0 |  | 0 | 21 | 0 | 0 | 0 | 0 | 0 |  | Vlastní | Indiv | 0 | 0 |  |  |  |  | POL1_
|  | SO/Ex (m.č.304, 304) : 4+2 |  | 6 | [21 empty] | VV | 0
439 | 769013003VC0 | D+M plastový střešní výlez, 800x800 mm, otvíravé, viz PD - Výplně otvorů exteriér | kus | 2 |  | 0 |  | 0 |  | 0 | 21 | 0 | 0 | 0 | 0 | 0 |  | Vlastní | Indiv | 0 | 0 |  |  |  |  | POL1_
|  | SO-v/Ex : 2 |  | 2 | [21 empty] | VV | 0
440 | 769014009VC0 | D+M hliníkové okno, 2100x1500 mm, jednodílné, F, viz PD - Výplně otvorů interiér | kus | 3 |  | 0 |  | 0 |  | 0 | 21 | 0 | 0 | 0 | 0 | 0 |  | Vlastní | Indiv | 0 | 0 |  |  |  |  | POL1_
|  | d9/In : 1+2 |  | 3 | [21 empty] | VV | 0
441 | 998769201T00 | Přesun hmot pro plastové a hliníkové výplně otvorů | % |  |  | 0 |  | 0 |  | 0 | 21 | 0 | 0 | 0 | 0 | 0 |  | Vlastní | Indiv | 0 | 0 |  |  |  |  | POL7_
Díl: | 771 | Podlahy z dlaždic a obklady |  |  |  | 0 |  | 0 |  | 0 |  | 0 |  | 0 |  | 0 |  |  |  |  | 0 |  |  |  |  | DIL
442 | 771101210R00 | Příprava podkladu pod dlažby penetrace podkladu pod dlažby | m2 | 305.9808 |  | 0 |  | 0 |  | 0 | 21 | 0 | 0 | 0 | 0 | 0 |  | RTS 18/ I | Indiv | 0 | 0 |  |  |  |  | POL1_7
|  | Podlaha : 225,1 |  | 225.1 | [21 empty] | VV | 0
|  | Soklíky : (214,5+65,768)*0,10 |  | 28.0268 | [21 empty] | VV | 0
|  | Schody : 114,9*(0,30+0,16) |  | 52.854 | [21 empty] | VV | 0
443 | 771212113R00 | Kladení dlažby keramické do tmele velikosti do 400 x 400 m | m2 | 225.1 |  | 0 |  | 0 |  | 0 | 21 | 0 | 0 | 0 | 0 | 0 |  | RTS 18/ I | Indiv | 0 | 0 |  |  |  |  | POL1_7
|  | 1NP : 11,5+22,8+8,4+2,3+4,5+1,2+1,2+4,6+2*1,2+5,2+7,4+15,3+5,0+13,6+3,9+4,8+3,7+1,2+1,3+11,4 |  | 131.7 | [21 empty] | VV | 0
|  | 2NP : 22,2+14,8+7,2+2,3+4,6+2*1,2+6,2+2*1,2+5,2+3,7+2,2+2,2+18,0 |  | 93.4 | [21 empty] | VV | 0
444 | 771475014R00 | Montáž soklíků z dlaždic keramických výšky 100 mm, soklíků vodorovných, kladených do flexibilního, tmele | m | 214.5 |  | 0 |  | 0 |  | 0 | 21 | 0 | 0 | 0 | 0 | 0 |  | RTS 18/ I | Indiv | 0 | 0 |  |  |  |  | POL1_7
|  | 1NP : 13,5+22,1+14,1+12,1+21,2+9,0+20,1+7,9+13,7 |  | 133.7 | [21 empty] | VV | 0
|  | 2NP : 23,2+22,3+11,2+5,9+18,2 |  | 80.8 | [21 empty] | VV | 0
445 | 771475034R00 | Montáž soklíků z dlaždic keramických výšky 100 mm, soklíků schodišťových stupňovitých, kladených do, flexibilního tmele | m | 65.768 |  | 0 |  | 0 |  | 0 | 21 | 0 | 0 | 0 | 0 | 0 |  | RTS 18/ I | Indiv | 0 | 0 |  |  |  |  | POL1_7
|  | schodiště : | [23 empty] | VV | 0
|  | S112 : 5*2*(0,16+0,3) |  | 4.6 | [21 empty] | VV | 0
|  | S115, S201a, S301 : (2*11+9+15)*2*(0,153+0,3) |  | 41.676 | [21 empty] | VV | 0
|  | N134, N219 : 11*2*2*(0,153+0,29) |  | 19.492 | [21 empty] | VV | 0
446 | 771577113R00 | Hrany schodů, dilatační, koutové, ukončovací a přechodové profily profily přechodové eloxovaný, hliník, dekorativní spojení dvou podlah stejné výšky, uložení do tmele, výška profilu 8 mm, šířka | m | 40.1 |  | 0 |  | 0 |  | 0 | 21 | 0 | 0 | 0 | 0 | 0 |  | RTS 18/ I | Indiv | 0 | 0 |  |  |  |  | POL1_7
|  | 0,9*4+1,8+1,4+0,9*2+1,9*2+0,9+1,1*2+0,7*20+0,9*3+0,8*2+0,9*3+1,8+0,9*2 |  | 40.1 | [21 empty] | VV | 0
447 | 771578011R00 | Zvláštní úpravy spár spára podlaha-stěna silikonem | m | 358.1 |  | 0 |  | 0 |  | 0 | 21 | 0 | 0 | 0 | 0 | 0 |  | RTS 18/ I | Indiv | 0 | 0 |  |  |  |  | POL1_7
|  | 1NP : 13,5+22,1+14,1+6,0+8,9+4,5+4,5+11,4+2*4,5+9,1+12,1+21,2+9,0+20,1+7,9+8,7+3,7+4,5+4,6+13,7 |  | 208.6 | [21 empty] | VV | 0
|  | 2NP : 23,2+22,3+11,2+5,9+8,8+2*4,5+12,2+2*4,5+9,1+7,6+6,5+6,5+18,2 |  | 149.5 | [21 empty] | VV | 0
448 | 771579793R00 | Příplatky k položkám montáže podlah keramických příplatek za spárovací hmotu - plošně | m2 | 305.9808 |  | 0 |  | 0 |  | 0 | 21 | 0 | 0 | 0 | 0 | 0 |  | RTS 18/ I | Indiv | 0 | 0 |  |  |  |  | POL1_7
|  | Podlaha : 225,1 |  | 225.1 | [21 empty] | VV | 0
|  | Soklíky : (214,5+65,768)*0,10 |  | 28.0268 | [21 empty] | VV | 0
|  | Schody : 114,9*(0,30+0,16) |  | 52.854 | [21 empty] | VV | 0
449 | 771120111R001 | Kladení dlaždic na stupnice do tmele, jedna řada, kladení do vzoru | m | 114.9 |  | 0 |  | 0 |  | 0 | 21 | 0 | 0 | 0 | 0 | 0 |  | Vlastní | Indiv | 0 | 0 |  |  |  |  | POL1_
|  | schodiště : | [23 empty] | VV | 0
|  | S112 : 5*1,7 |  | 8.5 | [21 empty] | VV | 0
|  | S115, S201a, S301 : (2*11+9+15)*1,5 |  | 69 | [21 empty] | VV | 0
|  | N134, N219 : 11*(1,625+1,975)/2+11*1,6 |  | 37.4 | [21 empty] | VV | 0
450 | 771120211R001 | Kladení dlaždic na podstupnice do tmele, 1 řada, kladení do vzoru | m | 114.9 |  | 0 |  | 0 |  | 0 | 21 | 0 | 0 | 0 | 0 | 0 |  | Vlastní | Indiv | 0 | 0 |  |  |  |  | POL1_
451 | 59764223X | Dlažba keramická žíhaná barevná 400x400x10 mm | m2 | 247.61 |  | 0 |  | 0 |  | 0 | 21 | 0 | 0 | 0 | 0 | 0 |  | Vlastní | Indiv | 0 | 0 |  |  |  |  | POL3_
|  | Podlaha : 225,1*1,1 |  | 247.61 | [21 empty] | VV | 0
452 | 597642400R | dlažba keramická schodovka; š = 300 mm; l = 300 mm; h = 9,0 mm; povrch matný; pro interiér | m2 | 58.1394 |  | 0 |  | 0 |  | 0 | 21 | 0 | 0 | 0 | 0 | 0 | SPCM | RTS 18/ I | Indiv | 0 | 0 |  |  |  |  | POL3_0
|  | schodiště : 114,9*(0,3+0,16)*1,1 |  | 58.1394 | [21 empty] | VV | 0
453 | 597642420X | Dlažba sokl fabionový 30x9 cm | kus | 1000 |  | 0 |  | 0 |  | 0 | 21 | 0 | 0 | 0 | 0 | 0 |  | Vlastní | Indiv | 0 | 0 |  |  |  |  | POL3_
|  | Začátek provozního součtu | [23 empty] | VV
|  | (214,5+65,768)/0,3*1,07 |  | 999.6225 | [21 empty] | VV | 2
|  | Konec provozního součtu | [23 empty] | VV
|  | 1000 |  | 1000 | [21 empty] | VV | 0
454 | 998771202R00 | Přesun hmot pro podlahy z dlaždic, výšky do 12 m | % |  |  | 0 |  | 0 |  | 0 | 21 | 0 | 0 | 0 | 0 | 0 |  | RTS 18/ I | RTS 17/ II | 0 | 0 |  |  |  |  | POL7_
Díl: | 776 | Podlahy povlakové |  |  |  | 0 |  | 0 |  | 0 |  | 0 |  | 0 |  | 0 |  |  |  |  | 0 |  |  |  |  | DIL
455 | 776101121R00 | Přípravné práce penetrace podkladu | m2 | 652 |  | 0 |  | 0 |  | 0 | 21 | 0 | 0 | 0 | 0 | 0 |  | RTS 18/ I | Indiv | 0 | 0 |  |  |  |  | POL1_7
|  | 396,1+255,9 |  | 652 | [21 empty] | VV | 0
456 | 776431010R00 | Montáž, lepení podlah. soklíků z kobercových pásů včetně dodávky kobercové lišty | m | 153.4 |  | 0 |  | 0 |  | 0 | 21 | 0 | 0 | 0 | 0 | 0 |  | RTS 18/ I | Indiv | 0 | 0 |  |  |  |  | POL1_7
|  | 2NP : 20,3+26,6+41,8+9,6+19,1+36 |  | 153.4 | [21 empty] | VV | 0
457 | 776521100RT1 | Lepení povlakových podlah z plastů Lepení povlakových podlah z plastů - pásy z PVC, montáž, | m2 | 396.1 |  | 0 |  | 0 |  | 0 | 21 | 0 | 0 | 0 | 0 | 0 |  | RTS 18/ I | Indiv | 0 | 0 |  |  |  |  | POL1_7
|  | 1NP : 120,7+64 |  | 184.7 | [21 empty] | VV | 0
|  | 3NP : 8,6+10,4+150+42,4 |  | 211.4 | [21 empty] | VV | 0
458 | 776522300T00 | Vytažení PVC/vinylu na stěnu v.100mm, ukončovací AL profil, výlň rohu pryž.klínem | m | 194.1 |  | 0 |  | 0 |  | 0 | 21 | 0 | 0 | 0 | 0 | 0 |  | Vlastní | Indiv | 0 | 0 |  |  |  |  | POL1_
|  | 1NP : 47,6+35,1 |  | 82.7 | [21 empty] | VV | 0
|  | 3NP : 13,4+12,9+56,5+28,6 |  | 111.4 | [21 empty] | VV | 0
459 | 776572100RV1 | Položení povlakových podlah textilních včetně dodávky koberce zátěžového, lepením | m2 | 255.9 |  | 0 |  | 0 |  | 0 | 21 | 0 | 0 | 0 | 0 | 0 |  | RTS 18/ I | Indiv | 0 | 0 |  |  |  |  | POL1_7
|  | 2NP : 25+44+89,7+4,5+22,7+70 |  | 255.9 | [21 empty] | VV | 0
460 | 776971210R00 | Čisticí zóny a rohože textilní rohož, z PVC/PP, tloušťky 10 mm | m2 | 23.11 |  | 0 |  | 0 |  | 0 | 21 | 0 | 0 | 0 | 0 | 0 |  | RTS 18/ I | Indiv | 0 | 0 |  |  |  |  | POL1_7
|  | Čz3 : 2,2*4,0 |  | 8.8 | [21 empty] | VV | 0
|  | Čz4 : 2,7*2,7 |  | 7.29 | [21 empty] | VV | 0
|  | Čz5 : 1,8*1,4 |  | 2.52 | [21 empty] | VV | 0
|  | Čz6 : 1,8*2,5 |  | 4.5 | [21 empty] | VV | 0
461 | 776974100R00 | Čisticí zóny a rohože škrabák, z žárově zinkovaných roštů bez rámu, tloušťky 30 mm | m2 | 5.92 |  | 0 |  | 0 |  | 0 | 21 | 0 | 0 | 0 | 0 | 0 |  | RTS 18/ I | Indiv | 0 | 0 |  |  |  |  | POL1_7
|  | Čz1 : 2,05*1,2*2 |  | 4.92 | [21 empty] | VV | 0
|  | Čz2 : 1,0*1,0*1 |  | 1 | [21 empty] | VV | 0
462 | 776976345R00 | Čisticí zóny a rohože náběhový rám, z hliníku, šířky 45 mm | m | 38.2 |  | 0 |  | 0 |  | 0 | 21 | 0 | 0 | 0 | 0 | 0 |  | RTS 18/ I | Indiv | 0 | 0 |  |  |  |  | POL1_7
|  | Čz3 : 2*(2,2+4) |  | 12.4 | [21 empty] | VV | 0
|  | Čz4 : 2*(2,7+2,7) |  | 10.8 | [21 empty] | VV | 0
|  | Čz5 : 2*(1,8+1,4) |  | 6.4 | [21 empty] | VV | 0
|  | Čz6 : 2*(1,8+2,5) |  | 8.6 | [21 empty] | VV | 0
463 | 776976101R001 | Rám pro zapuštění z Al profilů L | m | 17 |  | 0 |  | 0 |  | 0 | 21 | 0 | 0 | 0 | 0 | 0 |  | Vlastní | Indiv | 0 | 0 |  |  |  |  | POL1_
|  | Čz1 : 2*(2,05+1,2)*2 |  | 13 | [21 empty] | VV | 0
|  | Čz2 : 2*(1,0+1,0)*1 |  | 4 | [21 empty] | VV | 0
464 | 28412303R | podlahovina PVC v rolích; š = 2 000,0 mm; l = 25 000 mm; tl. 2,00 mm; homogenní; povrch. úprava, polyuretan; protiskluzná; oblast komerční, průmyslová | m2 | 459.002 |  | 0 |  | 0 |  | 0 | 21 | 0 | 0 | 0 | 0 | 0 | SPCM | RTS 18/ I | Indiv | 0 | 0 |  |  |  |  | POL3_0
|  | sokl : 194,1*0,12 |  | 23.292 | [21 empty] | VV | 0
|  | Podlaha : 396,1*1,1 |  | 435.71 | [21 empty] | VV | 0
465 | 998776202R00 | Přesun hmot pro podlahy povlakové, výšky do 12 m | % |  |  | 0 |  | 0 |  | 0 | 21 | 0 | 0 | 0 | 0 | 0 |  | RTS 18/ I | RTS 17/ II | 0 | 0 |  |  |  |  | POL7_
Díl: | 781 | Obklady keramické |  |  |  | 0 |  | 0 |  | 0 |  | 0 |  | 0 |  | 0 |  |  |  |  | 0 |  |  |  |  | DIL
466 | 781101111R00 | Příprava podkladu před provedením obkladu vyrovnání podkladu maltou ze SMS tl. do 7 mm | m2 | 40.9783 |  | 0 |  | 0 |  | 0 | 21 | 0 | 0 | 0 | 0 | 0 |  | RTS 18/ I | Indiv | 0 | 0 |  |  |  |  | POL1_7
|  | 30% z plochy (staré omítky) : 136,5945*0,3 |  | 40.9783 | [21 empty] | VV | 0
467 | 781101210R00 | Příprava podkladu pod obklady penetrace podkladu pod obklady | m2 | 294.03 |  | 0 |  | 0 |  | 0 | 21 | 0 | 0 | 0 | 0 | 0 |  | RTS 18/ I | Indiv | 0 | 0 |  |  |  |  | POL1_7
468 | 781419705R00 | Montáž obkladů vnitřních z obkládaček pórovinových příplatky k položkám montáže obkladů vnitřních z, obkladaček pórovinových příplatek za spárovací hmotu - plošně | m2 | 294.03 |  | 0 |  | 0 |  | 0 | 21 | 0 | 0 | 0 | 0 | 0 |  | RTS 18/ I | Indiv | 0 | 0 |  |  |  |  | POL1_7
469 | 781230121R001 | Obkládání stěn vnitř.keram. do tmele do 300x300 mm, skládané do vzoru | m2 | 294.03 |  | 0 |  | 0 |  | 0 | 21 | 0 | 0 | 0 | 0 | 0 |  | Vlastní | Indiv | 0 | 0 |  |  |  |  | POL1_
|  | S102 : 1,425*2 |  | 2.85 | [21 empty] | VV | 0
|  | S103 : 1,5*2 |  | 3 | [21 empty] | VV | 0
|  | S105 : 6,0*2-1,4*2 |  | 9.2 | [21 empty] | VV | 0
|  | S106 : 8,9*2-1,4*3-0,9*0,6+(0,9+2*0,6)*0,2 |  | 13.48 | [21 empty] | VV | 0
|  | S107 : 4,5*2-1,4 |  | 7.6 | [21 empty] | VV | 0
|  | S108 : 4,5*2-1,4-0,9*0,6+(0,9+2*0,6)*0,2 |  | 7.48 | [21 empty] | VV | 0
|  | S109 : 11,4*2-1,4*3-0,6*0,6+(3*0,6)*0,2 |  | 18.6 | [21 empty] | VV | 0
|  | S110 : 2*4,5*2-1,4*2-0,9*0,6+(0,9+2*0,6)*0,2 |  | 15.08 | [21 empty] | VV | 0
|  | S111 : 9,1*2-1,8 |  | 16.4 | [21 empty] | VV | 0
|  | S114 : (0,65+1,8)*2 |  | 4.9 | [21 empty] | VV | 0
|  | N136 : 8,7*2-1,8 |  | 15.6 | [21 empty] | VV | 0
|  | N137 : 7,7*2-1,4*3 |  | 11.2 | [21 empty] | VV | 0
|  | N138 : 4,5*2-1,4 |  | 7.6 | [21 empty] | VV | 0
|  | N139 : 4,6*2-1,4 |  | 7.8 | [21 empty] | VV | 0
|  | S205 : (0,65+1,8+0,65)*2 |  | 6.2 | [21 empty] | VV | 0
|  | S208 : 5,9*2-1,4*2 |  | 9 | [21 empty] | VV | 0
|  | S209 : 8,8*2-0,9*0,6+(0,9+2*0,6)*0,2 |  | 17.48 | [21 empty] | VV | 0
|  | S210 : 2*4,5*2-1,4*2-0,9*0,6+(0,9+2*0,6)*0,2 |  | 15.08 | [21 empty] | VV | 0
|  | S211 : 12,2*2-1,4*3-0,6*0,6+(3*0,6)*0,2 |  | 20.2 | [21 empty] | VV | 0
|  | S212 : 2*4,5*2-1,4-0,9*0,6+(0,9+2*0,6)*0,2 |  | 16.48 | [21 empty] | VV | 0
|  | S213 : 9,1*2-1,4 |  | 16.8 | [21 empty] | VV | 0
|  | S214 : 7,6*2-1,4*3 |  | 11 | [21 empty] | VV | 0
|  | S215 : 6,5*2-1,4-0,6*0,6+(3*0,6)*0,2 |  | 11.6 | [21 empty] | VV | 0
|  | S216 : 6,5*2-1,4-0,6*0,6+(3*0,6)*0,2 |  | 11.6 | [21 empty] | VV | 0
|  | S217 : (0,65+1,8)*2 |  | 4.9 | [21 empty] | VV | 0
|  | S302 : 3,45*2 |  | 6.9 | [21 empty] | VV | 0
|  | S303 : 1,5*2 |  | 3 | [21 empty] | VV | 0
|  | S304 : 1,5*2 |  | 3 | [21 empty] | VV | 0
470 | 58582138.AR | tmel cementový; lepicí; pro interiér i exteriér; přilnavost k materiálům kamenina, keram. obklady,, dlažby | kg | 175 |  | 0 |  | 0 |  | 0 | 21 | 0 | 0 | 0 | 0 | 0 | SPCM | RTS 18/ I | Indiv | 0 | 0 |  |  |  |  | POL3_0
|  | Začátek provozního součtu | [23 empty] | VV
|  | cca 4kg/m2 : 40,9783*4 |  | 163.9132 | [21 empty] | VV | 2
|  | Konec provozního součtu | [23 empty] | VV
|  | balení á 25 kg : 175 |  | 175 | [21 empty] | VV | 0
471 | 597813663R1 | Obkládačka žíhaná barevná 20x25 cm | m2 | 323.433 |  | 0 |  | 0 |  | 0 | 21 | 0 | 0 | 0 | 0 | 0 |  | Vlastní | Indiv | 0 | 0 |  |  |  |  | POL3_
|  | 294,03*1,1 |  | 323.433 | [21 empty] | VV | 0
472 | 998781202R00 | Přesun hmot pro obklady keramické, výšky do 12 m | % |  |  | 0 |  | 0 |  | 0 | 21 | 0 | 0 | 0 | 0 | 0 |  | RTS 18/ I | RTS 17/ II | 0 | 0 |  |  |  |  | POL7_
Díl: | 783 | Nátěry |  |  |  | 0 |  | 0 |  | 0 |  | 0 |  | 0 |  | 0 |  |  |  |  | 0 |  |  |  |  | DIL
473 | 713511321R00 | Izolace tepelné protipožárním nástřikem Nátěr protipožární dřeva stupeň hořlavosti C1 | m2 | 211.464 |  | 0 |  | 0 |  | 0 | 21 | 0 | 0 | 0 | 0 | 0 |  | RTS 18/ I | Indiv | 0 | 0 |  |  |  |  | POL1_7
|  | Sloupky : 10*3,2*4*0,18*1,1 |  | 25.344 | [21 empty] | VV | 0
|  | Vzpěry : 20*2,0*4*0,12*1,1 |  | 21.12 | [21 empty] | VV | 0
|  | Kleštiny : 50*7,0*2*(0,08+0,12)*1,1 |  | 154 | [21 empty] | VV | 0
|  | 50*0,5*2*(0,08+0,12)*1,1 |  | 11 | [21 empty] | VV | 0
474 | 783921800T00 | Nátěr syntetický zárubní 2x | ks | 44 |  | 0 |  | 0 |  | 0 | 21 | 0 | 0 | 0 | 0 | 0 |  | Vlastní | Indiv | 0 | 0 |  |  |  |  | POL1_
|  | Položka pořadí 150 : 39,00000 |  | 39 | [21 empty] | VV | 0
|  | Položka pořadí 151 : 5,00000 |  | 5 | [21 empty] | VV | 0
475 | 783222100R00 | Nátěry kov.stavebních doplňk.konstrukcí syntetické dvojnásobné, | m2 | 433.4444 |  | 0 |  | 0 |  | 0 | 21 | 0 | 0 | 0 | 0 | 0 |  | RTS 18/ I | Indiv | 0 | 0 |  |  |  |  | POL1_7
|  | Konstrukce samonosného podhledu : | [23 empty] | VV | 0
|  | K1 : 21*4*0,08*1,1 |  | 7.392 | [21 empty] | VV | 0
|  | K2 : 2*4*0,08*1,1 |  | 0.704 | [21 empty] | VV | 0
|  | K3 : 14*4*0,1*1,1 |  | 6.16 | [21 empty] | VV | 0
|  | K4 : 20*4*0,1*1,1 |  | 8.8 | [21 empty] | VV | 0
|  | Mezisoučet |  | 23.056 | [21 empty] | VV | 1
|  | Ocelový nosník pro osazení pozednice - součást věnce (IPE 180) : 0,6*30*0,698*1,1 |  | 13.8204 | [21 empty] | VV | 0
|  | Mezisoučet |  | 13.8204 | [21 empty] | VV | 1
|  | STROP NAD 2.NP : | [23 empty] | VV | 0
|  | PT-01 (I 240) : 6,4*14*0,845*1,1 |  | 83.2832 | [21 empty] | VV | 0
|  | PT-02 (UPE 200) : 6,4*26*0,671*1,1 |  | 122.8198 | [21 empty] | VV | 0
|  | PT-03 (IPE 240) : 6,4*12*0,922*1,1 |  | 77.8906 | [21 empty] | VV | 0
|  | PT-04 (IPE 200) : 6,4*2*0,768*1,1 |  | 10.8134 | [21 empty] | VV | 0
|  | PV-01 (I 140) : 1,8*17*0,506*1,1 |  | 17.032 | [21 empty] | VV | 0
|  | PV-02 (I 140) : 2,3*2*0,506*1,1 |  | 2.5604 | [21 empty] | VV | 0
|  | PV-03 (I 140) : 1,6*1*0,506*1,1 |  | 0.89056 | [21 empty] | VV | 0
|  | PN-01 (UPE 270) : 6,5*2*0,881*1,1 |  | 12.5983 | [21 empty] | VV | 0
|  | PN-02 (I 280) : 4,9*1*0,968*1,1 |  | 5.2175 | [21 empty] | VV | 0
|  | S-01 (IPE 180) : 0,3*27*0,698*1,1 |  | 6.2192 | [21 empty] | VV | 0
|  | SS-01 (IPE 160) : 2,8*2*0,623*1,1 |  | 3.8377 | [21 empty] | VV | 0
|  | SS-01 (IPE 160) : 4,6*2*0,623*1,1 |  | 6.3048 | [21 empty] | VV | 0
|  | Mezisoučet |  | 349.4674 | [21 empty] | VV | 1
|  | viz statika - Podchycení základových konstrukcí : | [23 empty] | VV | 0
|  | U280 : 4*3,1*0,891*1,1 |  | 12.1532 | [21 empty] | VV | 0
|  | P8-100x720 : (5*2)*0,72*0,1*2*1,2 |  | 1.728 | [21 empty] | VV | 0
|  | Mezisoučet |  | 13.8812 | [21 empty] | VV | 1
|  | Sloupky HEB 120 - 2400 mm : 2,4*5*0,686*1,1 |  | 9.0552 | [21 empty] | VV | 0
|  | P10-300x300 : 4*0,3*0,3*2*1,2 |  | 0.864 | [21 empty] | VV | 0
|  | Mezisoučet |  | 9.9192 | [21 empty] | VV | 1
|  | 2x U120 - 1500 mm : 1,5*2*0,429*1,1 |  | 1.4157 | [21 empty] | VV | 0
|  | P10-300x300 : 0,3*0,3*2*1,2 |  | 0.216 | [21 empty] | VV | 0
|  | Mezisoučet |  | 1.6317 | [21 empty] | VV | 1
|  | PŘEKLADY : | [23 empty] | VV | 0
|  | 2NP - 2xU120 sloupek : 2*1,5*0,429*1,1 |  | 1.4157 | [21 empty] | VV | 0
|  | 2NP - HEB 180 : 2*3,5*1,04*1,1 |  | 8.008 | [21 empty] | VV | 0
|  | 2NP - UPE 270 : 2*5*0,881*1,1 |  | 9.691 | [21 empty] | VV | 0
|  | 1NP - 50/50/5 délka 1,0 m : 2*4*1,0*0,196*1,1 |  | 1.7248 | [21 empty] | VV | 0
|  | 1NP - 80/80/5 délka 1,2 m : 2*1,2*0,314*1,1 |  | 0.82896 | [21 empty] | VV | 0
|  | Mezisoučet |  | 21.6685 | [21 empty] | VV | 1
Díl: | 784 | Malby |  |  |  | 0 |  | 0 |  | 0 |  | 0 |  | 0 |  | 0 |  |  |  |  | 0 |  |  |  |  | DIL
476 | 784450021RA0 | Malby z malířských směsí disperzní, penetrace jednonásobná, malba dvojnásobná, v barvě | m2 | 2174.8063 |  | 0 |  | 0 |  | 0 | 21 | 0 | 0 | 0 | 0 | 0 |  | RTS 18/ I | Indiv | 0 | 0 |  |  |  |  | POL2_7
|  | SDK, podhledy : | [23 empty] | VV | 0
|  | Položka pořadí 48 : 487,84000 |  | 487.84 | [21 empty] | VV | 5
|  | Položka pořadí 51 : 101,96000*2 |  | 203.92 | [21 empty] | VV | 5
|  | Položka pořadí 52 : 30,40000 |  | 30.4 | [21 empty] | VV | 5
|  | Položka pořadí 82 : 39,00000 |  | 39 | [21 empty] | VV | 5
|  | Položka pořadí 83 : 15,00000 |  | 15 | [21 empty] | VV | 5
|  | Položka pořadí 84 : 63,60000 |  | 63.6 | [21 empty] | VV | 5
|  | Položka pořadí 87 : 195,98000 |  | 195.98 | [21 empty] | VV | 5
|  | Položka pořadí 88 : 194,84000 |  | 194.84 | [21 empty] | VV | 5
|  | Položka pořadí 89 : 7,20000 |  | 7.2 | [21 empty] | VV | 5
|  | Položka pořadí 90 : 139,00000 |  | 139 | [21 empty] | VV | 5
|  | Mezisoučet |  | 1376.78 | [21 empty] | VV | 1
|  | Začátek provozního součtu | [23 empty] | VV
|  | Štuková vrtstva : | [23 empty] | VV | 2
|  | S114 : (12,3+0,3)*3,1 |  | 39.06 | [21 empty] | VV | 2
|  | S203 : 6*3,0 |  | 18 | [21 empty] | VV | 2
|  | S204 : 6*3,0 |  | 18 | [21 empty] | VV | 2
|  | S217 : (6+6)*3,0 |  | 36 | [21 empty] | VV | 2
|  | S304 : 12,3*5/2 |  | 30.75 | [21 empty] | VV | 2
|  | S305 : 12,3*5/2 |  | 30.75 | [21 empty] | VV | 2
|  | (1,1+2*2,25)*0,3 |  | 1.68 | [21 empty] | VV | 2
|  | Nová štuková omítka : | [23 empty] | VV | 2
|  | S101 : 3*(4,35+3)-11,9*2,45 |  | -7.105 | [21 empty] | VV | 2
|  | S102 : 3*(2*6) |  | 36 | [21 empty] | VV | 2
|  | S103 : 3*(3*6) |  | 54 | [21 empty] | VV | 2
|  | S104 : 3*(1,35+0,15+2,2+0,15+1,675+2*1,5) |  | 25.575 | [21 empty] | VV | 2
|  | S105 : 1*6 |  | 6 | [21 empty] | VV | 2
|  | S106 : 1*(2,9+1,675+2,9) |  | 7.475 | [21 empty] | VV | 2
|  | S107 : 1*4,5 |  | 4.5 | [21 empty] | VV | 2
|  | S108 : 1*(0,9+1,35+0,9) |  | 3.15 | [21 empty] | VV | 2
|  | S109 : 1*(4,4+1,35+4,4+0,4) |  | 10.55 | [21 empty] | VV | 2
|  | S110 : 1*4,5+1*(0,9+1,35*2) |  | 8.1 | [21 empty] | VV | 2
|  | S111 : 1*9,1 |  | 9.1 | [21 empty] | VV | 2
|  | S113 : 3*(2,5+2,65) |  | 15.45 | [21 empty] | VV | 2
|  | S114 : 1,7*2,575+2,4*2,575+0,65*2+3*3,1+3*(2,65+2,8) |  | 37.5075 | [21 empty] | VV | 2
|  | N134 : 3*(1,6+1,6+1,975+1,5+2,9+1,625+1,6+1,55+2,9) |  | 51.75 | [21 empty] | VV | 2
|  | N135 : 3*7,9 |  | 23.7 | [21 empty] | VV | 2
|  | N136 : 1*8,7 |  | 8.7 | [21 empty] | VV | 2
|  | N137 : 1*7,7 |  | 7.7 | [21 empty] | VV | 2
|  | N138 : 1*4,5 |  | 4.5 | [21 empty] | VV | 2
|  | N139 : 1*4,6 |  | 4.6 | [21 empty] | VV | 2
|  | N140 : 2,5*13,7 |  | 34.25 | [21 empty] | VV | 2
|  | S201a : 1*2,1 |  | 2.1 | [21 empty] | VV | 2
|  | S201b : 2,9*1,5 |  | 4.35 | [21 empty] | VV | 2
|  | S202 : 2,9*1,85 |  | 5.365 | [21 empty] | VV | 2
|  | S205 : 2,9*(0,65+6)+1*2,1 |  | 21.385 | [21 empty] | VV | 2
|  | S206 : 2,9*(3,1+2*1,5) |  | 17.69 | [21 empty] | VV | 2
|  | S207 : 2,9*(4,35+3,25) |  | 22.04 | [21 empty] | VV | 2
|  | S209 : 1*0,9 |  | 0.9 | [21 empty] | VV | 2
|  | S211 : 0,9*2,35 |  | 2.115 | [21 empty] | VV | 2
|  | S213 : 0,9*(2,35+1) |  | 3.015 | [21 empty] | VV | 2
|  | S217 : 2,9*(6*2+0,65*2) |  | 38.57 | [21 empty] | VV | 2
|  | N219 : 2,9*18,2 |  | 52.78 | [21 empty] | VV | 2
|  | S302 : 1*2,875 |  | 2.875 | [21 empty] | VV | 2
|  | S303 : 1*(11,725+18,1)+((5,8/2)*12,3) |  | 65.495 | [21 empty] | VV | 2
|  | S304 : 1*(4,2+4,2) |  | 8.4 | [21 empty] | VV | 2
|  | S305 : (5,8/2)*12,3 |  | 35.67 | [21 empty] | VV | 2
|  | Opravená štuková omítka : | [23 empty] | VV | 2
|  | S101 : 3*(4,35+3)-11,9*2,45 |  | -7.105 | [21 empty] | VV | 2
|  | S102 : 3*(2*3,275) |  | 19.65 | [21 empty] | VV | 2
|  | S103 : 3*(2*11,525+2*6+2*7,275+6) |  | 166.8 | [21 empty] | VV | 2
|  | S104 : 3*(1,35+0,15+2,2+0,15+1,675) |  | 16.575 | [21 empty] | VV | 2
|  | S106 : 1*1,675 |  | 1.675 | [21 empty] | VV | 2
|  | S108 : 1*1,35 |  | 1.35 | [21 empty] | VV | 2
|  | S109 : 1*0,95 |  | 0.95 | [21 empty] | VV | 2
|  | S110 : 1*1,35 |  | 1.35 | [21 empty] | VV | 2
|  | S112 : 3,4*12,1 |  | 41.14 | [21 empty] | VV | 2
|  | S113 : 3*(2,5+2,65) |  | 15.45 | [21 empty] | VV | 2
|  | S114 : 3*(3,15+9,65+6,825) |  | 58.875 | [21 empty] | VV | 2
|  | S201a : 2,9*23,2 |  | 67.28 | [21 empty] | VV | 2
|  | S201b : 2,9*(9,025*2+1,5) |  | 56.695 | [21 empty] | VV | 2
|  | S202 : 2,9*(1,85+2*3,45) |  | 25.375 | [21 empty] | VV | 2
|  | S203 : 2,9*(6*2+4,35) |  | 47.415 | [21 empty] | VV | 2
|  | S204 : 2,9*(2*7,425) |  | 43.065 | [21 empty] | VV | 2
|  | S205 : 2,9*(2*14,825) |  | 85.985 | [21 empty] | VV | 2
|  | S206 : 2,9*3,1 |  | 8.99 | [21 empty] | VV | 2
|  | S207 : 2,9*(1,95+4,35+5,2) |  | 33.35 | [21 empty] | VV | 2
|  | S208 : 0,9*5,9 |  | 5.31 | [21 empty] | VV | 2
|  | S209 : 0,9*8,8 |  | 7.92 | [21 empty] | VV | 2
|  | S210 : 0,9*4,5*2 |  | 8.1 | [21 empty] | VV | 2
|  | S211 : 0,9*12,2 |  | 10.98 | [21 empty] | VV | 2
|  | S212 : 0,9*4,5*2 |  | 8.1 | [21 empty] | VV | 2
|  | S213 : 0,9*(2,15*2+1,35) |  | 5.085 | [21 empty] | VV | 2
|  | S214 : 0,9*(4*1,9) |  | 6.84 | [21 empty] | VV | 2
|  | S215 : 0,9*6,5 |  | 5.85 | [21 empty] | VV | 2
|  | S216 : 0,9*6,5 |  | 5.85 | [21 empty] | VV | 2
|  | S217 : 2,9*(5,75*2+1,075*2+0,875*2) |  | 44.66 | [21 empty] | VV | 2
|  | Mezisoučet |  | 1596.0525 | [21 empty] | VV | 3
|  | Konec provozního součtu | [23 empty] | VV
|  | STĚNY - BARVA 50% : 1596,0525*0,5 |  | 798.0263 | [21 empty] | VV | 0
477 | 784450080TA0 | Malba omyvatelná fasádní, penetrace1x, barevná 2x | m2 | 798.0263 |  | 0 |  | 0 |  | 0 | 21 | 0 | 0 | 0 | 0 | 0 |  | Vlastní | Indiv | 0 | 0 |  |  |  |  | POL2_
|  | STĚNY - BAREVNÁ OMYVATELNÁ (50%) : 1596,0525*0,5 |  | 798.0263 | [21 empty] | VV | 0
Díl: | 796 | Vybavení a nábytek |  |  |  | 0 |  | 0 |  | 0 |  | 0 |  | 0 |  | 0 |  |  |  |  | 0 |  |  |  |  | DIL
478 | 796021012VC0 | D+M šatní lavice s věšáky š.400 mm, viz PD - Vybavení | m | 21 |  | 0 |  | 0 |  | 0 | 21 | 0 | 0 | 0 | 0 | 0 |  | Vlastní | Indiv | 0 | 0 |  |  |  |  | POL1_
|  | ŠaL : 21 |  | 21 | [21 empty] | VV | 0
479 | 796021014VC0 | D+M dávkovač mýdla, nerez, 1l, viz PD - Vybavení | kus | 18 |  | 0 |  | 0 |  | 0 | 21 | 0 | 0 | 0 | 0 | 0 |  | Vlastní | Indiv | 0 | 0 |  |  |  |  | POL1_
480 | 796021015VC0 | D+M zásobník na papírové ručníky, nerez, viz PD - Vybavení | kus | 18 |  | 0 |  | 0 |  | 0 | 21 | 0 | 0 | 0 | 0 | 0 |  | Vlastní | Indiv | 0 | 0 |  |  |  |  | POL1_
481 | 796021016VC0 | D+M odpadkový koš na papírové ručníky, drátěný, 30l, viz PD - Vybavení | kus | 18 |  | 0 |  | 0 |  | 0 | 21 | 0 | 0 | 0 | 0 | 0 |  | Vlastní | Indiv | 0 | 0 |  |  |  |  | POL1_
482 | 796021017VC0 | D+M odpadkový koš, drátěný 19l, viz PD - Vybavení | kus | 18 |  | 0 |  | 0 |  | 0 | 21 | 0 | 0 | 0 | 0 | 0 |  | Vlastní | Indiv | 0 | 0 |  |  |  |  | POL1_
483 | 796021018VC0 | D+M nádoby na tříděný odpad, plech, 45l, viz PD - Vybavení | kus | 3 |  | 0 |  | 0 |  | 0 | 21 | 0 | 0 | 0 | 0 | 0 |  | Vlastní | Indiv | 0 | 0 |  |  |  |  | POL1_
484 | 796021019VC0 | D+M kancelářská kuchyňka 1800x600x1850 mm, viz PD - Vybavení | kus | 3 |  | 0 |  | 0 |  | 0 | 21 | 0 | 0 | 0 | 0 | 0 |  | Vlastní | Indiv | 0 | 0 |  |  |  |  | POL1_
|  | Kuch : 3 |  | 3 | [21 empty] | VV | 0
485 | 796021020VC0 | D+M kuchyňská linka s horními skříňkami 2200x600 mm, viz PD - Vybavení | kus | 1 |  | 0 |  | 0 |  | 0 | 21 | 0 | 0 | 0 | 0 | 0 |  | Vlastní | Indiv | 0 | 0 |  |  |  |  | POL1_
|  | Dř : 1 |  | 1 | [21 empty] | VV | 0
Díl: | M21 | Elektromontáže |  |  |  | 0 |  | 0 |  | 0 |  | 0 |  | 0 |  | 0 |  |  |  |  | 0 |  |  |  |  | DIL
486 | 154110800 | profil ocel L rovnoramenný 20x20x2 mm | t | 0.972 |  | 0 |  | 0 |  | 0 | 21 | 0 | 0 | 0 | 0 | 0 |  | Vlastní | Indiv | 0 | 0 |  |  |  |  | POL1_
487 | 210010001 | Montáž trubek plastových ohebných D 11 a 13,5 mm uložených pod omítku | m | 900 |  | 0 |  | 0 |  | 0 | 21 | 0 | 0 | 0 | 0 | 0 |  | Vlastní | Indiv | 0 | 0 |  |  |  |  | POL1_
488 | 210010002 | Montáž trubek plastových ohebných D 16 mm uložených pod omítku | m | 525 |  | 0 |  | 0 |  | 0 | 21 | 0 | 0 | 0 | 0 | 0 |  | Vlastní | Indiv | 0 | 0 |  |  |  |  | POL1_
489 | 210010003 | Montáž trubek plastových ohebných D 23 mm uložených pod omítku | m | 75 |  | 0 |  | 0 |  | 0 | 21 | 0 | 0 | 0 | 0 | 0 |  | Vlastní | Indiv | 0 | 0 |  |  |  |  | POL1_
490 | 210010005 | Montáž trubek plastových ohebných D 36 mm uložených pod omítku | m | 50 |  | 0 |  | 0 |  | 0 | 21 | 0 | 0 | 0 | 0 | 0 |  | Vlastní | Indiv | 0 | 0 |  |  |  |  | POL1_9
491 | 210010301 | Montáž krabic přístrojových zapuštěných plastových kruhových KU 68/1, KU68/1301, KP67, KP68/2 | kus | 172 |  | 0 |  | 0 |  | 0 | 21 | 0 | 0 | 0 | 0 | 0 |  | Vlastní | Indiv | 0 | 0 |  |  |  |  | POL1_
492 | 210010321 | Montáž rozvodek zapuštěných plastových kruhových KU68-1903/KO, KR97/KO97V | kus | 84 |  | 0 |  | 0 |  | 0 | 21 | 0 | 0 | 0 | 0 | 0 |  | Vlastní | Indiv | 0 | 0 |  |  |  |  | POL1_
493 | 210020301 | Montáž žlabů kovových šířky do 50 mm bez víka | m | 95 |  | 0 |  | 0 |  | 0 | 21 | 0 | 0 | 0 | 0 | 0 |  | Vlastní | Indiv | 0 | 0 |  |  |  |  | POL1_
494 | 210020306 | Montáž žlabů kovových šířky do 125 mm bez víka | m | 94 |  | 0 |  | 0 |  | 0 | 21 | 0 | 0 | 0 | 0 | 0 |  | Vlastní | Indiv | 0 | 0 |  |  |  |  | POL1_
495 | 210020651 | Montáž se zhotovením konstrukce pro upevnění přístrojů do 5 kg | kus | 324 |  | 0 |  | 0 |  | 0 | 21 | 0 | 0 | 0 | 0 | 0 |  | Vlastní | Indiv | 0 | 0 |  |  |  |  | POL1_
496 | 210021051 | Montáž příchytek dřevěných nebo plastových do 4 otvorů | kus | 185 |  | 0 |  | 0 |  | 0 | 21 | 0 | 0 | 0 | 0 | 0 |  | Vlastní | Indiv | 0 | 0 |  |  |  |  | POL1_
497 | 210100001 | Ukončení vodičů v rozváděči nebo na přístroji včetně zapojení průřezu žíly do 2,5 mm2 | kus | 173 |  | 0 |  | 0 |  | 0 | 21 | 0 | 0 | 0 | 0 | 0 |  | Vlastní | Indiv | 0 | 0 |  |  |  |  | POL1_
498 | 210100004 | Ukončení vodičů v rozváděči nebo na přístroji včetně zapojení průřezu žíly do 25 mm2 | kus | 8 |  | 0 |  | 0 |  | 0 | 21 | 0 | 0 | 0 | 0 | 0 |  | Vlastní | Indiv | 0 | 0 |  |  |  |  | POL1_
499 | 210100349 | Ukončení kabelů a vodičů koncovkou ucpávkovou do 4 žil do 1 kV s jednoduchým nástavcem do P 13,5 | kus | 51 |  | 0 |  | 0 |  | 0 | 21 | 0 | 0 | 0 | 0 | 0 |  | Vlastní | Indiv | 0 | 0 |  |  |  |  | POL1_
500 | 210100351 | Ukončení kabelů a vodičů koncovkou ucpávkovou do 4 žil do 1 kV s jednoduchým nástavcem do P 21 | kus | 4 |  | 0 |  | 0 |  | 0 | 21 | 0 | 0 | 0 | 0 | 0 |  | Vlastní | Indiv | 0 | 0 |  |  |  |  | POL1_
501 | 210100352 | Ukončení kabelů a vodičů koncovkou ucpávkovou do 4 žil do 1 kV s jednoduchým nástavcem do P 36 | kus | 2 |  | 0 |  | 0 |  | 0 | 21 | 0 | 0 | 0 | 0 | 0 |  | Vlastní | Indiv | 0 | 0 |  |  |  |  | POL1_9
502 | 210110001 | Montáž nástěnný vypínač nn jednopólový pro prostředí základní nebo vlhké | kus | 11 |  | 0 |  | 0 |  | 0 | 21 | 0 | 0 | 0 | 0 | 0 |  | Vlastní | Indiv | 0 | 0 |  |  |  |  | POL1_
503 | 210110003 | Montáž nástěnný přepínač nn 5-sériový pro prostředí základní nebo vlhké | kus | 6 |  | 0 |  | 0 |  | 0 | 21 | 0 | 0 | 0 | 0 | 0 |  | Vlastní | Indiv | 0 | 0 |  |  |  |  | POL1_
504 | 210110004 | Montáž nástěnný přepínač nn 6-střídavý pro prostředí základní nebo vlhké | kus | 22 |  | 0 |  | 0 |  | 0 | 21 | 0 | 0 | 0 | 0 | 0 |  | Vlastní | Indiv | 0 | 0 |  |  |  |  | POL1_
505 | 210110005 | Montáž nástěnný přepínač nn 7-křížový pro prostředí základní nebo vlhké | kus | 10 |  | 0 |  | 0 |  | 0 | 21 | 0 | 0 | 0 | 0 | 0 |  | Vlastní | Indiv | 0 | 0 |  |  |  |  | POL1_
506 | 210110019 | Montáž nástěnných čidel pohybu pro prostředí základní nebo vlhké | kus | 26 |  | 0 |  | 0 |  | 0 | 21 | 0 | 0 | 0 | 0 | 0 |  | Vlastní | Indiv | 0 | 0 |  |  |  |  | POL1_
507 | 210110144 | Montáž ovladač nn 1/0So -zapínací s orientační doutnavkou bezšroubové připojení | kus | 10 |  | 0 |  | 0 |  | 0 | 21 | 0 | 0 | 0 | 0 | 0 |  | Vlastní | Indiv | 0 | 0 |  |  |  |  | POL1_
508 | 210111042 | Montáž zásuvka (polo)zapuštěná bezšroubové připojení 2P+PE | kus | 14 |  | 0 |  | 0 |  | 0 | 21 | 0 | 0 | 0 | 0 | 0 |  | Vlastní | Indiv | 0 | 0 |  |  |  |  | POL1_
509 | 210111043 | Montáž zásuvka (polo)zapuštěná bezšroubové připojení 2x (2P + PE) dvojnásobná | kus | 63 |  | 0 |  | 0 |  | 0 | 21 | 0 | 0 | 0 | 0 | 0 |  | Vlastní | Indiv | 0 | 0 |  |  |  |  | POL1_
510 | 210111044SPD3 | Montáž zásuvka (polo)zapuštěná bezšroubové připojení 2x (2P + PE) s přepěťovou ochranou | kus | 10 |  | 0 |  | 0 |  | 0 | 21 | 0 | 0 | 0 | 0 | 0 |  | Vlastní | Indiv | 0 | 0 |  |  |  |  | POL1_
511 | 210111052 | Montáž zásuvka bezšroubové připojení 2P+PE, IP44 | kus | 1 |  | 0 |  | 0 |  | 0 | 21 | 0 | 0 | 0 | 0 | 0 |  | Vlastní | Indiv | 0 | 0 |  |  |  |  | POL1_
512 | 210113013S | Montáž a dodávka pohonu otvírání oken, včetně ovládače | kus | 6 |  | 0 |  | 0 |  | 0 | 21 | 0 | 0 | 0 | 0 | 0 |  | Vlastní | Indiv | 0 | 0 |  |  |  |  | POL1_9
513 | 210150171PIS | Montáž napaječe pisoárů a sprch | kus | 2 |  | 0 |  | 0 |  | 0 | 21 | 0 | 0 | 0 | 0 | 0 |  | Vlastní | Indiv | 0 | 0 |  |  |  |  | POL1_
514 | 210190003 | Montáž rozvodnic běžných oceloplechových nebo plastových do 100 kg | kus | 1 |  | 0 |  | 0 |  | 0 | 21 | 0 | 0 | 0 | 0 | 0 |  | Vlastní | Indiv | 0 | 0 |  |  |  |  | POL1_
515 | 210201045s | Montáž svítidel diodových - technologie LED | kus | 250 |  | 0 |  | 0 |  | 0 | 21 | 0 | 0 | 0 | 0 | 0 |  | Vlastní | Indiv | 0 | 0 |  |  |  |  | POL1_
516 | 210220001 | Montáž uzemňovacího vedení vodičů FeZn pomocí svorek na povrchu páskou do 120 mm2 | m | 30 |  | 0 |  | 0 |  | 0 | 21 | 0 | 0 | 0 | 0 | 0 |  | Vlastní | Indiv | 0 | 0 |  |  |  |  | POL1_
517 | 210220002 | Montáž uzemňovacích vedení vodičů FeZn pomocí svorek na povrchu drátem nebo lanem do 10 mm | m | 15 |  | 0 |  | 0 |  | 0 | 21 | 0 | 0 | 0 | 0 | 0 |  | Vlastní | Indiv | 0 | 0 |  |  |  |  | POL1_
518 | 210220101 | Montáž hromosvodného vedení svodových vodičů s podpěrami průměru do 10 mm | m | 200 |  | 0 |  | 0 |  | 0 | 21 | 0 | 0 | 0 | 0 | 0 |  | Vlastní | Indiv | 0 | 0 |  |  |  |  | POL1_
519 | 210220212 | Montáž tyčí jímacích délky do 3 m | kus | 3 |  | 0 |  | 0 |  | 0 | 21 | 0 | 0 | 0 | 0 | 0 |  | Vlastní | Indiv | 0 | 0 |  |  |  |  | POL1_
520 | 210220301 | Montáž svorek hromosvodných typu SS, SR 03 se 2 šrouby | kus | 25 |  | 0 |  | 0 |  | 0 | 21 | 0 | 0 | 0 | 0 | 0 |  | Vlastní | Indiv | 0 | 0 |  |  |  |  | POL1_
521 | 210220302 | Montáž svorek hromosvodných typu ST, SJ, SK, SZ, SR 01, 02 se 3 a více šrouby | kus | 20 |  | 0 |  | 0 |  | 0 | 21 | 0 | 0 | 0 | 0 | 0 |  | Vlastní | Indiv | 0 | 0 |  |  |  |  | POL1_
522 | 210220361 | Montáž tyčí zemnicích délky do 2 m | kus | 10 |  | 0 |  | 0 |  | 0 | 21 | 0 | 0 | 0 | 0 | 0 |  | Vlastní | Indiv | 0 | 0 |  |  |  |  | POL1_
523 | 210220372 | Montáž ochranných prvků - úhelníků nebo trubek do zdiva | kus | 5 |  | 0 |  | 0 |  | 0 | 21 | 0 | 0 | 0 | 0 | 0 |  | Vlastní | Indiv | 0 | 0 |  |  |  |  | POL1_
524 | 210220401 | Montáž vedení hromosvodné - štítků k označení svodů | kus | 5 |  | 0 |  | 0 |  | 0 | 21 | 0 | 0 | 0 | 0 | 0 |  | Vlastní | Indiv | 0 | 0 |  |  |  |  | POL1_
525 | 210270001 | Montáž protipožárních kabelových ucpávek | kus | 30 |  | 0 |  | 0 |  | 0 | 21 | 0 | 0 | 0 | 0 | 0 |  | Vlastní | Indiv | 0 | 0 |  |  |  |  | POL1_
526 | 210280003 | Zkoušky a prohlídky el rozvodů a zařízení celková prohlídka pro objem mtž prací do 1 000 000 Kč | kus | 1 |  | 0 |  | 0 |  | 0 | 21 | 0 | 0 | 0 | 0 | 0 |  | Vlastní | Indiv | 0 | 0 |  |  |  |  | POL1_
527 | 210280010 | Příplatek k celkové prohlídce za dalších i započatých 500 000 Kč přes 1 000 000 Kč | kus | 3 |  | 0 |  | 0 |  | 0 | 21 | 0 | 0 | 0 | 0 | 0 |  | Vlastní | Indiv | 0 | 0 |  |  |  |  | POL1_
528 | 210280211 | Měření zemních odporů zemniče prvního nebo samostatného | kus | 1 |  | 0 |  | 0 |  | 0 | 21 | 0 | 0 | 0 | 0 | 0 |  | Vlastní | Indiv | 0 | 0 |  |  |  |  | POL1_
529 | 210280215 | Připlatek k měření zemních odporů prvního zemniče za každý další zemnič v síti | kus | 4 |  | 0 |  | 0 |  | 0 | 21 | 0 | 0 | 0 | 0 | 0 |  | Vlastní | Indiv | 0 | 0 |  |  |  |  | POL1_
530 | 210800003 | Montáž měděných vodičů CYY 4 mm2 pod omítku ve stěně | m | 80 |  | 0 |  | 0 |  | 0 | 21 | 0 | 0 | 0 | 0 | 0 |  | Vlastní | Indiv | 0 | 0 |  |  |  |  | POL1_
531 | 210800005 | Montáž měděných vodičů CYY 10 mm2 pod omítku ve stěně | m | 40 |  | 0 |  | 0 |  | 0 | 21 | 0 | 0 | 0 | 0 | 0 |  | Vlastní | Indiv | 0 | 0 |  |  |  |  | POL1_
532 | 210800105 | Montáž měděných kabelů CYKY,CYBY,CYMY,NYM,CYKYLS,CYKYLo 3x1,5 mm2 uložených pod omítku ve stěně | m | 1800 |  | 0 |  | 0 |  | 0 | 21 | 0 | 0 | 0 | 0 | 0 |  | Vlastní | Indiv | 0 | 0 |  |  |  |  | POL1_
533 | 210800106 | Montáž měděných kabelů CYKY,CYBY,CYMY,NYM,CYKYLS,CYKYLo 3x2,5 mm2 uložených pod omítku ve stěně | m | 1200 |  | 0 |  | 0 |  | 0 | 21 | 0 | 0 | 0 | 0 | 0 |  | Vlastní | Indiv | 0 | 0 |  |  |  |  | POL1_
534 | 210800116 | Montáž měděných kabelů CYKY,CYBY,CYMY,NYM,CYKYLS,CYKYLo 5x2,5 mm2 uložených pod omítku ve stěně | m | 150 |  | 0 |  | 0 |  | 0 | 21 | 0 | 0 | 0 | 0 | 0 |  | Vlastní | Indiv | 0 | 0 |  |  |  |  | POL1_
535 | 210810109 | Montáž měděných kabelů CYKY, NYM, NYY, YSLY 1 kV 4x25 mm2 uložených pevně | m | 15 |  | 0 |  | 0 |  | 0 | 21 | 0 | 0 | 0 | 0 | 0 |  | Vlastní | Indiv | 0 | 0 |  |  |  |  | POL1_9
536 | 341110300 | kabel silový s Cu jádrem CYKY 3x1,5 mm2 | m | 1800 |  | 0 |  | 0 |  | 0 | 21 | 0 | 0 | 0 | 0 | 0 |  | Vlastní | Indiv | 0 | 0 |  |  |  |  | POL1_
537 | 341110360 | kabel silový s Cu jádrem CYKY 3x2,5 mm2 | m | 1200 |  | 0 |  | 0 |  | 0 | 21 | 0 | 0 | 0 | 0 | 0 |  | Vlastní | Indiv | 0 | 0 |  |  |  |  | POL1_
538 | 341110940 | kabel silový s Cu jádrem CYKY 5x2,5 mm2 | m | 150 |  | 0 |  | 0 |  | 0 | 21 | 0 | 0 | 0 | 0 | 0 |  | Vlastní | Indiv | 0 | 0 |  |  |  |  | POL1_
539 | 341116100 | kabel silový s Cu jádrem 1-CYKY 4x25 mm2 | m | 15 |  | 0 |  | 0 |  | 0 | 21 | 0 | 0 | 0 | 0 | 0 |  | Vlastní | Indiv | 0 | 0 |  |  |  |  | POL1_
540 | 341413040 | vodič silový s Cu jádrem CYY 10 mm2 | m | 40 |  | 0 |  | 0 |  | 0 | 21 | 0 | 0 | 0 | 0 | 0 |  | Vlastní | Indiv | 0 | 0 |  |  |  |  | POL1_
541 | 341421560 | vodič silový s Cu jádrem CYA H07 V-K 4 mm2 | m | 80 |  | 0 |  | 0 |  | 0 | 21 | 0 | 0 | 0 | 0 | 0 |  | Vlastní | Indiv | 0 | 0 |  |  |  |  | POL1_
542 | 345355150 | spínač jednopólový 10A, bílý | kus | 11 |  | 0 |  | 0 |  | 0 | 21 | 0 | 0 | 0 | 0 | 0 |  | Vlastní | Indiv | 0 | 0 |  |  |  |  | POL1_
543 | 345355150PIR | spínač pohybový PIR, 10A, 360° | kus | 26 |  | 0 |  | 0 |  | 0 | 21 | 0 | 0 | 0 | 0 | 0 |  | Vlastní | Indiv | 0 | 0 |  |  |  |  | POL1_
544 | 345355550 | spínač řazení 6 10A, bílý | kus | 22 |  | 0 |  | 0 |  | 0 | 21 | 0 | 0 | 0 | 0 | 0 |  | Vlastní | Indiv | 0 | 0 |  |  |  |  | POL1_
545 | 345355750 | spínač řazení 5 10A, bílý | kus | 6 |  | 0 |  | 0 |  | 0 | 21 | 0 | 0 | 0 | 0 | 0 |  | Vlastní | Indiv | 0 | 0 |  |  |  |  | POL1_
546 | 345357130 | spínač řazení 7 10A, bílý | kus | 10 |  | 0 |  | 0 |  | 0 | 21 | 0 | 0 | 0 | 0 | 0 |  | Vlastní | Indiv | 0 | 0 |  |  |  |  | POL1_
547 | 345358020 | ovladač zapínací tlačítkový s orientační doutnavkou, velkoplošný 10A | kus | 10 |  | 0 |  | 0 |  | 0 | 21 | 0 | 0 | 0 | 0 | 0 |  | Vlastní | Indiv | 0 | 0 |  |  |  |  | POL1_
548 | 345551030 | zásuvka 1násobná 16A, bílá | kus | 14 |  | 0 |  | 0 |  | 0 | 21 | 0 | 0 | 0 | 0 | 0 |  | Vlastní | Indiv | 0 | 0 |  |  |  |  | POL1_
549 | 345551150 | zásuvka 1násobná 16A, IP44 | kus | 1 |  | 0 |  | 0 |  | 0 | 21 | 0 | 0 | 0 | 0 | 0 |  | Vlastní | Indiv | 0 | 0 |  |  |  |  | POL1_
550 | 345551220 | zásuvka 2násobná 16A, bílá | kus | 63 |  | 0 |  | 0 |  | 0 | 21 | 0 | 0 | 0 | 0 | 0 |  | Vlastní | Indiv | 0 | 0 |  |  |  |  | POL1_
551 | 345551230SPD3 | zásuvka 2násobná 16A, bílá, spřepěťovou ochranou | kus | 10 |  | 0 |  | 0 |  | 0 | 21 | 0 | 0 | 0 | 0 | 0 |  | Vlastní | Indiv | 0 | 0 |  |  |  |  | POL1_
552 | 345710610 | trubka elektroinstalační ohebná D 13,5 mm | m | 900 |  | 0 |  | 0 |  | 0 | 21 | 0 | 0 | 0 | 0 | 0 |  | Vlastní | Indiv | 0 | 0 |  |  |  |  | POL1_
553 | 345710620 | trubka elektroinstalační ohebná D 16 mm | m | 525 |  | 0 |  | 0 |  | 0 | 21 | 0 | 0 | 0 | 0 | 0 |  | Vlastní | Indiv | 0 | 0 |  |  |  |  | POL1_
554 | 345710630 | trubka elektroinstalační ohebná D 23 mm | m | 75 |  | 0 |  | 0 |  | 0 | 21 | 0 | 0 | 0 | 0 | 0 |  | Vlastní | Indiv | 0 | 0 |  |  |  |  | POL1_
555 | 345710650 | trubka elektroinstalační ohebná D 36 mm | m | 50 |  | 0 |  | 0 |  | 0 | 21 | 0 | 0 | 0 | 0 | 0 |  | Vlastní | Indiv | 0 | 0 |  |  |  |  | POL1_
556 | 345715630 | rozvodka krabicová z PH KR 97/5 | kus | 84 |  | 0 |  | 0 |  | 0 | 21 | 0 | 0 | 0 | 0 | 0 |  | Vlastní | Indiv | 0 | 0 |  |  |  |  | POL1_
557 | 345717920 | příchytka kabelová | tis kus | 0.185 |  | 0 |  | 0 |  | 0 | 21 | 0 | 0 | 0 | 0 | 0 |  | Vlastní | Indiv | 0 | 0 |  |  |  |  | POL1_
558 | 345754910 | žlab kabelový pozinkovaný 2m/ks 50mm | kus | 48 |  | 0 |  | 0 |  | 0 | 21 | 0 | 0 | 0 | 0 | 0 |  | Vlastní | Indiv | 0 | 0 |  |  |  |  | POL1_
559 | 345754930 | žlab kabelový pozinkovaný 2m/ks 100x125 | kus | 47 |  | 0 |  | 0 |  | 0 | 21 | 0 | 0 | 0 | 0 | 0 |  | Vlastní | Indiv | 0 | 0 |  |  |  |  | POL1_
560 | 345755170 | koleno žlabu pozinkované 90x50 | kus | 16 |  | 0 |  | 0 |  | 0 | 21 | 0 | 0 | 0 | 0 | 0 |  | Vlastní | Indiv | 0 | 0 |  |  |  |  | POL1_
561 | 345755200 | koleno žlabu pozinkované 90x100x125 | kus | 8 |  | 0 |  | 0 |  | 0 | 21 | 0 | 0 | 0 | 0 | 0 |  | Vlastní | Indiv | 0 | 0 |  |  |  |  | POL1_
562 | 345755360 | T-kus pozinkovaný 100x125 | kus | 4 |  | 0 |  | 0 |  | 0 | 21 | 0 | 0 | 0 | 0 | 0 |  | Vlastní | Indiv | 0 | 0 |  |  |  |  | POL1_
563 | 345755460 | spojka pro žlab pozinkovaná 50mm | kus | 24 |  | 0 |  | 0 |  | 0 | 21 | 0 | 0 | 0 | 0 | 0 |  | Vlastní | Indiv | 0 | 0 |  |  |  |  | POL1_
564 | 345755470 | spojka pro žlab pozinkovaná 100 | kus | 24 |  | 0 |  | 0 |  | 0 | 21 | 0 | 0 | 0 | 0 | 0 |  | Vlastní | Indiv | 0 | 0 |  |  |  |  | POL1_
565 | 3481211A1 | svítidlo LED interiérové - typ A1 | kus | 6 |  | 0 |  | 0 |  | 0 | 21 | 0 | 0 | 0 | 0 | 0 |  | Vlastní | Indiv | 0 | 0 |  |  |  |  | POL1_
566 | 3481211C1 | svítidlo LED interiérové - typ C1 | kus | 25 |  | 0 |  | 0 |  | 0 | 21 | 0 | 0 | 0 | 0 | 0 |  | Vlastní | Indiv | 0 | 0 |  |  |  |  | POL1_
567 | 3481211C3p | svítidlo LED interiérové - typ C3p | kus | 1 |  | 0 |  | 0 |  | 0 | 21 | 0 | 0 | 0 | 0 | 0 |  | Vlastní | Indiv | 0 | 0 |  |  |  |  | POL1_
568 | 3481211C4 | svítidlo LED interiérové - typ C4 | kus | 30 |  | 0 |  | 0 |  | 0 | 21 | 0 | 0 | 0 | 0 | 0 |  | Vlastní | Indiv | 0 | 0 |  |  |  |  | POL1_
569 | 3481211C4p | svítidlo LED interiérové - typ C4p | kus | 16 |  | 0 |  | 0 |  | 0 | 21 | 0 | 0 | 0 | 0 | 0 |  | Vlastní | Indiv | 0 | 0 |  |  |  |  | POL1_
570 | 3481211C5 | svítidlo LED interiérové - typ C5 | kus | 7 |  | 0 |  | 0 |  | 0 | 21 | 0 | 0 | 0 | 0 | 0 |  | Vlastní | Indiv | 0 | 0 |  |  |  |  | POL1_
571 | 3481211D | svítidlo LED downlight - typ D | kus | 53 |  | 0 |  | 0 |  | 0 | 21 | 0 | 0 | 0 | 0 | 0 |  | Vlastní | Indiv | 0 | 0 |  |  |  |  | POL1_
572 | 3481211F1 | svítidlo LED interiérové - typ F1 | kus | 2 |  | 0 |  | 0 |  | 0 | 21 | 0 | 0 | 0 | 0 | 0 |  | Vlastní | Indiv | 0 | 0 |  |  |  |  | POL1_
573 | 3481211I | svítidlo LED interiérové - kruhové - typ I | kus | 3 |  | 0 |  | 0 |  | 0 | 21 | 0 | 0 | 0 | 0 | 0 |  | Vlastní | Indiv | 0 | 0 |  |  |  |  | POL1_
574 | 3481211L1 | svítidlo LED průmyslové - typ L1 | kus | 35 |  | 0 |  | 0 |  | 0 | 21 | 0 | 0 | 0 | 0 | 0 |  | Vlastní | Indiv | 0 | 0 |  |  |  |  | POL1_
575 | 3481211L2 | svítidlo LED průmyslové - typ L2 | kus | 2 |  | 0 |  | 0 |  | 0 | 21 | 0 | 0 | 0 | 0 | 0 |  | Vlastní | Indiv | 0 | 0 |  |  |  |  | POL1_
576 | 3481211L3 | svítidlo LED průmyslové - typ L3 | kus | 4 |  | 0 |  | 0 |  | 0 | 21 | 0 | 0 | 0 | 0 | 0 |  | Vlastní | Indiv | 0 | 0 |  |  |  |  | POL1_
577 | 3481211M1 | svítidlo LED exteriérové - typ M1 | kus | 8 |  | 0 |  | 0 |  | 0 | 21 | 0 | 0 | 0 | 0 | 0 |  | Vlastní | Indiv | 0 | 0 |  |  |  |  | POL1_
578 | 3481211M2 | reflektor LED exteriérový - typ M2 | kus | 2 |  | 0 |  | 0 |  | 0 | 21 | 0 | 0 | 0 | 0 | 0 |  | Vlastní | Indiv | 0 | 0 |  |  |  |  | POL1_
579 | 3481211M3 | svítidlo LED exteriérové - typ M3 | kus | 32 |  | 0 |  | 0 |  | 0 | 21 | 0 | 0 | 0 | 0 | 0 |  | Vlastní | Indiv | 0 | 0 |  |  |  |  | POL1_
580 | 3481211N | svítidlo LED nouzové - typ N | kus | 24 |  | 0 |  | 0 |  | 0 | 21 | 0 | 0 | 0 | 0 | 0 |  | Vlastní | Indiv | 0 | 0 |  |  |  |  | POL1_
581 | 354410610 | tyč jímací s kovaným hrotem 2,0m | kus | 3 |  | 0 |  | 0 |  | 0 | 21 | 0 | 0 | 0 | 0 | 0 |  | Vlastní | Indiv | 0 | 0 |  |  |  |  | POL1_
582 | 354410720 | drát průměr 8 mm FeZn | kg | 6 |  | 0 |  | 0 |  | 0 | 21 | 0 | 0 | 0 | 0 | 0 |  | Vlastní | Indiv | 0 | 0 |  |  |  |  | POL1_
583 | 354410771 | drát průměr 10 mm AlMgSi | bm | 200 |  | 0 |  | 0 |  | 0 | 21 | 0 | 0 | 0 | 0 | 0 |  | Vlastní | Indiv | 0 | 0 |  |  |  |  | POL1_
584 | 354414150 | podpěra vedení do zdiva 150 mm | kus | 45 |  | 0 |  | 0 |  | 0 | 21 | 0 | 0 | 0 | 0 | 0 |  | Vlastní | Indiv | 0 | 0 |  |  |  |  | POL1_
585 | 354414700 | podpěra vedení pod taškovou krytinu 100 mm | kus | 135 |  | 0 |  | 0 |  | 0 | 21 | 0 | 0 | 0 | 0 | 0 |  | Vlastní | Indiv | 0 | 0 |  |  |  |  | POL1_
586 | 354418310 | úhelník ochranný OU 2.0 na ochranu svodu 2 m | kus | 5 |  | 0 |  | 0 |  | 0 | 21 | 0 | 0 | 0 | 0 | 0 |  | Vlastní | Indiv | 0 | 0 |  |  |  |  | POL1_
587 | 354418370 | držák ochranného úhelníku vrutem | kus | 10 |  | 0 |  | 0 |  | 0 | 21 | 0 | 0 | 0 | 0 | 0 |  | Vlastní | Indiv | 0 | 0 |  |  |  |  | POL1_
588 | 354418570s | držák jímače | kus | 3 |  | 0 |  | 0 |  | 0 | 21 | 0 | 0 | 0 | 0 | 0 |  | Vlastní | Indiv | 0 | 0 |  |  |  |  | POL1_
589 | 354418600 | svorka SJ 1 k jímací tyči-4 šrouby | kus | 3 |  | 0 |  | 0 |  | 0 | 21 | 0 | 0 | 0 | 0 | 0 |  | Vlastní | Indiv | 0 | 0 |  |  |  |  | POL1_
590 | 354418750 | svorka křížová SK pro vodič D6-10 mm | kus | 12 |  | 0 |  | 0 |  | 0 | 21 | 0 | 0 | 0 | 0 | 0 |  | Vlastní | Indiv | 0 | 0 |  |  |  |  | POL1_
591 | 354418850 | svorka spojovací SS D8-10 mm | kus | 23 |  | 0 |  | 0 |  | 0 | 21 | 0 | 0 | 0 | 0 | 0 |  | Vlastní | Indiv | 0 | 0 |  |  |  |  | POL1_
592 | 354418950 | svorka připojovací SP1 k připojení kovových částí | kus | 2 |  | 0 |  | 0 |  | 0 | 21 | 0 | 0 | 0 | 0 | 0 |  | Vlastní | Indiv | 0 | 0 |  |  |  |  | POL1_
593 | 354419250 | svorka zkušební SZ pro lano D6-12 mm FeZn | kus | 5 |  | 0 |  | 0 |  | 0 | 21 | 0 | 0 | 0 | 0 | 0 |  | Vlastní | Indiv | 0 | 0 |  |  |  |  | POL1_
594 | 354419860s | svorka odbočovací a spojovací pro pásek 30x4 mm FeZn | kus | 5 |  | 0 |  | 0 |  | 0 | 21 | 0 | 0 | 0 | 0 | 0 |  | Vlastní | Indiv | 0 | 0 |  |  |  |  | POL1_
595 | 354420620 | páska zemnící 30 x 4 mm FeZn | kg | 30 |  | 0 |  | 0 |  | 0 | 21 | 0 | 0 | 0 | 0 | 0 |  | Vlastní | Indiv | 0 | 0 |  |  |  |  | POL1_
596 | 354420900 | tyč zemnící ZT 2,0 2m, FeZn | kus | 10 |  | 0 |  | 0 |  | 0 | 21 | 0 | 0 | 0 | 0 | 0 |  | Vlastní | Indiv | 0 | 0 |  |  |  |  | POL1_
597 | 357112109 | hlavní rozváděč nové budovy RS1 | kus | 1 |  | 0 |  | 0 |  | 0 | 21 | 0 | 0 | 0 | 0 | 0 |  | Vlastní | Indiv | 0 | 0 |  |  |  |  | POL1_
598 | 358200010PIS | napájecí zdroj pisoárů 230VAC/24VDC | kus | 2 |  | 0 |  | 0 |  | 0 | 21 | 0 | 0 | 0 | 0 | 0 |  | Vlastní | Indiv | 0 | 0 |  |  |  |  | POL1_
599 | 552307001 | protipožární kabelová ucpávka | kus | 30 |  | 0 |  | 0 |  | 0 | 21 | 0 | 0 | 0 | 0 | 0 |  | Vlastní | Indiv | 0 | 0 |  |  |  |  | POL1_
600 | 735345120s | označení čísla svodu | kus | 5 |  | 0 |  | 0 |  | 0 | 21 | 0 | 0 | 0 | 0 | 0 |  | Vlastní | Indiv | 0 | 0 |  |  |  |  | POL1_
601 | 345715110 | krabice přístrojová instalační KP 68/2 | kus | 172 |  | 0 |  | 0 |  | 0 | 21 | 0 | 0 | 0 | 0 | 0 |  | Vlastní | Indiv | 0 | 0 |  |  |  |  | POL3_
Díl: | M22 | Montáž sdělovací a zabezp. techniky |  |  |  | 0 |  | 0 |  | 0 |  | 0 |  | 0 |  | 0 |  |  |  |  | 0 |  |  |  |  | DIL
602 | 220110153s | Dodávka a instalace IP telefonního přístroje | kus | 8 |  | 0 |  | 0 |  | 0 | 21 | 0 | 0 | 0 | 0 | 0 |  | Vlastní | Indiv | 0 | 0 |  |  |  |  | POL1_
603 | 220110605 | Sestavení a montáž rozváděče RACK 19", 42U včetně PATCH panelů, prop. a přísl. | kus | 1 |  | 0 |  | 0 |  | 0 | 21 | 0 | 0 | 0 | 0 | 0 |  | Vlastní | Indiv | 0 | 0 |  |  |  |  | POL1_
604 | 220260022 | Montáž krabice pod omítku s vysekáním lůžka KP 68 | kus | 104 |  | 0 |  | 0 |  | 0 | 21 | 0 | 0 | 0 | 0 | 0 |  | Vlastní | Indiv | 0 | 0 |  |  |  |  | POL1_
605 | 220260531 | Dodávka a montáž trubky elektroinstalační pod omítku nebo volně D 16 | m | 400 |  | 0 |  | 0 |  | 0 | 21 | 0 | 0 | 0 | 0 | 0 |  | Vlastní | Indiv | 0 | 0 |  |  |  |  | POL1_9
606 | 220260533 | Dodávka a montáž trubky elektroinstalační pod omítku nebo volně D 29, včetně materiálu | m | 120 |  | 0 |  | 0 |  | 0 | 21 | 0 | 0 | 0 | 0 | 0 |  | Vlastní | Indiv | 0 | 0 |  |  |  |  | POL1_9
607 | 220260534 | Dodávka a montáž trubky elektroinstalační pod omítku nebo volně D 36, včetně materiálu | m | 65 |  | 0 |  | 0 |  | 0 | 21 | 0 | 0 | 0 | 0 | 0 |  | Vlastní | Indiv | 0 | 0 |  |  |  |  | POL1_9
608 | 220260535 | Dodávka a montáž trubky elektroinstalační pod omítku nebo volně D 48, včetně materiálu | m | 50 |  | 0 |  | 0 |  | 0 | 21 | 0 | 0 | 0 | 0 | 0 |  | Vlastní | Indiv | 0 | 0 |  |  |  |  | POL1_9
609 | 220280206s | Montáž kabely bytové uložené pod omítku UTP 4 x 2 x 0,5 mm | m | 1750 |  | 0 |  | 0 |  | 0 | 21 | 0 | 0 | 0 | 0 | 0 |  | Vlastní | Indiv | 0 | 0 |  |  |  |  | POL1_
610 | 220280221s | Montáž kabely bytové uložené pod omítku SYKFY 3 x 2 x 0,5 mm | m | 870 |  | 0 |  | 0 |  | 0 | 21 | 0 | 0 | 0 | 0 | 0 |  | Vlastní | Indiv | 0 | 0 |  |  |  |  | POL1_
611 | 220300001 | Zhotovení formy kabelové délky do 0,5 m na kabel do 5x2 | kus | 56 |  | 0 |  | 0 |  | 0 | 21 | 0 | 0 | 0 | 0 | 0 |  | Vlastní | Indiv | 0 | 0 |  |  |  |  | POL1_
612 | 220300702 | Ukončení stíněného kabelu v zařízení EZS a EPS do 5 P 0,5 | kus | 56 |  | 0 |  | 0 |  | 0 | 21 | 0 | 0 | 0 | 0 | 0 |  | Vlastní | Indiv | 0 | 0 |  |  |  |  | POL1_
613 | 220300904 | Dodávka a montáž svorkovnice s vruty a páskem 2x10 svorek, včetně materiálu | kus | 20 |  | 0 |  | 0 |  | 0 | 21 | 0 | 0 | 0 | 0 | 0 |  | Vlastní | Indiv | 0 | 0 |  |  |  |  | POL1_9
614 | 220320326 | Dodávka a montáž tabla do zdi IP vrátný se vzdáleným ovládáním zámku, vč. zámku | kus | 1 |  | 0 |  | 0 |  | 0 | 21 | 0 | 0 | 0 | 0 | 0 |  | Vlastní | Indiv | 0 | 0 |  |  |  |  | POL1_9
615 | 220321421s | Dodávka a montáž čidla EZS | kus | 28 |  | 0 |  | 0 |  | 0 | 21 | 0 | 0 | 0 | 0 | 0 |  | Vlastní | Indiv | 0 | 0 |  |  |  |  | POL1_9
616 | 220321456s | Dodávka a montáž ovládací klávesnice s LCD pro EZS | kus | 2 |  | 0 |  | 0 |  | 0 | 21 | 0 | 0 | 0 | 0 | 0 |  | Vlastní | Indiv | 0 | 0 |  |  |  |  | POL1_9
617 | 220321712s | Dodávka a montáž koncentrátoru EZS (8 vstupů čidel) | kus | 4 |  | 0 |  | 0 |  | 0 | 21 | 0 | 0 | 0 | 0 | 0 |  | Vlastní | Indiv | 0 | 0 |  |  |  |  | POL1_9
618 | 220321780 | Dodávka a montáž sady pro nouzovou signalizaci - WC invalidé | kus | 2 |  | 0 |  | 0 |  | 0 | 21 | 0 | 0 | 0 | 0 | 0 |  | Vlastní | Indiv | 0 | 0 |  |  |  |  | POL1_
619 | 220490081s | Dodávka a montáž zásuvky 2x RJ-45 | kus | 28 |  | 0 |  | 0 |  | 0 | 21 | 0 | 0 | 0 | 0 | 0 |  | Vlastní | Indiv | 0 | 0 |  |  |  |  | POL1_9
620 | 220700181 | Dodávka a montáž kabelu koaxiálního | m | 155 |  | 0 |  | 0 |  | 0 | 21 | 0 | 0 | 0 | 0 | 0 |  | Vlastní | Indiv | 0 | 0 |  |  |  |  | POL1_9
621 | 220700276 | Dodávka a montáž anténního zesilovače | kus | 1 |  | 0 |  | 0 |  | 0 | 21 | 0 | 0 | 0 | 0 | 0 |  | Vlastní | Indiv | 0 | 0 |  |  |  |  | POL1_9
622 | 220700341 | Měření elektromagnetického pole - základní měření | kus | 1 |  | 0 |  | 0 |  | 0 | 21 | 0 | 0 | 0 | 0 | 0 |  | Vlastní | Indiv | 0 | 0 |  |  |  |  | POL1_
623 | 220730001 | Dodávka a montáž účastnické zásuvky STA | kus | 10 |  | 0 |  | 0 |  | 0 | 21 | 0 | 0 | 0 | 0 | 0 |  | Vlastní | Indiv | 0 | 0 |  |  |  |  | POL1_9
624 | 220730156s | Dodávka a montáž přijímací antény TV | kus | 1 |  | 0 |  | 0 |  | 0 | 21 | 0 | 0 | 0 | 0 | 0 |  | Vlastní | Indiv | 0 | 0 |  |  |  |  | POL1_9
625 | 220730361 | Dodávka a montáž rozbočovače, odbočovače na body | kus | 3 |  | 0 |  | 0 |  | 0 | 21 | 0 | 0 | 0 | 0 | 0 |  | Vlastní | Indiv | 0 | 0 |  |  |  |  | POL1_9
626 | 220730398 | Měření TV a R signálu při montáži STA | kus | 1 |  | 0 |  | 0 |  | 0 | 21 | 0 | 0 | 0 | 0 | 0 |  | Vlastní | Indiv | 0 | 0 |  |  |  |  | POL1_
627 | 220799REV | Výchozí revize systémů slaboproudu | kpl | 1 |  | 0 |  | 0 |  | 0 | 21 | 0 | 0 | 0 | 0 | 0 |  | Vlastní | Indiv | 0 | 0 |  |  |  |  | POL1_
628 | 341210460 | kabel sdělovací s Cu jádrem SYKFY 3x2x0,5 mm | m | 870 |  | 0 |  | 0 |  | 0 | 21 | 0 | 0 | 0 | 0 | 0 |  | Vlastní | Indiv | 0 | 0 |  |  |  |  | POL1_
629 | 341210460s | kabel sdělovací s Cu jádrem UTP 4x2x0,5 mm | m | 1750 |  | 0 |  | 0 |  | 0 | 21 | 0 | 0 | 0 | 0 | 0 |  | Vlastní | Indiv | 0 | 0 |  |  |  |  | POL1_
630 | 345715110 | krabice přístrojová instalační KP 68/2 | kus | 104 |  | 0 |  | 0 |  | 0 | 21 | 0 | 0 | 0 | 0 | 0 |  | Vlastní | Indiv | 0 | 0 |  |  |  |  | POL3_
Díl: | M331 | Montáže výtahů, plošin, zdviží |  |  |  | 0 |  | 0 |  | 0 |  | 0 |  | 0 |  | 0 |  |  |  |  | 0 |  |  |  |  | DIL
631 | 330051001VC0 | D+M šikmá schodišťová plošina 1000x800 mm, č.1 | soubor | 1 |  | 0 |  | 0 |  | 0 | 21 | 0 | 0 | 0 | 0 | 0 |  | Vlastní | Indiv | 0 | 0 |  |  |  |  | POL2_
|  | Parametry plošiny č. 1: : 1 |  | 1 | [21 empty] | VV | 0
|  | délka dráhy cca 19850 mm : | [23 empty] | VV | 0
|  | 1x 180° parkovací zatáčka v dolní zastávce : | [23 empty] | VV | 0
|  | 2x 180° zatáčka na mezipodestách : | [23 empty] | VV | 0
|  | rozměr podlahy plošiny 1000 x 800 mm : | [23 empty] | VV | 0
|  | 2 zastávky : | [23 empty] | VV | 0
|  | vnitřní provedení : | [23 empty] | VV | 0
|  | dráha provedení nerez : | [23 empty] | VV | 0
|  | pojezdová plošina s nástřikem barvy RAL 9006 (stříbrná s metalickým efektem) : | [23 empty] | VV | 0
|  | rychlost 0,11m/s s pozvolným rozjezdem a dojezdem : | [23 empty] | VV | 0
|  | plně automatické sklápění podlahy, bariér a nájezdů : | [23 empty] | VV | 0
|  | nájezdy na plošinu : | [23 empty] | VV | 0
|  | dotyková ovládací tlačítka na plošině : | [23 empty] | VV | 0
|  | dálkové ovládače pro přivolání plošiny ze zastávek : | [23 empty] | VV | 0
|  | pohon akumulátory DC 24V / 500W : | [23 empty] | VV | 0
|  | inteligentní nabíjecí modul (1 x 230V) : | [23 empty] | VV | 0
|  | nosnost standardně 225 kg : | [23 empty] | VV | 0
632 | 330051002VC0 | D+M šikmá schodišťová plošina 1000x800 mm, č.2 | soubor | 1 |  | 0 |  | 0 |  | 0 | 21 | 0 | 0 | 0 | 0 | 0 |  | Vlastní | Indiv | 0 | 0 |  |  |  |  | POL2_
|  | Parametry plošiny č. 2: : 1 |  | 1 | [21 empty] | VV | 0
|  | délka dráhy cca 10200 mm : | [23 empty] | VV | 0
|  | 1x 90° parkovací zatáčka v dolní zastávce : | [23 empty] | VV | 0
|  | 1x 180° zatáčka na mezipodestě : | [23 empty] | VV | 0
|  | rozměr podlahy plošiny 1000 x 800 mm : | [23 empty] | VV | 0
|  | 2 zastávky : | [23 empty] | VV | 0
|  | vnitřní provedení : | [23 empty] | VV | 0
|  | dráha provedení nerez : | [23 empty] | VV | 0
|  | pojezdová plošina s nástřikem barvy RAL 9006 (stříbrná s metalickým efektem) : | [23 empty] | VV | 0
|  | rychlost 0,11m/s s pozvolným rozjezdem a dojezdem : | [23 empty] | VV | 0
|  | plně automatické sklápění podlahy, bariér a nájezdů : | [23 empty] | VV | 0
|  | 2 nájezdy na plošinu : | [23 empty] | VV | 0
|  | dotyková ovládací tlačítka na plošině : | [23 empty] | VV | 0
|  | dálkové ovládače pro přivolání plošiny ze zastávek : | [23 empty] | VV | 0
|  | pohon akumulátory DC 24V / 500W : | [23 empty] | VV | 0
|  | inteligentní nabíjecí modul (1 x 230V) : | [23 empty] | VV | 0
|  | nosnost standardně 225 kg : | [23 empty] | VV | 0
|  | Celková : | [23 empty] | VV | 0
Díl: | M36-12 | VZT Zařízení 12-Větrání hyg.zařízení N136 |  |  |  | 0 |  | 0 |  | 0 |  | 0 |  | 0 |  | 0 |  |  |  |  | 0 |  |  |  |  | DIL
633 | 1201 | Nástřešní ventilátor v tichém provedení s parametry viz. TZ a příloha energie | ks | 1 |  | 0 |  | 0 |  | 0 | 21 | 0 | 0 | 0 | 0 | 0 |  | Vlastní | Indiv | 0 | 0 |  |  |  |  | POL1_
634 | 1202 | Tlumič hluku | ks | 1 |  | 0 |  | 0 |  | 0 | 21 | 0 | 0 | 0 | 0 | 0 |  | Vlastní | Indiv | 0 | 0 |  |  |  |  | POL1_
635 | 1203 | Odvodní distribuční prvky požadavky viz. TZ | ks | 4 |  | 0 |  | 0 |  | 0 | 21 | 0 | 0 | 0 | 0 | 0 |  | Vlastní | Indiv | 0 | 0 |  |  |  |  | POL1_
636 | 1250 | Tepelná izolace VZT potrubí ekv. min. rohož 100mm, krytá Al folií | m2 | 8 |  | 0 |  | 0 |  | 0 | 21 | 0 | 0 | 0 | 0 | 0 |  | Vlastní | Indiv | 0 | 0 |  |  |  |  | POL1_
637 | 1260 | Montážní materiál | kg | 16 |  | 0 |  | 0 |  | 0 | 21 | 0 | 0 | 0 | 0 | 0 |  | Vlastní | Indiv | 0 | 0 |  |  |  |  | POL1_
638 | 1270 | SDK Obklad VZT potrubí | m2 | 6 |  | 0 |  | 0 |  | 0 | 21 | 0 | 0 | 0 | 0 | 0 |  | Vlastní | Indiv | 0 | 0 |  |  |  |  | POL1_
639 | 1240 | Vzduchotechnické potrubí dle popisu viz. TZ | m2 | 16 |  | 0 |  | 0 |  | 0 | 21 | 0 | 0 | 0 | 0 | 0 |  | Vlastní | Indiv | 0 | 0 |  |  |  |  | POL3_
Díl: | M36-13 | zařízení 13-Větrání hyg.zař.S105 |  |  |  | 0 |  | 0 |  | 0 |  | 0 |  | 0 |  | 0 |  |  |  |  | 0 |  |  |  |  | DIL
640 | 1301 | Nástřešní ventilátor v tichém provedení s parametry viz. TZ a příloha energie | ks | 1 |  | 0 |  | 0 |  | 0 | 21 | 0 | 0 | 0 | 0 | 0 |  | Vlastní | Indiv | 0 | 0 |  |  |  |  | POL1_
641 | 1302 | Tlumič hluku potrubní | ks | 1 |  | 0 |  | 0 |  | 0 | 21 | 0 | 0 | 0 | 0 | 0 |  | Vlastní | Indiv | 0 | 0 |  |  |  |  | POL1_
642 | 1303 | Odvodní distribuční prvky požadavky viz. TZ | sa | 20 |  | 0 |  | 0 |  | 0 | 21 | 0 | 0 | 0 | 0 | 0 |  | Vlastní | Indiv | 0 | 0 |  |  |  |  | POL1_
643 | 1360 | Montážní materiál | kg | 28 |  | 0 |  | 0 |  | 0 | 21 | 0 | 0 | 0 | 0 | 0 |  | Vlastní | Indiv | 0 | 0 |  |  |  |  | POL1_
644 | 1370 | SDK Obklad VZT potrubí | m2 | 50 |  | 0 |  | 0 |  | 0 | 21 | 0 | 0 | 0 | 0 | 0 |  | Vlastní | Indiv | 0 | 0 |  |  |  |  | POL1_
645 | 1340 | Vzduchotechnické potrubí dle popisu viz. TZ | m2 | 52 |  | 0 |  | 0 |  | 0 | 21 | 0 | 0 | 0 | 0 | 0 |  | Vlastní | Indiv | 0 | 0 |  |  |  |  | POL3_
Díl: | M36-25 | Zařízení 25-Klimatizace učeben N303 |  |  |  | 0 |  | 0 |  | 0 |  | 0 |  | 0 |  | 0 |  |  |  |  | 0 |  |  |  |  | DIL
646 | 2501 | Klimatizační zařízení split s nástěnnou vnitřní jednotkou s parametry viz. TZ a příloha energie | sa | 1 |  | 0 |  | 0 |  | 0 | 21 | 0 | 0 | 0 | 0 | 0 |  | Vlastní | Indiv | 0 | 0 |  |  |  |  | POL1_
647 | 2502 | Propojení vnitřní a venkovní jednotky | m | 15 |  | 0 |  | 0 |  | 0 | 21 | 0 | 0 | 0 | 0 | 0 |  | Vlastní | Indiv | 0 | 0 |  |  |  |  | POL1_
648 | 2503 | Montážní materiál, konzola, plošina | kg | 80 |  | 0 |  | 0 |  | 0 | 21 | 0 | 0 | 0 | 0 | 0 |  | Vlastní | Indiv | 0 | 0 |  |  |  |  | POL1_
649 | 2570 | SDK Obklad potrubí | m2 | 10 |  | 0 |  | 0 |  | 0 | 21 | 0 | 0 | 0 | 0 | 0 |  | Vlastní | Indiv | 0 | 0 |  |  |  |  | POL1_
Díl: | M36-304 | Zařízení 26-Klimatizace učebny N304 |  |  |  | 0 |  | 0 |  | 0 |  | 0 |  | 0 |  | 0 |  |  |  |  | 0 |  |  |  |  | DIL
650 | 2601 | Klimatizační zařízení split s nástěnnou vnitřní jednotkou s parametry viz. TZ a příloha energie | sa | 1 |  | 0 |  | 0 |  | 0 | 21 | 0 | 0 | 0 | 0 | 0 |  | Vlastní | Indiv | 0 | 0 |  |  |  |  | POL1_
651 | 2602 | Propojení vnitřní a venkovní jednotky | m | 15 |  | 0 |  | 0 |  | 0 | 21 | 0 | 0 | 0 | 0 | 0 |  | Vlastní | Indiv | 0 | 0 |  |  |  |  | POL1_
652 | 2603 | Montážní materiál, konzola | kg | 80 |  | 0 |  | 0 |  | 0 | 21 | 0 | 0 | 0 | 0 | 0 |  | Vlastní | Indiv | 0 | 0 |  |  |  |  | POL1_
653 | 2670 | SDK Obklad potrubí | m2 | 10 |  | 0 |  | 0 |  | 0 | 21 | 0 | 0 | 0 | 0 | 0 |  | Vlastní | Indiv | 0 | 0 |  |  |  |  | POL1_
Díl: | M46 | Zemní práce při montážích |  |  |  | 0 |  | 0 |  | 0 |  | 0 |  | 0 |  | 0 |  |  |  |  | 0 |  |  |  |  | DIL
654 | 460030011 | Sejmutí drnu jakékoliv tloušťky | m2 | 10 |  | 0 |  | 0 |  | 0 | 21 | 0 | 0 | 0 | 0 | 0 |  | Vlastní | Indiv | 0 | 0 |  |  |  |  | POL1_
655 | 460200293 | Hloubení kabelových nezapažených rýh ručně š 50 cm, hl 110 cm, v hornině tř 3 | m | 20 |  | 0 |  | 0 |  | 0 | 21 | 0 | 0 | 0 | 0 | 0 |  | Vlastní | Indiv | 0 | 0 |  |  |  |  | POL1_
656 | 460560293 | Zásyp rýh ručně šířky 50 cm, hloubky 110 cm, z horniny třídy 3 | m | 20 |  | 0 |  | 0 |  | 0 | 21 | 0 | 0 | 0 | 0 | 0 |  | Vlastní | Indiv | 0 | 0 |  |  |  |  | POL1_
657 | 460680581 | Vysekání rýh pro montáž trubek a kabelů v cihelných zdech hloubky do 3 cm a šířky do 3 cm | m | 540 |  | 0 |  | 0 |  | 0 | 21 | 0 | 0 | 0 | 0 | 0 |  | Vlastní | Indiv | 0 | 0 |  |  |  |  | POL1_
658 | 460680582 | Vysekání rýh pro montáž trubek a kabelů v cihelných zdech hloubky do 3 cm a šířky do 5 cm | m | 380 |  | 0 |  | 0 |  | 0 | 21 | 0 | 0 | 0 | 0 | 0 |  | Vlastní | Indiv | 0 | 0 |  |  |  |  | POL1_
659 | 460680584 | Vysekání rýh pro montáž trubek a kabelů v cihelných zdech hloubky do 3 cm a šířky do 10 cm | m | 200 |  | 0 |  | 0 |  | 0 | 21 | 0 | 0 | 0 | 0 | 0 |  | Vlastní | Indiv | 0 | 0 |  |  |  |  | POL1_
660 | 460680585 | Vysekání rýh pro montáž trubek a kabelů v cihelných zdech hloubky do 3 cm a šířky do 15 cm | m | 200 |  | 0 |  | 0 |  | 0 | 21 | 0 | 0 | 0 | 0 | 0 |  | Vlastní | Indiv | 0 | 0 |  |  |  |  | POL1_
661 | 460680594 | Vysekání rýh pro montáž trubek a kabelů v cihelných zdech hloubky do 5 cm a šířky do 10 cm | m | 100 |  | 0 |  | 0 |  | 0 | 21 | 0 | 0 | 0 | 0 | 0 |  | Vlastní | Indiv | 0 | 0 |  |  |  |  | POL1_
662 | 460680605 | Vysekání rýh pro montáž trubek a kabelů v cihelných zdech hloubky do 7 cm a šířky do 15 cm | m | 125 |  | 0 |  | 0 |  | 0 | 21 | 0 | 0 | 0 | 0 | 0 |  | Vlastní | Indiv | 0 | 0 |  |  |  |  | POL1_
663 | 460680613 | Vysekání rýh pro montáž trubek a kabelů v omítce vápenné a vápenocementové stěn šířky do 7 cm | m | 80 |  | 0 |  | 0 |  | 0 | 21 | 0 | 0 | 0 | 0 | 0 |  | Vlastní | Indiv | 0 | 0 |  |  |  |  | POL1_
664 | 460680621 | Vysekání rýh pro montáž trubek a kabelů v omítce vápenné a vápenocementové stropů šířky do 3 cm | m | 540 |  | 0 |  | 0 |  | 0 | 21 | 0 | 0 | 0 | 0 | 0 |  | Vlastní | Indiv | 0 | 0 |  |  |  |  | POL1_
665 | 460680622 | Vysekání rýh pro montáž trubek a kabelů v omítce vápenné a vápenocementové stropů šířky do 5 cm | m | 300 |  | 0 |  | 0 |  | 0 | 21 | 0 | 0 | 0 | 0 | 0 |  | Vlastní | Indiv | 0 | 0 |  |  |  |  | POL1_
666 | 460710001 | Vyplnění a omítnutí rýh ve stropech hloubky do 3 cm a šířky do 3 cm | m | 540 |  | 0 |  | 0 |  | 0 | 21 | 0 | 0 | 0 | 0 | 0 |  | Vlastní | Indiv | 0 | 0 |  |  |  |  | POL1_
667 | 460710012 | Vyplnění a omítnutí rýh ve stropech hloubky do 5 cm a šířky do 5 cm | m | 680 |  | 0 |  | 0 |  | 0 | 21 | 0 | 0 | 0 | 0 | 0 |  | Vlastní | Indiv | 0 | 0 |  |  |  |  | POL1_
668 | 460710013 | Vyplnění a omítnutí rýh ve stropech hloubky do 5 cm a šířky do 7 cm | m | 80 |  | 0 |  | 0 |  | 0 | 21 | 0 | 0 | 0 | 0 | 0 |  | Vlastní | Indiv | 0 | 0 |  |  |  |  | POL1_
669 | 460710014 | Vyplnění a omítnutí rýh ve stropech hloubky do 5 cm a šířky do 10 cm | m | 300 |  | 0 |  | 0 |  | 0 | 21 | 0 | 0 | 0 | 0 | 0 |  | Vlastní | Indiv | 0 | 0 |  |  |  |  | POL1_
670 | 460710015 | Vyplnění a omítnutí rýh ve stropech hloubky do 5 cm a šířky do 15 cm | m | 325 |  | 0 |  | 0 |  | 0 | 21 | 0 | 0 | 0 | 0 | 0 |  | Vlastní | Indiv | 0 | 0 |  |  |  |  | POL1_
Díl: | D96 | Přesuny suti a vybouraných hmot |  |  |  | 0 |  | 0 |  | 0 |  | 0 |  | 0 |  | 0 |  |  |  |  | 0 |  |  |  |  | DIL
671 | 979087112R00 | Nakládání suti na dopravní prostředky | t | 542.6983 |  | 0 |  | 0 |  | 0 | 21 | 0 | 0 | 0 | 0 | 0 |  | RTS 18/ I | Indiv | 0 | 0 |  |  |  |  | POL1_9
672 | 979011311R00 | Svislá doprava suti a vybouraných hmot shozem manipulace se sutí | t | 271.3491 |  | 0 |  | 0 |  | 0 | 21 | 0 | 0 | 0 | 0 | 0 |  | RTS 18/ I | Indiv | 0 | 0 |  |  |  |  | POL1_9
673 | 979081111R00 | Odvoz suti a vybouraných hmot na skládku do 1 km | t | 542.6983 |  | 0 |  | 0 |  | 0 | 21 | 0 | 0 | 0 | 0 | 0 |  | RTS 18/ I | Indiv | 0 | 0 |  |  |  |  | POL1_9
674 | 979081121R00 | Odvoz suti a vybouraných hmot na skládku příplatek za každý další 1 km | t | 5426.983 |  | 0 |  | 0 |  | 0 | 21 | 0 | 0 | 0 | 0 | 0 |  | RTS 18/ I | Indiv | 0 | 0 |  |  |  |  | POL1_9
675 | 979082111R00 | Vnitrostaveništní doprava suti a vybouraných hmot do 10 m | t | 542.6983 |  | 0 |  | 0 |  | 0 | 21 | 0 | 0 | 0 | 0 | 0 |  | RTS 18/ I | Indiv | 0 | 0 |  |  |  |  | POL1_9
676 | 979082121R00 | Vnitrostaveništní doprava suti a vybouraných hmot příplatek k ceně za každých dalších 5 m | t | 1085.3966 |  | 0 |  | 0 |  | 0 | 21 | 0 | 0 | 0 | 0 | 0 |  | RTS 18/ I | Indiv | 0 | 0 |  |  |  |  | POL1_9
677 | 979990001R00 | Poplatek za skládku stavební suti | t | 542.6983 |  | 0 |  | 0 |  | 0 | 21 | 0 | 0 | 0 | 0 | 0 |  | RTS 18/ I | Indiv | 0 | 0 |  |  |  |  | POL1_9
678 | 979093111R00 | Uložení suti na skládku bez zhutnění | t | 542.6983 |  | 0 |  | 0 |  | 0 | 21 | 0 | 0 | 0 | 0 | 0 |  | RTS 18/ I | Indiv | 0 | 0 |  |  |  |  | POL1_9
Díl: | M36-13 | zařízení 13-Větrání hyg.zař.S105 |  |  |  | 0 |  | 0 |  | 0 |  | 0 |  | 0 |  | 0 |  |  |  |  | 0 |  |  |  |  | DIL
679 | 1350 | Tepelná izolace VZT potrubí ekv. min. rohož 100mm, krytá plastovou samolepicí folií | m2 | 15 |  | 0 |  | 0 |  | 0 | 21 | 0 | 0 | 0 | 0 | 0 |  | Vlastní | Indiv | 0 | 0 |  |  |  |  | POL99_
[24 empty] | 15 | 21
| Celkem |  |  |  |  | 0 | [17 empty] | 0 | 0 | SUM
Poznámky uchazeče k zadání
POPUZIV
END
Note on S6: Jedná se o informaci, zda se jedná o položku, která je do rozpočtu zadána z cenové soustavy RTS, nebo vlastní.
Note on T6: Jedná se o název CÚ, která je zadána u položky rozpočtu

## SO-02 02.1 Pol
Položkový rozpočet | [25 empty] | #TypZaznamu#
S: | 2018/013 | Vzdělávací centrum U Floriánka 57 Vranovice 2.etapa | [23 empty] | STA
O: | SO-02 | Zpevněné plochy, sadové úpravy, mobiliář | [20 empty] | STA |  |  | OBJ
R: | 02.1 | Zpevněné plochy, sadové úpravy, mobiliář | [23 empty] | ROZ
P.č. | Číslo položky | Název položky | MJ | množství | cena / MJ | Celkem | Dodávka | Dodávka celk. | Montáž | Montáž celk. | DPH | cena s DPH | hmotnost / MJ | hmotnost celk.(t) | dem. hmotnost / MJ | dem. hmotnost celk.(t) | Ceník | Cen. soustava / platnost | Cenová úroveň | Nhod / MJ | Nhod celk. | Dodavatel
Díl: | 1 | Zemní práce |  |  |  | 0 |  | 0 |  | 0 |  | 0 |  | 0 |  | 0 |  |  |  |  | 0 |  |  |  |  | DIL
1 | 122201101R00 | Odkopávky a prokopávky nezapažené v hornině 3 do 100 m3 | m3 | 168.311 |  | 0 |  | 0 |  | 0 | 21 | 0 | 0 | 0 | 0 | 0 |  | RTS 18/ I | Indiv | 0 | 0 |  |  |  |  | POL1_1
|  | Bd1 : 121*0,35*1,1 |  | 46.59 | [21 empty] | VV | 0
|  | BdHC : 6*0,35*1,1 |  | 2.31 | [21 empty] | VV | 0
|  | Bd2 : 74*1,0*1,1 |  | 81.4 | [21 empty] | VV | 0
|  | Před : 54*0,64*1,1 |  | 38.02 | [21 empty] | VV | 0
2 | 162701105R00 | Vodorovné přemístění výkopku z horniny 1 až 4, na vzdálenost přes 9 000 do 10 000 m | m3 | 168.311 |  | 0 |  | 0 |  | 0 | 21 | 0 | 0 | 0 | 0 | 0 |  | RTS 18/ I | Indiv | 0 | 0 |  |  |  |  | POL1_1
|  | Položka pořadí 1 : 168,31100 |  | 168.31 | [21 empty] | VV | 0
3 | 162701109R00 | Vodorovné přemístění výkopku příplatek k ceně za každých dalších i započatých 1 000 m přes 10 000 m, z horniny 1 až 4 | m3 | 1683.11 |  | 0 |  | 0 |  | 0 | 21 | 0 | 0 | 0 | 0 | 0 |  | RTS 18/ I | Indiv | 0 | 0 |  |  |  |  | POL1_1
|  | předpoklad 20 km : | [23 empty] | VV | 0
|  | Položka pořadí 2 : 168,31100*10 |  | 1683.11 | [21 empty] | VV | 0
4 | 167101102R00 | Nakládání, skládání, překládání neulehlého výkopku nakládání výkopku přes 100 m3, z horniny 1 až 4 | m3 | 168.311 |  | 0 |  | 0 |  | 0 | 21 | 0 | 0 | 0 | 0 | 0 |  | RTS 18/ I | Indiv | 0 | 0 |  |  |  |  | POL1_1
|  | Položka pořadí 2 : 168,31100 |  | 168.31 | [21 empty] | VV | 0
5 | 171201201T00 | Uložení výkopku na skládku | m3 | 168.311 |  | 0 |  | 0 |  | 0 | 21 | 0 | 0 | 0 | 0 | 0 |  | Vlastní | Indiv | 0 | 0 |  |  |  |  | POL1_
|  | Položka pořadí 2 : 168,31100 |  | 168.31 | [21 empty] | VV | 0
6 | 174101101R00 | Zásyp sypaninou se zhutněním jam, šachet, rýh nebo kolem objektů v těchto vykopávkách | m3 | 109.8 |  | 0 |  | 0 |  | 0 | 21 | 0 | 0 | 0 | 0 | 0 |  | RTS 18/ I | Indiv | 0 | 0 |  |  |  |  | POL1_1
|  | Nástupní plocha : 49,8 |  | 49.8 | [21 empty] | VV | 0
|  | jímka : 6*5*2 |  | 60 | [21 empty] | VV | 0
7 | 181101111R00 | Úprava pláně v zářezech bez rozlišení horniny, se zhutněním - ručně | m2 | 235.4 |  | 0 |  | 0 |  | 0 | 21 | 0 | 0 | 0 | 0 | 0 |  | RTS 18/ I | Indiv | 0 | 0 |  |  |  |  | POL1_1
|  | Bd1 : 121*1,1 |  | 133.1 | [21 empty] | VV | 0
|  | BdHC : 6*1,1 |  | 6.6 | [21 empty] | VV | 0
|  | Bd2 : 74*1,1 |  | 81.4 | [21 empty] | VV | 0
|  | Asf : 13*1,1 |  | 14.3 | [21 empty] | VV | 0
8 | 199000002R00 | Poplatky za skládku horniny 1- 4 | m3 | 168.311 |  | 0 |  | 0 |  | 0 | 21 | 0 | 0 | 0 | 0 | 0 |  | RTS 18/ I | Indiv | 0 | 0 |  |  |  |  | POL1_1
|  | Položka pořadí 2 : 168,31100 |  | 168.31 | [21 empty] | VV | 0
9 | 59691002.AR | recyklát betonový; frakce 16,0 až 32,0 mm | t | 94.62 |  | 0 |  | 0 |  | 0 | 21 | 0 | 0 | 0 | 0 | 0 | SPCM | RTS 18/ I | Indiv | 0 | 0 |  |  |  |  | POL3_0
|  | Nástupní plocha : 49,8*1,9 |  | 94.62 | [21 empty] | VV | 0
Díl: | 11 | Přípravné a přidružené práce |  |  |  | 0 |  | 0 |  | 0 |  | 0 |  | 0 |  | 0 |  |  |  |  | 0 |  |  |  |  | DIL
10 | 113106121R00 | Rozebrání dlažeb, panelů komunikací pro pěší s jakýmkoliv ložem a výplní spár z betonových nebo, kameninových dlaždic nebo tvarovek | m2 | 54 |  | 0 |  | 0 |  | 0 | 21 | 0 | 0 | 0 | 0 | 0 |  | RTS 18/ I | Indiv | 0 | 0 |  |  |  |  | POL1_1
|  | Před : 54 |  | 54 | [21 empty] | VV | 0
11 | 113107620R00 | Odstranění podkladů nebo krytů z kameniva hrubého drceného, v ploše jednotlivě nad 50 m2, tloušťka, vrstvy 200 mm | m2 | 132 |  | 0 |  | 0 |  | 0 | 21 | 0 | 0 | 0 | 0 | 0 |  | RTS 18/ I | Indiv | 0 | 0 |  |  |  |  | POL1_1
|  | Položka pořadí 10 : 54,00000 |  | 54 | [21 empty] | VV | 0
|  | Položka pořadí 12 : 12,00000 |  | 12 | [21 empty] | VV | 0
|  | Položka pořadí 13 : 66,00000 |  | 66 | [21 empty] | VV | 0
12 | 113108315R00 | Odstranění podkladů nebo krytů živičných, v ploše jednotlivě do 50 m2, tloušťka vrstvy 150 mm | m2 | 12 |  | 0 |  | 0 |  | 0 | 21 | 0 | 0 | 0 | 0 | 0 |  | RTS 18/ I | Indiv | 0 | 0 |  |  |  |  | POL1_1
|  | Dem6 : 12 |  | 12 | [21 empty] | VV | 0
13 | 113109420R00 | Odstranění podkladů nebo krytů z betonu prostého, v ploše jednotlivě nad 50 m2, tloušťka vrstvy 200, mm | m2 | 66 |  | 0 |  | 0 |  | 0 | 21 | 0 | 0 | 0 | 0 | 0 |  | RTS 18/ I | Indiv | 0 | 0 |  |  |  |  | POL1_1
|  | Dem1 : 66 |  | 66 | [21 empty] | VV | 0
14 | 113202111R00 | Vytrhání obrub z krajníků nebo obrubníků stojatých | m | 24 |  | 0 |  | 0 |  | 0 | 21 | 0 | 0 | 0 | 0 | 0 |  | RTS 18/ I | Indiv | 0 | 0 |  |  |  |  | POL1_1
|  | Dem4 : 24 |  | 24 | [21 empty] | VV | 0
15 | 130901123RT1 | Bourání konstrukcí v hloubených vykopávkách z betonu, železového nebo z předpjatého, pneumatickým, kladivem | m3 | 1 |  | 0 |  | 0 |  | 0 | 21 | 0 | 0 | 0 | 0 | 0 |  | RTS 18/ I | Indiv | 0 | 0 |  |  |  |  | POL1_1
|  | Dem3 : 1 |  | 1 | [21 empty] | VV | 0
16 | 919735113R00 | Řezání stávajících krytů nebo podkladů živičných, hloubky přes 100 do 150 mm | m | 25 |  | 0 |  | 0 |  | 0 | 21 | 0 | 0 | 0 | 0 | 0 |  | RTS 18/ I | Indiv | 0 | 0 |  |  |  |  | POL1_1
|  | Dem5 : 25 |  | 25 | [21 empty] | VV | 0
17 | 963042819R00 | Bourání jakýchkoliv betonových schodišťových stupňů zhotovených na místě | m | 21 |  | 0 |  | 0 |  | 0 | 21 | 0 | 0 | 0 | 0 | 0 |  | RTS 18/ I | Indiv | 0 | 0 |  |  |  |  | POL1_1
|  | 7*(4+2)/2 |  | 21 | [21 empty] | VV | 0
18 | 963053936R00 | Bourání železobetonových schodišťových ramen samonosných | m2 | 26.2 |  | 0 |  | 0 |  | 0 | 21 | 0 | 0 | 0 | 0 | 0 |  | RTS 18/ I | Indiv | 0 | 0 |  |  |  |  | POL1_1
|  | Dem2 : 26,2 |  | 26.2 | [21 empty] | VV | 0
19 | 130900030RAB | Bourání konstrukcí v hloubených vykopávkách konstrukcí z betonu prostého, odvoz do 5 000 m, uložení, na skládku | m3 | 60 |  | 0 |  | 0 |  | 0 | 21 | 0 | 0 | 0 | 0 | 0 |  | RTS 18/ I | Indiv | 0 | 0 |  |  |  |  | POL2_1
|  | žb dvorní jímka : 5*6*2 |  | 60 | [21 empty] | VV | 0
Díl: | 18 | Povrchové úpravy terénu |  |  |  | 0 |  | 0 |  | 0 |  | 0 |  | 0 |  | 0 |  |  |  |  | 0 |  |  |  |  | DIL
20 | 181301115R00 | Rozprostření a urovnání ornice v rovině v souvislé ploše přes 500 m2, tloušťka vrstvy přes 250 do, 300 mm | m2 | 38 |  | 0 |  | 0 |  | 0 | 21 | 0 | 0 | 0 | 0 | 0 |  | RTS 18/ I | Indiv | 0 | 0 |  |  |  |  | POL1_1
|  | Trav : 38 |  | 38 | [21 empty] | VV | 0
21 | 10364200R | ornice pro pozemkové úpravy | m3 | 11.4 |  | 0 |  | 0 |  | 0 | 21 | 0 | 0 | 0 | 0 | 0 | SPCM | RTS 18/ I | Indiv | 0 | 0 |  |  |  |  | POL3_0
|  | Trav : 38*0,3 |  | 11.4 | [21 empty] | VV | 0
Díl: | 181 | Sadové a parkové úpravy |  |  |  | 0 |  | 0 |  | 0 |  | 0 |  | 0 |  | 0 |  |  |  |  | 0 |  |  |  |  | DIL
22 | 180400020RA0 | Založení trávníku s dodáním osiva parkového, v rovině | m2 | 38 |  | 0 |  | 0 |  | 0 | 21 | 0 | 0 | 0 | 0 | 0 |  | RTS 18/ I | Indiv | 0 | 0 |  |  |  |  | POL2_1
|  | Trav : 38 |  | 38 | [21 empty] | VV | 0
23 | 183400012RA0 | Příprava půdy pro výsadbu v rovině, strojní, chemické odplevelení, frézování, hnojení | m2 | 38 |  | 0 |  | 0 |  | 0 | 21 | 0 | 0 | 0 | 0 | 0 |  | RTS 18/ I | Indiv | 0 | 0 |  |  |  |  | POL2_1
|  | Položka pořadí 22 : 38,00000 |  | 38 | [21 empty] | VV | 0
Díl: | 2 | Základy a zvláštní zakládání |  |  |  | 0 |  | 0 |  | 0 |  | 0 |  | 0 |  | 0 |  |  |  |  | 0 |  |  |  |  | DIL
24 | 271531114T00 | Polštář základu z betonu prostého | m3 | 1.53 |  | 0 |  | 0 |  | 0 | 21 | 0 | 0 | 0 | 0 | 0 |  | Vlastní | Indiv | 0 | 0 |  |  |  |  | POL1_
|  | Nástupní plocha : 30,6*0,05 |  | 1.53 | [21 empty] | VV | 0
25 | 273351215R00 | Bednění stěn základových desek zřízení | m2 | 13.5 |  | 0 |  | 0 |  | 0 | 21 | 0 | 0 | 0 | 0 | 0 |  | RTS 18/ I | Indiv | 0 | 0 |  |  |  |  | POL1_1
|  | 90*0,15 |  | 13.5 | [21 empty] | VV | 0
26 | 273351216R00 | Bednění stěn základových desek odstranění | m2 | 13.5 |  | 0 |  | 0 |  | 0 | 21 | 0 | 0 | 0 | 0 | 0 |  | RTS 18/ I | Indiv | 0 | 0 |  |  |  |  | POL1_1
|  | Položka pořadí 25 : 13,50000 |  | 13.5 | [21 empty] | VV | 0
27 | 273361921RT4 | Výztuž základových desek ze svařovaných sítí průměr drátu 6 mm, velikost oka 100/100 mm | t | 0.34774 |  | 0 |  | 0 |  | 0 | 21 | 0 | 0 | 0 | 0 | 0 |  | RTS 18/ I | Indiv | 0 | 0 |  |  |  |  | POL1_1
|  | Nástupní plocha : 71,2*0,00444*1,1 |  | 0.35 | [21 empty] | VV | 0
28 | 274351215RT1 | Bednění stěn základových pasů zřízení | m2 | 37.2 |  | 0 |  | 0 |  | 0 | 21 | 0 | 0 | 0 | 0 | 0 |  | RTS 18/ I | Indiv | 0 | 0 |  |  |  |  | POL1_1
|  | 62*2*0,3 |  | 37.2 | [21 empty] | VV | 0
29 | 274351216R00 | Bednění stěn základových pasů odstranění | m2 | 37.2 |  | 0 |  | 0 |  | 0 | 21 | 0 | 0 | 0 | 0 | 0 |  | RTS 18/ I | Indiv | 0 | 0 |  |  |  |  | POL1_1
|  | Položka pořadí 28 : 37,20000 |  | 37.2 | [21 empty] | VV | 0
30 | 274361821R00 | Výztuž základových pasů z betonářské oceli 10 505(R) | t | 0.40108 |  | 0 |  | 0 |  | 0 | 21 | 0 | 0 | 0 | 0 | 0 |  | RTS 18/ I | Indiv | 0 | 0 |  |  |  |  | POL1_1
|  | Podélná : 62*6*0,000617*1,1 |  | 0.25 | [21 empty] | VV | 0
|  | Třmínky : 57/0,25*1,5*0,000395*1,1 |  | 0.15 | [21 empty] | VV | 0
31 | 273321321R001 | Železobeton základových desek C 20/25-XC2 | m3 | 10.68 |  | 0 |  | 0 |  | 0 | 21 | 0 | 0 | 0 | 0 | 0 |  | Vlastní | Indiv | 0 | 0 |  |  |  |  | POL1_
|  | Nástupní plocha : 71,2*0,15 |  | 10.68 | [21 empty] | VV | 0
32 | 274321411R001 | Železobeton základových pasů C 25/30-XC2 | m3 | 9.18 |  | 0 |  | 0 |  | 0 | 21 | 0 | 0 | 0 | 0 | 0 |  | Vlastní | Indiv | 0 | 0 |  |  |  |  | POL1_
|  | Nástupní plocha : 30,6*0,3 |  | 9.18 | [21 empty] | VV | 0
33 | 275310030RA01 | Základová patka z betonu C 20/25, včetně bednění | m3 | 1.617 |  | 0 |  | 0 |  | 0 | 21 | 0 | 0 | 0 | 0 | 0 |  | Vlastní | Indiv | 0 | 0 |  |  |  |  | POL2_
|  | Lav : 4*0,3*0,7*0,7 |  | 0.59 | [21 empty] | VV | 0
|  | Ok : 1*0,3*0,3*0,7 |  | 0.06 | [21 empty] | VV | 0
|  | Sk : 4*0,3*0,7*0,7 |  | 0.59 | [21 empty] | VV | 0
|  | Schodiště - SCh2 : 6*0,3*0,3*0,7 |  | 0.38 | [21 empty] | VV | 0
Díl: | 3 | Svislé a kompletní konstrukce |  |  |  | 0 |  | 0 |  | 0 |  | 0 |  | 0 |  | 0 |  |  |  |  | 0 |  |  |  |  | DIL
34 | 311361821R00 | Výztuž nadzákladových zdí z betonářské oceli 10 505(R) | t | 0.84159 |  | 0 |  | 0 |  | 0 | 21 | 0 | 0 | 0 | 0 | 0 |  | RTS 18/ I | Indiv | 0 | 0 |  |  |  |  | POL1_1
|  | Svislá : 62/0,25*2*1,5*0,000617*1,1 |  | 0.5 | [21 empty] | VV | 0
|  | Podélná : 62*8*0,000617*1,1 |  | 0.34 | [21 empty] | VV | 0
35 | 311112120RT41 | Stěna z tvárnic ztraceného bednění, tl. 20 cm, zalití tvárnic betonem C 25/30-XC2 | m2 | 71.3 |  | 0 |  | 0 |  | 0 | 21 | 0 | 0 | 0 | 0 | 0 |  | Vlastní | Indiv | 0 | 0 |  |  |  |  | POL1_
|  | Nástupní plocha : 62*1,15 |  | 71.3 | [21 empty] | VV | 0
Díl: | 43 | Schodiště |  |  |  | 0 |  | 0 |  | 0 |  | 0 |  | 0 |  | 0 |  |  |  |  | 0 |  |  |  |  | DIL
36 | 434121425R00 | Osazení schodišťových stupňů železobetonových na desku broušených nebo leštěných | m | 18 |  | 0 |  | 0 |  | 0 | 21 | 0 | 0 | 0 | 0 | 0 |  | RTS 18/ I | Indiv | 0 | 0 |  |  |  |  | POL1_1
|  | Sch1 : 12*1,5 |  | 18 | [21 empty] | VV | 0
37 | 593723034R | stupeň schodišťový betonový; plný - průběžný, ukončovací; l = 1 500,0 mm; š = 350,0 mm; h = 150,0, mm; povrch vymývaný | kus | 12 |  | 0 |  | 0 |  | 0 | 21 | 0 | 0 | 0 | 0 | 0 | SPCM | RTS 18/ I | Indiv | 0 | 0 |  |  |  |  | POL3_0
Díl: | 5 | Komunikace |  |  |  | 0 |  | 0 |  | 0 |  | 0 |  | 0 |  | 0 |  |  |  |  | 0 |  |  |  |  | DIL
38 | 566905111R00 | Vyspravení podkladu po překopech podkladním betonem | m3 | 1.8 |  | 0 |  | 0 |  | 0 | 21 | 0 | 0 | 0 | 0 | 0 |  | RTS 18/ I | Indiv | 0 | 0 |  |  |  |  | POL1_1
|  | Asf : 12*0,15 |  | 1.8 | [21 empty] | VV | 0
39 | 567211115R00 | Podklad z prostého betonu třídy I., tloušťky 150 mm | m2 | 77.7 |  | 0 |  | 0 |  | 0 | 21 | 0 | 0 | 0 | 0 | 0 |  | RTS 18/ I | Indiv | 0 | 0 |  |  |  |  | POL1_1
|  | Bd2 : 74*1,05 |  | 77.7 | [21 empty] | VV | 0
40 | 572952112R00 | Vyspravení krytu po překopech pro inženýrské sítě asfaltovým betonem, po zhutnění tloušťky přes 50, do 70 mm | m2 | 12 |  | 0 |  | 0 |  | 0 | 21 | 0 | 0 | 0 | 0 | 0 |  | RTS 18/ I | Indiv | 0 | 0 |  |  |  |  | POL1_1
|  | Asf : 12 |  | 12 | [21 empty] | VV | 0
41 | 596215040R00 | Kladení zámkové dlažby do drtě tloušťka dlažby 80 mm, tloušťka lože 40 mm | m2 | 127 |  | 0 |  | 0 |  | 0 | 21 | 0 | 0 | 0 | 0 | 0 |  | RTS 18/ I | Indiv | 0 | 0 |  |  |  |  | POL1_1
|  | Bd1 : 121 |  | 121 | [21 empty] | VV | 0
|  | BdHC : 6 |  | 6 | [21 empty] | VV | 0
42 | 596215061R00 | Kladení zámkové dlažby do drtě tloušťka dlažby 100 mm, tloušťka lože 40 mm | m2 | 54 |  | 0 |  | 0 |  | 0 | 21 | 0 | 0 | 0 | 0 | 0 |  | RTS 18/ I | Indiv | 0 | 0 |  |  |  |  | POL1_1
|  | Před : 54 |  | 54 | [21 empty] | VV | 0
43 | 596841111R00 | Kladení dlažby z betonových nebo kameninových dlaždic do lože z cementové malty tloušťky do 30 mm | m2 | 74 |  | 0 |  | 0 |  | 0 | 21 | 0 | 0 | 0 | 0 | 0 |  | RTS 18/ I | Indiv | 0 | 0 |  |  |  |  | POL1_1
|  | Bd2 : 74 |  | 74 | [21 empty] | VV | 0
44 | 631361921RT4 | Výztuž mazanin z betonů a z lehkých betonů ze svařovaných sítí průměr drátu 6 mm, velikost oka, 100/100 mm | t | 0.34499 |  | 0 |  | 0 |  | 0 | 21 | 0 | 0 | 0 | 0 | 0 |  | RTS 18/ I | Indiv | 0 | 0 |  |  |  |  | POL1_1
|  | Bd2 : 74*1,05*0,00444 |  | 0.34 | [21 empty] | VV | 0
45 | 564231111R001 | Podklad ze štěrkopísku po zhutnění tloušťky 10 cm, fr. 0-8 mm | m2 | 59.4 |  | 0 |  | 0 |  | 0 | 21 | 0 | 0 | 0 | 0 | 0 |  | Vlastní | Indiv | 0 | 0 |  |  |  |  | POL1_
|  | Před : 54*1,1 |  | 59.4 | [21 empty] | VV | 0
46 | 564811111R001 | Podklad ze štěrkodrti po zhutnění tloušťky 5 cm, fr. 8-16 mm | m2 | 190.05 |  | 0 |  | 0 |  | 0 | 21 | 0 | 0 | 0 | 0 | 0 |  | Vlastní | Indiv | 0 | 0 |  |  |  |  | POL1_
|  | Bd1 : 121*1,05 |  | 127.05 | [21 empty] | VV | 0
|  | BdHC : 6*1,05 |  | 6.3 | [21 empty] | VV | 0
|  | Před : 54*1,05 |  | 56.7 | [21 empty] | VV | 0
47 | 564851114R001 | Podklad ze štěrkodrti po zhutnění tloušťky 18 cm, fr. 0-63 mm | m2 | 139.7 |  | 0 |  | 0 |  | 0 | 21 | 0 | 0 | 0 | 0 | 0 |  | Vlastní | Indiv | 0 | 0 |  |  |  |  | POL1_
|  | Bd1 : 121*1,1 |  | 133.1 | [21 empty] | VV | 0
|  | BdHC : 6*1,1 |  | 6.6 | [21 empty] | VV | 0
48 | 564861111R001 | Podklad ze štěrkodrti po zhutnění tloušťky 20 cm, fr. 0-63 mm | m2 | 122.9 |  | 0 |  | 0 |  | 0 | 21 | 0 | 0 | 0 | 0 | 0 |  | Vlastní | Indiv | 0 | 0 |  |  |  |  | POL1_
|  | Bd2 : 74*1,1 |  | 81.4 | [21 empty] | VV | 0
|  | Nástupní plocha : 41,5 |  | 41.5 | [21 empty] | VV | 0
49 | 564871112T001 | Podklad ze štěrkodrti po zhutnění tloušťky 35 cm, fr. 0-63 mm | m2 | 59.4 |  | 0 |  | 0 |  | 0 | 21 | 0 | 0 | 0 | 0 | 0 |  | Vlastní | Indiv | 0 | 0 |  |  |  |  | POL1_
|  | Před : 54*1,1 |  | 59.4 | [21 empty] | VV | 0
50 | 592451158R1 | Dlažba SLP skladba 20x10x8 cm antracit, dlažba pro nevidomé | m2 | 6.3 |  | 0 |  | 0 |  | 0 | 21 | 0 | 0 | 0 | 0 | 0 |  | Vlastní | Indiv | 0 | 0 |  |  |  |  | POL3_
|  | BdHC : 6*1,05 |  | 6.3 | [21 empty] | VV | 0
51 | DOD 5001 | Betonová dlažba 300/150x80 mm - žíhaná barevná | m2 | 127.05 |  | 0 |  | 0 |  | 0 | 21 | 0 | 0 | 0 | 0 | 0 |  | Vlastní | Indiv | 0 | 0 |  |  |  |  | POL3_
|  | Bd1 : 121*1,05 |  | 127.05 | [21 empty] | VV | 0
52 | DOD 5002 | Betonová dlažba 300/150x100 mm - žíhaná barevná | m2 | 56.7 |  | 0 |  | 0 |  | 0 | 21 | 0 | 0 | 0 | 0 | 0 |  | Vlastní | Indiv | 0 | 0 |  |  |  |  | POL3_
|  | Před : 54*1,05 |  | 56.7 | [21 empty] | VV | 0
53 | DOD 5003 | Betonová dlažba 400/400x50 mm - žíhaná barevná | m2 | 77.7 |  | 0 |  | 0 |  | 0 | 21 | 0 | 0 | 0 | 0 | 0 |  | Vlastní | Indiv | 0 | 0 |  |  |  |  | POL3_
|  | Bd2 : 74*1,05 |  | 77.7 | [21 empty] | VV | 0
Díl: | 62 | Úpravy povrchů vnější |  |  |  | 0 |  | 0 |  | 0 |  | 0 |  | 0 |  | 0 |  |  |  |  | 0 |  |  |  |  | DIL
54 | 602011184RT7 | Omítky stěn z hotových směsí omítka vrchní tenkovrstvá, silikátová, zatřená, tloušťka vrstvy 2 mm,, probarvená | m2 | 37.08 |  | 0 |  | 0 |  | 0 | 21 | 0 | 0 | 0 | 0 | 0 |  | RTS 18/ I | Indiv | 0 | 0 |  |  |  |  | POL1_1
|  | Nástupní plocha : 41,2*0,9 |  | 37.08 | [21 empty] | VV | 0
55 | 602016191R00 | Omítky stěn z hotových směsí Doplňkové práce pro omítky stěn z hotových směsí penetrační nátěr stěn, akrylátový | m2 | 37.08 |  | 0 |  | 0 |  | 0 | 21 | 0 | 0 | 0 | 0 | 0 |  | RTS 18/ I | Indiv | 0 | 0 |  |  |  |  | POL1_1
|  | Položka pořadí 54 : 37,08000 |  | 37.08 | [21 empty] | VV | 0
56 | 622481211RT2 | Vyztužení vnějších omítek stěn sklotextilní síťovinou s dodávkou výztužné sítě a stěrkového tmelu | m2 | 74.16 |  | 0 |  | 0 |  | 0 | 21 | 0 | 0 | 0 | 0 | 0 |  | RTS 18/ I | Indiv | 0 | 0 |  |  |  |  | POL1_1
|  | Nástupní plocha : 41,2*0,9*2 |  | 74.16 | [21 empty] | VV | 0
Díl: | 87 | Potrubí z trub z plastických hmot |  |  |  | 0 |  | 0 |  | 0 |  | 0 |  | 0 |  | 0 |  |  |  |  | 0 |  |  |  |  | DIL
57 | 132201210R00 | Hloubení rýh šířky přes 60 do 200 cm do 50 m3, v hornině 3, hloubení strojně | m3 | 32 |  | 0 |  | 0 |  | 0 | 21 | 0 | 0 | 0 | 0 | 0 |  | RTS 18/ I | Indiv | 0 | 0 |  |  |  |  | POL1_1
58 | 132201219R00 | Hloubení rýh šířky přes 60 do 200 cm příplatek za lepivost, v hornině 3, | m3 | 42 |  | 0 |  | 0 |  | 0 | 21 | 0 | 0 | 0 | 0 | 0 |  | RTS 18/ I | Indiv | 0 | 0 |  |  |  |  | POL1_1
59 | 139601102R00 | Ruční výkop jam, rýh a šachet v hornině 3 | m3 | 10 |  | 0 |  | 0 |  | 0 | 21 | 0 | 0 | 0 | 0 | 0 |  | RTS 18/ I | Indiv | 0 | 0 |  |  |  |  | POL1_1
60 | 161101101R00 | Svislé přemístění výkopku z horniny 1 až 4, při hloubce výkopu přes 1 do 2,5 m | m3 | 42 |  | 0 |  | 0 |  | 0 | 21 | 0 | 0 | 0 | 0 | 0 |  | RTS 18/ I | Indiv | 0 | 0 |  |  |  |  | POL1_1
61 | 162201101R00 | Vodorovné přemístění výkopku z horniny 1 až 4, na vzdálenost do 20 m | m3 | 42 |  | 0 |  | 0 |  | 0 | 21 | 0 | 0 | 0 | 0 | 0 |  | RTS 18/ I | Indiv | 0 | 0 |  |  |  |  | POL1_1
62 | 174201101R00 | Zásyp sypaninou bez zhutnění jam, šachet, rýh nebo kolem objektů v těchto vykopávkách | m3 | 12 |  | 0 |  | 0 |  | 0 | 21 | 0 | 0 | 0 | 0 | 0 |  | RTS 18/ I | Indiv | 0 | 0 |  |  |  |  | POL1_1
63 | 175101101R00 | Obsyp potrubí bez prohození sypaniny | m3 | 12 |  | 0 |  | 0 |  | 0 | 21 | 0 | 0 | 0 | 0 | 0 |  | RTS 18/ I | Indiv | 0 | 0 |  |  |  |  | POL1_1
64 | 175101109R00 | Obsyp potrubí příplatek k ceně za prohození sypaniny | m3 | 12 |  | 0 |  | 0 |  | 0 | 21 | 0 | 0 | 0 | 0 | 0 |  | RTS 18/ I | Indiv | 0 | 0 |  |  |  |  | POL1_1
65 | 451573111R00 | Lože pod potrubí, stoky a drobné objekty z písku a štěrkopísku do 65 mm | m3 | 2.8 |  | 0 |  | 0 |  | 0 | 21 | 0 | 0 | 0 | 0 | 0 |  | RTS 18/ I | Indiv | 0 | 0 |  |  |  |  | POL1_1
66 | 721176222R00 | Potrubí z plastových trub polyvinylchloridové potrubí PVC, svodné (ležaté) v zemi, D 110 mmm, s 3,2, mm, DN 100 | m | 2 |  | 0 |  | 0 |  | 0 | 21 | 0 | 0 | 0 | 0 | 0 |  | RTS 18/ I | Indiv | 0 | 0 |  |  |  |  | POL1_1
67 | 721176223R00 | Potrubí z plastových trub polyvinylchloridové potrubí PVC, svodné (ležaté) v zemi, D 125 mmm, s 3,2, mm, DN 125 | m | 28 |  | 0 |  | 0 |  | 0 | 21 | 0 | 0 | 0 | 0 | 0 |  | RTS 18/ I | Indiv | 0 | 0 |  |  |  |  | POL1_1
68 | 174101101R00 | Zásyp sypaninou se zhutněním jam, šachet, rýh nebo kolem objektů v těchto vykopávkách | m3 | 30 |  | 0 |  | 0 |  | 0 | 21 | 0 | 0 | 0 | 0 | 0 |  | RTS 18/ I | Indiv | 0 | 0 |  |  |  |  | POL1_1
Díl: | 89 | Ostatní konstrukce na trubním vedení |  |  |  | 0 |  | 0 |  | 0 |  | 0 |  | 0 |  | 0 |  |  |  |  | 0 |  |  |  |  | DIL
69 | 721242110RT1 | Lapače střešních splavenin D 110 mm, s otáč.kul.kloubem na odtoku, s košem , se suchou a, nezámr.klapkou,čistícím víčkem a vylam.těs. kroužky pro připoj.potrub.svodů D 75, 90, 100 a 110 mm | kus | 1 |  | 0 |  | 0 |  | 0 | 21 | 0 | 0 | 0 | 0 | 0 |  | RTS 18/ I | Indiv | 0 | 0 |  |  |  |  | POL1_1
Díl: | 90 | Ostatní práce |  |  |  | 0 |  | 0 |  | 0 |  | 0 |  | 0 |  | 0 |  |  |  |  | 0 |  |  |  |  | DIL
70 | 909R00 | Hzs-nezmeritelne stavebni prace | h | 150 |  | 0 |  | 0 |  | 0 | 21 | 0 | 0 | 0 | 0 | 0 |  | RTS 18/ I | Indiv | 0 | 0 |  |  |  |  | POL1_1
Díl: | 901 | Mobiliář a herní prvky |  |  |  | 0 |  | 0 |  | 0 |  | 0 |  | 0 |  | 0 |  |  |  |  | 0 |  |  |  |  | DIL
71 | 901011001VC0 | D+M lavička jednostranná s opěrákem | kus | 2 |  | 0 |  | 0 |  | 0 | 21 | 0 | 0 | 0 | 0 | 0 |  | Vlastní | Indiv | 0 | 0 |  |  |  |  | POL1_
|  | Lav : 2 |  | 2 | [21 empty] | VV | 0
72 | 901011002VC0 | D+M odpadkový koš s víkem | kus | 1 |  | 0 |  | 0 |  | 0 | 21 | 0 | 0 | 0 | 0 | 0 |  | Vlastní | Indiv | 0 | 0 |  |  |  |  | POL1_
|  | Ok : 1 |  | 1 | [21 empty] | VV | 0
73 | 901011003VC0 | D+M stojan na kola | kus | 4 |  | 0 |  | 0 |  | 0 | 21 | 0 | 0 | 0 | 0 | 0 |  | Vlastní | Indiv | 0 | 0 |  |  |  |  | POL1_
|  | Sk : 4 |  | 4 | [21 empty] | VV | 0
Díl: | 91 | Doplňující práce na komunikaci |  |  |  | 0 |  | 0 |  | 0 |  | 0 |  | 0 |  | 0 |  |  |  |  | 0 |  |  |  |  | DIL
74 | 917862111R001 | Osazení stojat. obrub.bet. s opěrou,lože z C 20/25 | m | 79 |  | 0 |  | 0 |  | 0 | 21 | 0 | 0 | 0 | 0 | 0 |  | Vlastní | Indiv | 0 | 0 |  |  |  |  | POL1_
|  | BoN : 11 |  | 11 | [21 empty] | VV | 0
|  | BoP : 3 |  | 3 | [21 empty] | VV | 0
|  | BoS : 12 |  | 12 | [21 empty] | VV | 0
|  | BoC : 53 |  | 53 | [21 empty] | VV | 0
75 | 918101112T001 | Příplatek za beton C30/37 - lože pod obrubníky nebo obruby dlažeb | m | 26 |  | 0 |  | 0 |  | 0 | 21 | 0 | 0 | 0 | 0 | 0 |  | Vlastní | Indiv | 0 | 0 |  |  |  |  | POL1_
|  | BoN : 11 |  | 11 | [21 empty] | VV | 0
|  | BoP : 3 |  | 3 | [21 empty] | VV | 0
|  | BoS : 12 |  | 12 | [21 empty] | VV | 0
76 | 59217421R | obrubník chodníkový materiál beton; l = 1000,0 mm; š = 100,0 mm; h = 250,0 mm; barva šedá | kus | 55 |  | 0 |  | 0 |  | 0 | 21 | 0 | 0 | 0 | 0 | 0 | SPCM | RTS 18/ I | Indiv | 0 | 0 |  |  |  |  | POL3_0
|  | BoC : 55 |  | 55 | [21 empty] | VV | 0
77 | 59217472R | obrubník silniční materiál beton; l = 1000,0 mm; š = 150,0 mm; h = 250,0 mm; barva šedá | kus | 14 |  | 0 |  | 0 |  | 0 | 21 | 0 | 0 | 0 | 0 | 0 | SPCM | RTS 18/ I | Indiv | 0 | 0 |  |  |  |  | POL3_0
|  | BoS : 14 |  | 14 | [21 empty] | VV | 0
78 | 59217474R | obrubník silniční nájezdový; materiál beton; l = 250,0 mm; š = 150,0 mm; h = 150,0 mm; barva šedá | kus | 12 |  | 0 |  | 0 |  | 0 | 21 | 0 | 0 | 0 | 0 | 0 | SPCM | RTS 18/ I | Indiv | 0 | 0 |  |  |  |  | POL3_0
|  | BoN : 12 |  | 12 | [21 empty] | VV | 0
79 | 59217480R | obrubník silniční přechodový levý; materiál beton; l = 1000,0 mm; š = 150,0 mm; výškový rozsah h =, 150 až 250 mm; barva šedá | kus | 3 |  | 0 |  | 0 |  | 0 | 21 | 0 | 0 | 0 | 0 | 0 | SPCM | RTS 18/ I | Indiv | 0 | 0 |  |  |  |  | POL3_0
|  | BoP : 3 |  | 3 | [21 empty] | VV | 0
Díl: | 99 | Staveništní přesun hmot |  |  |  | 0 |  | 0 |  | 0 |  | 0 |  | 0 |  | 0 |  |  |  |  | 0 |  |  |  |  | DIL
80 | 998223011R00 | Přesun hmot pozemních komunikací, kryt dlážděný jakékoliv délky objektu | t | 472.9955 |  | 0 |  | 0 |  | 0 | 21 | 0 | 0 | 0 | 0 | 0 |  | RTS 18/ I | Indiv | 0 | 0 |  |  |  |  | POL1_1
|  | Hmotnosti z položek s pořadovými čísly: : | [23 empty] | VV | 0
|  | 9,21,24,25,27,28,30,31,32,34,35,36,37,38,39,40,41,42,43,44,45,46,47,48,49,50,54,55,56,65,67,74,76, : | [23 empty] | VV | 0
|  | 77,78,79, : | [23 empty] | VV | 0
|  | Součet: : 472,99552 |  | 473 | [21 empty] | VV | 0
Díl: | 711 | Izolace proti vodě |  |  |  | 0 |  | 0 |  | 0 |  | 0 |  | 0 |  | 0 |  |  |  |  | 0 |  |  |  |  | DIL
81 | 711823121RT2 | Ochrana konstrukcí nopovou fólií Montáž nopové fólie svisle, včetně dodávky fólie | m2 | 41.2 |  | 0 |  | 0 |  | 0 | 21 | 0 | 0 | 0 | 0 | 0 |  | RTS 18/ I | Indiv | 0 | 0 |  |  |  |  | POL1_
|  | Nástupní plocha : 41,2*1 |  | 41.2 | [21 empty] | VV | 0
82 | 711823129RT2 | Ochrana konstrukcí nopovou fólií Montáž ukončovací lišty k nopové fólii, včetně dodávky lišty, plechové poplast. | m | 41.2 |  | 0 |  | 0 |  | 0 | 21 | 0 | 0 | 0 | 0 | 0 |  | RTS 18/ I | Indiv | 0 | 0 |  |  |  |  | POL1_
|  | Nástupní plocha : 41,2*1 |  | 41.2 | [21 empty] | VV | 0
83 | 998711101R00 | Přesun hmot pro izolace proti vodě svisle do 6 m | t | 0.02884 |  | 0 |  | 0 |  | 0 | 21 | 0 | 0 | 0 | 0 | 0 |  | RTS 18/ I | Indiv | 0 | 0 |  |  |  |  | POL1_7
|  | Hmotnosti z položek s pořadovými čísly: : | [23 empty] | VV | 0
|  | 81,82, : | [23 empty] | VV | 0
|  | Součet: : 0,02884 |  | 0.03 | [21 empty] | VV | 0
Díl: | 762 | Konstrukce tesařské |  |  |  | 0 |  | 0 |  | 0 |  | 0 |  | 0 |  | 0 |  |  |  |  | 0 |  |  |  |  | DIL
84 | 342264052T001 | Rošt plechový pozinkový, á 500 mm | m2 | 74.16 |  | 0 |  | 0 |  | 0 | 21 | 0 | 0 | 0 | 0 | 0 |  | Vlastní | Indiv | 0 | 0 |  |  |  |  | POL1_
|  | Položka pořadí 85 : 74,16000 |  | 74.16 | [21 empty] | VV | 0
85 | 763612132R001 | M.obložení stěn z desek do tl.18 mm,P+D,šroubo. | m2 | 74.16 |  | 0 |  | 0 |  | 0 | 21 | 0 | 0 | 0 | 0 | 0 |  | Vlastní | Indiv | 0 | 0 |  |  |  |  | POL1_
|  | Nástupní plocha : 41,2*0,9*2 |  | 74.16 | [21 empty] | VV | 0
86 | 59533320R1 | Aquapanel 1200x900x12,5 mm, deska cementová | m2 | 85.284 |  | 0 |  | 0 |  | 0 | 21 | 0 | 0 | 0 | 0 | 0 |  | Vlastní | Indiv | 0 | 0 |  |  |  |  | POL3_
|  | Položka pořadí 85 : 74,16000*1,15 |  | 85.28 | [21 empty] | VV | 0
87 | 998762102R00 | Přesun hmot pro konstrukce tesařské v objektech výšky do 12 m | t | 2.0565 |  | 0 |  | 0 |  | 0 | 21 | 0 | 0 | 0 | 0 | 0 |  | RTS 18/ I | Indiv | 0 | 0 |  |  |  |  | POL1_7
|  | Hmotnosti z položek s pořadovými čísly: : | [23 empty] | VV | 0
|  | 84,85,86, : | [23 empty] | VV | 0
|  | Součet: : 2,05646 |  | 2.06 | [21 empty] | VV | 0
Díl: | 764 | Konstrukce klempířské |  |  |  | 0 |  | 0 |  | 0 |  | 0 |  | 0 |  | 0 |  |  |  |  | 0 |  |  |  |  | DIL
88 | 764015001VC0 | D+M provětrávané mezery - AL tahokov na výšku 50 mm + síť proti hmyzu | m | 82.4 |  | 0 |  | 0 |  | 0 | 21 | 0 | 0 | 0 | 0 | 0 |  | Vlastní | Indiv | 0 | 0 |  |  |  |  | POL1_
89 | 998764201R00 | Přesun hmot pro konstrukce klempířské v objektech výšky do 6 m | % | 164.388 |  | 0 |  | 0 |  | 0 | 21 | 0 | 0 | 0 | 0 | 0 |  | RTS 18/ I | Indiv | 0 | 0 |  |  |  |  | POL1_7
|  | Ceny z položek s pořadovými čísly: : | [23 empty] | VV | 0
|  | 88, : | [23 empty] | VV | 0
|  | Součet: : 164,38800 |  | 164.39 | [21 empty] | VV | 0
Díl: | 767 | Konstrukce zámečnické |  |  |  | 0 |  | 0 |  | 0 |  | 0 |  | 0 |  | 0 |  |  |  |  | 0 |  |  |  |  | DIL
90 | 767011001VC0 | D+M ocelové schodiště se zábradlím, pozink, kotvení | kus | 1 |  | 0 |  | 0 |  | 0 | 21 | 0 | 0 | 0 | 0 | 0 |  | Vlastní | Indiv | 0 | 0 |  |  |  |  | POL1_
|  | Sch2 : 1 |  | 1 | [21 empty] | VV | 0
91 | 767011002VC0 | D+M ocelové zábradlí, zakřivené, pozink, kotvení | m | 43.4 |  | 0 |  | 0 |  | 0 | 21 | 0 | 0 | 0 | 0 | 0 |  | Vlastní | Indiv | 0 | 0 |  |  |  |  | POL1_
|  | Záb : 43,4 |  | 43.4 | [21 empty] | VV | 0
92 | 998767201R00 | Přesun hmot pro kovové stavební doplňk. konstrukce v objektech výšky do 6 m | % | 2226.46 |  | 0 |  | 0 |  | 0 | 21 | 0 | 0 | 0 | 0 | 0 |  | RTS 18/ I | Indiv | 0 | 0 |  |  |  |  | POL1_7
|  | Ceny z položek s pořadovými čísly: : | [23 empty] | VV | 0
|  | 90,91, : | [23 empty] | VV | 0
|  | Součet: : 2226,46000 |  | 2226.46 | [21 empty] | VV | 0
Díl: | D96 | Přesuny suti a vybouraných hmot |  |  |  | 0 |  | 0 |  | 0 |  | 0 |  | 0 |  | 0 |  |  |  |  | 0 |  |  |  |  | DIL
93 | 979990001R00 | Poplatek za skládku stavební suti | t | 30 |  | 0 |  | 0 |  | 0 | 21 | 0 | 0 | 0 | 0 | 0 |  | RTS 18/ I | Indiv | 0 | 0 |  |  |  |  | POL1_9
94 | 979087112R00 | Nakládání suti na dopravní prostředky | t | 120.4404 |  | 0 |  | 0 |  | 0 | 21 | 0 | 0 | 0 | 0 | 0 |  | RTS 18/ I | Indiv | 0 | 0 |  |  |  |  | POL1_9
|  | Demontážní hmotnosti z položek s pořadovými čísly: : | [23 empty] | VV | 0
|  | 10,11,12,13,14,17,18, : | [23 empty] | VV | 0
|  | Součet: : 120,44040 |  | 120.44 | [21 empty] | VV | 0
95 | 979081111R00 | Odvoz suti a vybouraných hmot na skládku do 1 km | t | 120.4404 |  | 0 |  | 0 |  | 0 | 21 | 0 | 0 | 0 | 0 | 0 |  | RTS 18/ I | Indiv | 0 | 0 |  |  |  |  | POL1_9
|  | Demontážní hmotnosti z položek s pořadovými čísly: : | [23 empty] | VV | 0
|  | 10,11,12,13,14,17,18, : | [23 empty] | VV | 0
|  | Součet: : 120,44040 |  | 120.44 | [21 empty] | VV | 0
96 | 979081121R00 | Odvoz suti a vybouraných hmot na skládku příplatek za každý další 1 km | t | 1204.404 |  | 0 |  | 0 |  | 0 | 21 | 0 | 0 | 0 | 0 | 0 |  | RTS 18/ I | Indiv | 0 | 0 |  |  |  |  | POL1_9
|  | Demontážní hmotnosti z položek s pořadovými čísly: : | [23 empty] | VV | 0
|  | 10,11,12,13,14,17,18, : | [23 empty] | VV | 0
|  | Součet: : 1204,40400 |  | 1204.4 | [21 empty] | VV | 0
97 | 979990001R00 | Poplatek za skládku stavební suti | t | 120.4404 |  | 0 |  | 0 |  | 0 | 21 | 0 | 0 | 0 | 0 | 0 |  | RTS 18/ I | Indiv | 0 | 0 |  |  |  |  | POL1_9
|  | Demontážní hmotnosti z položek s pořadovými čísly: : | [23 empty] | VV | 0
|  | 10,11,12,13,14,17,18, : | [23 empty] | VV | 0
|  | Součet: : 120,44040 |  | 120.44 | [21 empty] | VV | 0
98 | 979093111R00 | Uložení suti na skládku bez zhutnění | t | 120.4404 |  | 0 |  | 0 |  | 0 | 21 | 0 | 0 | 0 | 0 | 0 |  | RTS 18/ I | Indiv | 0 | 0 |  |  |  |  | POL1_9
|  | Demontážní hmotnosti z položek s pořadovými čísly: : | [23 empty] | VV | 0
|  | 10,11,12,13,14,17,18, : | [23 empty] | VV | 0
|  | Součet: : 120,44040 |  | 120.44 | [21 empty] | VV | 0
[24 empty] | 15 | 21
| Celkem |  |  |  |  | 0 | [17 empty] | 0 | 0 | SUM
Poznámky uchazeče k zadání
POPUZIV
END
Note on S6: Jedná se o informaci, zda se jedná o položku, která je do rozpočtu zadána z cenové soustavy RTS, nebo vlastní.
Note on T6: Jedná se o název CÚ, která je zadána u položky rozpočtu

## SO-03 03.1 Pol
Položkový rozpočet | [25 empty] | #TypZaznamu#
S: | 2018/013 | Vzdělávací centrum U Floriánka 57 Vranovice 2.etapa | [23 empty] | STA
O: | SO-03 | Sportovní plocha | [20 empty] | STA |  |  | OBJ
R: | 03.1 | Sportovní plocha | [23 empty] | ROZ
P.č. | Číslo položky | Název položky | MJ | množství | cena / MJ | Celkem | Dodávka | Dodávka celk. | Montáž | Montáž celk. | DPH | cena s DPH | hmotnost / MJ | hmotnost celk.(t) | dem. hmotnost / MJ | dem. hmotnost celk.(t) | Ceník | Cen. soustava / platnost | Cenová úroveň | Nhod / MJ | Nhod celk. | Dodavatel
Díl: | 5 | Komunikace |  |  |  | 0 |  | 0 |  | 0 |  | 0 |  | 9.78 |  | 0 |  |  |  |  | 2.78 |  |  |  |  | DIL
1 | 564201111X00 | Podklad ze štěrkopísku po zhutnění tloušťky 1 cm, fr. 0-4 mm | m2 | 120.75 |  | 0 |  | 0 |  | 0 | 21 | 0 | 0.08096 | 9.78 | 0 | 0 |  | Vlastní | RTS 17/ II | 0.023 | 2.78 |  |  |  |  | POL1_1
2 | 576311001VC | Asfaltový koberec drenážní jemnozrnný PA 8, tl 50 mm | m2 | 115 |  | 0 |  | 0 |  | 0 | 21 | 0 | 0 | 0 | 0 | 0 |  | Vlastní | Indiv | 0 | 0 |  |  |  |  | POL1_
3 | 576311002VC | Asfaltový koberec drenážní hrubozrnný PA 16, tl. 50 mm | m2 | 115 |  | 0 |  | 0 |  | 0 | 21 | 0 | 0 | 0 | 0 | 0 |  | Vlastní | Indiv | 0 | 0 |  |  |  |  | POL1_
4 | 576311003VC | Strukturavaná stříkaná vrstva EPDM, tl. 13 mm | m2 | 115 |  | 0 |  | 0 |  | 0 | 21 | 0 | 0 | 0 | 0 | 0 |  | Vlastní | Indiv | 0 | 0 |  |  |  |  | POL1_
Díl: | 901 | Mobiliář a herní prvky |  |  |  | 0 |  | 0 |  | 0 |  | 0 |  | 0 |  | 0 |  |  |  |  | 0 |  |  |  |  | DIL
5 | 901011001VC | D+M pouzder pro tenisové a volejbalové sloupky | pár | 1 |  | 0 |  | 0 |  | 0 | 21 | 0 | 0 | 0 | 0 | 0 |  | Vlastní | Indiv | 0 | 0 |  |  |  |  | POL1_
6 | 901011002VC | Dodávka sada pro volejbal (sloupky, síť), včetně montáže a kotvení | sada | 1 |  | 0 |  | 0 |  | 0 | 21 | 0 | 0 | 0 | 0 | 0 |  | Vlastní | Indiv | 0 | 0 |  |  |  |  | POL1_
7 | 901011003VC | Dodávka sada pro tenis (sloupky, síť), včetně montáže a kotvení | sada | 1 |  | 0 |  | 0 |  | 0 | 21 | 0 | 0 | 0 | 0 | 0 |  | Vlastní | Indiv | 0 | 0 |  |  |  |  | POL1_
8 | 901011004VC | Dodávka fotbalové branky, včetně montáže a kotvení | ks | 2 |  | 0 |  | 0 |  | 0 | 21 | 0 | 0 | 0 | 0 | 0 |  | Vlastní | Indiv | 0 | 0 |  |  |  |  | POL1_
9 | 901011005VC | Dodávka basketbalových košů pojízdných, včetně montáže a kotvení | ks | 2 |  | 0 |  | 0 |  | 0 | 21 | 0 | 0 | 0 | 0 | 0 |  | Vlastní | Indiv | 0 | 0 |  |  |  |  | POL1_
10 | 901021001VC | D+M ochranné sítě (nosná konstrukce TR pozink + ochranná síť PP + kotvení) | m2 | 200 |  | 0 |  | 0 |  | 0 | 21 | 0 | 0 | 0 | 0 | 0 |  | Vlastní | Indiv | 0 | 0 |  |  |  |  | POL1_
Díl: | 99 | Staveništní přesun hmot |  |  |  | 0 |  | 0 |  | 0 |  | 0 |  | 0 |  | 0 |  |  |  |  | 0 |  |  |  |  | DIL
11 | 998235012T00 | Přesun hmot pro hřiště | t | 38.5405 |  | 0 |  | 0 |  | 0 | 21 | 0 | 0 | 0 | 0 | 0 |  | Vlastní | Indiv | 0 | 0 |  |  |  |  | POL1_
[24 empty] | 15 | 21
| Celkem |  |  |  |  | 0 | [17 empty] | 0 | 0 | SUM
Poznámky uchazeče k zadání
POPUZIV
END
Note on S6: Jedná se o informaci, zda se jedná o položku, která je do rozpočtu zadána z cenové soustavy RTS, nebo vlastní.
Note on T6: Jedná se o název CÚ, která je zadána u položky rozpočtu