## Rekapitulace stavby
Export Komplet | [27 empty] | 2.0 | ZAMOK |  |  |  |  | False | False | {929323b3-00be-4291-bc7f-4d8fded01f63}
[33 empty] | 0,01 | 21
[33 empty] | 1 | 15
|  | REKAPITULACE STAVBY | [17 empty] | v --- níže se nacházejí doplnkové a pomocné údaje k sestavám --- v | [11 empty] | Návod na vyplnění | 0,001
|  | Kód: |  |  |  |  | StavbaIII | [24 empty] | Měnit lze pouze buňky se žlutým podbarvením! 1) na prvním listu Rekapitulace stavby vyplňte v sestavě a) Souhrnný list - údaje o Uchazeči (přenesou se do ostatních sestav i v jiných listech) b) Rekapitulace objektů - potřebné Ostatní náklady 2) na vybraných listech vyplňte v sestavě a) Krycí list - údaje o Uchazeči, pokud se liší od údajů o Uchazeči na Souhrnném listu (údaje se přenesou do ostatních sestav v daném listu) b) Rekapitulace rozpočtu - potřebné Ostatní náklady c) Celkové náklady za stavbu - ceny u položek - množství, pokud má žluté podbarvení - a v případě potřeby poznámku (ta je ve skrytém sloupci) | 0,01
|  | Stavba: |  |  |  |  | Rozvoj a posílení aktivit komunitního centra Unitaria – Čapkův sál (E.3.b), Karlova 8, Anenská 5, Praha 1 | [25 empty] | 0,01
|  | KSO: | [13 empty] | CC-CZ: | [16 empty] | 0,01
|  | Místo: |  |  |  |  | Praha 1 | [8 empty] | Datum: |  | 5.4.2019 | [14 empty] | 0,01
0,01
|  | Zadavatel: | [13 empty] | IČ: | [16 empty] | 0,01
|  |  | Náboženská Společnost Českých Unitářů | [12 empty] | DIČ: | [16 empty] | 0,01
0,01
|  | Uchazeč: | [13 empty] | IČ: |  | Vyplň údaj | [14 empty] | 0,01
|  |  | Vyplň údaj | [12 empty] | DIČ: |  | Vyplň údaj | [14 empty] | 0,01
False
|  | Projektant: | [13 empty] | IČ: | [16 empty] | False
|  |  | MCA atelier s.r.o. | [12 empty] | DIČ: | [16 empty] | True
1
|  | Zpracovatel: | [13 empty] | IČ: | [16 empty] | 1
[16 empty] | DIČ: | [16 empty] | True
Poznámka:
Poznámka: a) součásti prací jsou veškeré zkoušky, potřebná měření, inspekce, uvedení zařízení do provozu, zaškolení obsluhy, provozní řády, manuály a revize v českém jazyce. Za komplexní vyzkoušení se považuje bezporuchový provoz po dobu minimálně 96 hod. b) součástí dodávky je zpracování veškeré dílenské dokumentace a dokumentace skutečného provedení c) součástí dodávky je kompletní dokladová část díla nutná k získání kolaudačního souhlasu stavby d) v rozsahu prací zhotovitele jsou rovněž jakékoliv prvky, zařízení, práce a pomocné materiály, neuvedené v tomto soupisu výkonů, které jsou ale nezbytně nutné k dodání, instalaci, dokončení a provozování díla, včetně ztratného a prořezů (pokud není uvedeno jinak) e) součástí jednotkových cen jsou i vícenáklady související s výstavbou v zimním období, průběžný úklid staveniště a přilehlých komunikací, likvidaci odpadů, dočasná dopravní omezení atd. f) pokud se v dokumentaci vyskytují obchodní názvy, jedná se pouze o vymezení minimálních požadovaných standardů výrobku, technologie či materiálu a zadavatel připouští použití i jiného, kvalitativně či technologicky obdobného řešení, které splňuje minimálně požadavky PD. Nedílnou součástí výkazu výměr (slepého rozpočtu) je projektová dokumentace vč. technické zprávy! Zpracovatel nabídky je povinen prověřit specifikace a výměry uvedené ve výkazu výměr. V případě zjištěných rozdílů na tyto písemně upozornit v nabídce. "
|  | Cena bez DPH | [13 empty] | 0
[8 empty] | Sazba daně |  |  | Základ daně |  |  |  |  | Výše daně
|  | DPH |  | základní |  |  |  | 21% |  |  | 0 |  |  |  |  | 0
|  |  |  | snížená |  |  |  | 15% |  |  | 0 |  |  |  |  | 0
|  |  |  | zákl. přenesená |  |  |  | 21% |  |  | 0 |  |  |  |  | 0
|  |  |  | sníž. přenesená |  |  |  | 15% |  |  | 0 |  |  |  |  | 0
|  |  |  | nulová |  |  |  | 0% |  |  | 0 |  |  |  |  | 0
|  | Cena s DPH | [6 empty] | v |  |  | CZK |  |  |  | 0
|  | Projektant | [11 empty] | Zpracovatel
|  | Datum a podpis: | [7 empty] | Razítko |  |  |  | Datum a podpis: |  |  | Razítko
|  | Objednavatel | [11 empty] | Uchazeč
|  | Datum a podpis: | [7 empty] | Razítko |  |  |  | Datum a podpis: |  |  | Razítko
REKAPITULACE OBJEKTŮ STAVBY A SOUPISŮ PRACÍ
| Kód: | [6 empty] | StavbaIII
| Stavba: | [6 empty] | Rozvoj a posílení aktivit komunitního centra Unitaria – Čapkův sál (E.3.b), Karlova 8, Anenská 5, Praha 1
| Místo: | [6 empty] | Praha 1 | [6 empty] | Datum: |  | 5.4.2019
| Zadavatel: | [6 empty] | Náboženská Společnost Českých Unitářů | [6 empty] | Projektant: |  | MCA atelier s.r.o. |  |  | Informatívní údaje z listů zakázek
| Uchazeč: | [13 empty] | Zpracovatel:
| Kód |  |  |  | Popis | [7 empty] | Cena bez DPH [CZK] |  |  |  |  | Cena s DPH [CZK] | Typ | z toho Ostat. náklady [CZK] | DPH [CZK] | Normohodiny [h] | DPH základní [CZK] | DPH snížená [CZK] | DPH základní přenesená [CZK] | DPH snížená přenesená [CZK] | Základna DPH základní | Základna DPH snížená | Základna DPH zákl. přenesená | Základna DPH sníž. přenesená | Základna DPH nulová
| Náklady z rozpočtů | [11 empty] | 0 |  |  |  |  | 0 |  | 0 | 0 | 0 | 0 | 0 | 0 | 0 | 0 | 0 | 0 | 0 | 0 |  | D | 0 | ###NOIMPORT### | IMPORT | {929323b3-00be-4291-bc7f-4d8fded01f63} | {00000000-0000-0000-0000-000000000000}
/ |  | 001 |  |  |  | Stavební část | [6 empty] | 0 |  |  |  |  | 0 | STA | 0 | 0 | 0 | 0 | 0 | 0 | 0 | 0 | 0 | 0 | 0 | 0 |  |  | 1 |  | IMPORT | {aca2dc0a-2b3c-4909-8cd2-2d0def8d463f} | {929323b3-00be-4291-bc7f-4d8fded01f63} | 2
/ |  | 002 |  |  |  | Zdravotně technické instalace | [6 empty] | 0 |  |  |  |  | 0 | STA | 0 | 0 | 0 | 0 | 0 | 0 | 0 | 0 | 0 | 0 | 0 | 0 |  |  | 1 |  | IMPORT | {76c61b38-33f2-4416-8297-5374b8676cd4} | {929323b3-00be-4291-bc7f-4d8fded01f63} | 2
/ |  | 003 |  |  |  | Vzduchotechnika a MaR | [6 empty] | 0 |  |  |  |  | 0 | STA | 0 | 0 | 0 | 0 | 0 | 0 | 0 | 0 | 0 | 0 | 0 | 0 |  |  | 1 |  | IMPORT | {97acfbaa-bff3-4db8-bc57-fe030408b110} | {929323b3-00be-4291-bc7f-4d8fded01f63} | 2
/ |  | 004 |  |  |  | Vytápění | [6 empty] | 0 |  |  |  |  | 0 | STA | 0 | 0 | 0 | 0 | 0 | 0 | 0 | 0 | 0 | 0 | 0 | 0 |  |  | 1 |  | IMPORT | {06386538-0b70-47db-9772-da64034c8c3c} | {929323b3-00be-4291-bc7f-4d8fded01f63} | 2
/ |  | 005 |  |  |  | Elektroinstalace - Čapkův sál a jeviště | [6 empty] | 0 |  |  |  |  | 0 | STA | 0 | 0 | 0 | 0 | 0 | 0 | 0 | 0 | 0 | 0 | 0 | 0 |  |  | 1 |  | IMPORT | {591d96f9-a430-47f2-a575-66100a6f11fa} | {929323b3-00be-4291-bc7f-4d8fded01f63} | 2
/ |  | 006 |  |  |  | Elektroinstalace - bar, šatny, WC a chodba | [6 empty] | 0 |  |  |  |  | 0 | STA | 0 | 0 | 0 | 0 | 0 | 0 | 0 | 0 | 0 | 0 | 0 | 0 |  |  | 1 |  | IMPORT | {94ad691c-4580-407b-bafc-2de0efe3a315} | {929323b3-00be-4291-bc7f-4d8fded01f63} | 2
/ |  | 007 |  |  |  | Elektroinstalace - ostatní | [6 empty] | 0 |  |  |  |  | 0 | STA | 0 | 0 | 0 | 0 | 0 | 0 | 0 | 0 | 0 | 0 | 0 | 0 |  |  | 1 |  | IMPORT | {bd4ccea8-5c3f-46d3-80f4-bc8480fe2287} | {929323b3-00be-4291-bc7f-4d8fded01f63} | 2
/ |  | 008 |  |  |  | Vedlejší rozpočtové náklady | [6 empty] | 0 |  |  |  |  | 0 | STA | 0 | 0 | 0 | 0 | 0 | 0 | 0 | 0 | 0 | 0 | 0 | 0 |  |  | 1 |  | IMPORT | {851a4169-9f1b-4d09-8faa-540949444de5} | {929323b3-00be-4291-bc7f-4d8fded01f63} | 2

## 001 - Stavební část
{aca2dc0a-2b3c-4909-8cd2-2d0def8d463f}
2
| KRYCÍ LIST SOUPISU PRACÍ | [7 empty] | v --- níže se nacházejí doplnkové a pomocné údaje k sestavám --- v | [8 empty] | False
Stavba:
Rozvoj a posílení aktivit komunitního centra Unitaria – Čapkův sál (E.3.b), Karlova 8, Anenská 5, Praha 1
Objekt:
001 - Stavební část
| KSO: |  |  |  |  | CC-CZ:
| Místo: |  | Praha 1 |  |  | Datum: | 5.4.2019
| Zadavatel: |  |  |  |  | IČ:
|  | Náboženská Společnost Českých Unitářů |  |  |  | DIČ:
| Uchazeč: |  |  |  |  | IČ: | Vyplň údaj
|  | Vyplň údaj |  |  |  | DIČ: | Vyplň údaj
| Projektant: |  |  |  |  | IČ:
|  | MCA atelier s.r.o. |  |  |  | DIČ:
| Zpracovatel: |  |  |  |  | IČ:
DIČ:
Poznámka:
| Cena bez DPH | [5 empty] | 0
|  |  | Základ daně |  |  | Sazba daně | Výše daně
| DPH | základní | 0 |  |  | 21% | 0
|  | snížená | 0 |  |  | 15% | 0
|  | zákl. přenesená | 0 |  |  | 21% | 0
|  | sníž. přenesená | 0 |  |  | 15% | 0
|  | nulová | 0 |  |  | 0% | 0
| Cena s DPH |  |  | v | CZK |  | 0
| Projektant |  |  | Zpracovatel
| Datum a podpis: |  | Razítko | Datum a podpis: |  |  | Razítko
| Objednavatel |  |  | Uchazeč
| Datum a podpis: |  | Razítko | Datum a podpis: |  |  | Razítko
REKAPITULACE ČLENĚNÍ SOUPISU PRACÍ
Stavba:
Rozvoj a posílení aktivit komunitního centra Unitaria – Čapkův sál (E.3.b), Karlova 8, Anenská 5, Praha 1
Objekt:
001 - Stavební část
Místo: |  |  | Praha 1 |  |  | Datum: | 5.4.2019
Zadavatel: |  |  | Náboženská Společnost Českých Unitářů |  |  | Projektant: | MCA atelier s.r.o.
Uchazeč: |  |  | Vyplň údaj |  |  | Zpracovatel:
Kód dílu - Popis | [6 empty] | Cena celkem [CZK]
Náklady ze soupisu prací | [6 empty] | 0 | [11 empty] | -1
| HSV - Práce a dodávky HSV | [5 empty] | 0
| 1 - Zemní práce | [5 empty] | 0
| 2 - Zakládání | [5 empty] | 0
| 3 - Svislé a kompletní konstrukce | [5 empty] | 0
| 4 - Vodorovné konstrukce | [5 empty] | 0
| 6 - Úpravy povrchů, podlahy a osazování výplní | [5 empty] | 0
| 8 - Trubní vedení | [5 empty] | 0
| 9 - Ostatní konstrukce a práce, bourání | [5 empty] | 0
| 997 - Přesun sutě | [5 empty] | 0
| 998 - Přesun hmot | [5 empty] | 0
| PSV - Práce a dodávky PSV | [5 empty] | 0
| 711 - Izolace proti vodě, vlhkosti a plynům | [5 empty] | 0
| 712 - Povlakové krytiny | [5 empty] | 0
| 713 - Izolace tepelné | [5 empty] | 0
| 714 - Akustická a protiotřesová opatření | [5 empty] | 0
| 761 - Konstrukce prosvětlovací | [5 empty] | 0
| 763 - Konstrukce suché výstavby | [5 empty] | 0
| 764 - Konstrukce klempířské | [5 empty] | 0
| 766 - Konstrukce truhlářské | [5 empty] | 0
| 767 - Konstrukce zámečnické | [5 empty] | 0
| 771 - Podlahy z dlaždic | [5 empty] | 0
| 775 - Podlahy skládané | [5 empty] | 0
| 776 - Podlahy povlakové | [5 empty] | 0
| 777 - Podlahy lité | [5 empty] | 0
| 781 - Dokončovací práce - obklady | [5 empty] | 0
| 783 - Dokončovací práce - nátěry | [5 empty] | 0
| 784 - Dokončovací práce - malby a tapety | [5 empty] | 0
| M - Práce a dodávky M | [5 empty] | 0
| 33-M - Montáže dopr.zaříz.,sklad. zař. a váh | [5 empty] | 0
| HZS - Hodinové zúčtovací sazby | [5 empty] | 0
| O01 - Ostatní | [5 empty] | 0
SOUPIS PRACÍ
Stavba:
Rozvoj a posílení aktivit komunitního centra Unitaria – Čapkův sál (E.3.b), Karlova 8, Anenská 5, Praha 1
Objekt:
001 - Stavební část
Místo: |  |  | Praha 1 |  |  | Datum: | 5.4.2019
Zadavatel: |  |  | Náboženská Společnost Českých Unitářů |  |  | Projektant: | MCA atelier s.r.o.
Uchazeč: |  |  | Vyplň údaj |  |  | Zpracovatel:
PČ | Typ | Kód | Popis | MJ | Množství | J.cena [CZK] | Cena celkem [CZK] | Cenová soustava |  | DPH | J. Nh [h] | Nh celkem [h] | J. hmotnost [t] | Hmotnost celkem [t] | J. suť [t] | Suť Celkem [t]
Náklady soupisu celkem | [6 empty] | 0 |  |  |  |  | 0 |  | 177.5288 |  | 142.4995 |  | D | -1 | [10 empty] | 0
| D | HSV | Práce a dodávky HSV |  |  |  | 0 |  |  |  |  | 0 |  | 148.0717 |  | 137.8857 | 1 | D | 0 |  |  |  | ROZPOCET | [6 empty] | 0
| D | 1 | Zemní práce |  |  |  | 0 |  |  |  |  | 0 |  | 10.02 |  | 0 | 1 | D | 1 |  |  |  | ROZPOCET | [6 empty] | 0
1 | K | 139711101 | Vykopávky v uzavřených prostorách v hornině tř. 1 až 4 | m3 | 10.8 |  | 0 | CS ÚRS 2019 01 |  | základní |  | 0 | 0 | 0 | 0 | 0 | 4 | K | 2 |  |  |  | ROZPOCET | 0 | 0 | 0 | 0 | 0 | 1 | 0 | 4 | -1877062934
| PP |  | Vykopávka v uzavřených prostorách s naložením výkopku na dopravní prostředek v hornině tř. 1 až 4 | [14 empty] | PP | 2
| VV |  | "odkaz výkresu A 302 a TZ" | [14 empty] | VV | 2 | 1 | True | 0 | ROZPOCET
| VV |  | 3*3*1,2 |  | 10.8 | [12 empty] | VV | 2 | 2 | True | 0 | ROZPOCET
| VV |  | Součet |  | 10.8 | [12 empty] | VV | 2 | 4 | True | 1 | ROZPOCET
2 | K | 161101101 | Svislé přemístění výkopku z horniny tř. 1 až 4 hl výkopu do 2,5 m | m3 | 10.8 |  | 0 | CS ÚRS 2019 01 |  | základní |  | 0 | 0 | 0 | 0 | 0 | 4 | K | 2 |  |  |  | ROZPOCET | 0 | 0 | 0 | 0 | 0 | 1 | 0 | 4 | -91025946
| PP |  | Svislé přemístění výkopku bez naložení do dopravní nádoby avšak s vyprázdněním dopravní nádoby na hromadu nebo do dopravního prostředku z horniny tř. 1 až 4, při hloubce výkopu přes 1 do 2,5 m | [14 empty] | PP | 2
| VV |  | "odkaz výkresu A 302 a TZ" | [14 empty] | VV | 2 | 1 | True | 0 | ROZPOCET
| VV |  | 3*3*1,2 |  | 10.8 | [12 empty] | VV | 2 | 2 | True | 0 | ROZPOCET
| VV |  | Součet |  | 10.8 | [12 empty] | VV | 2 | 4 | True | 1 | ROZPOCET
3 | K | 162201102 | Vodorovné přemístění do 50 m výkopku/sypaniny z horniny tř. 1 až 4 | m3 | 10.8 |  | 0 | CS ÚRS 2019 01 |  | základní |  | 0 | 0 | 0 | 0 | 0 | 4 | K | 2 |  |  |  | ROZPOCET | 0 | 0 | 0 | 0 | 0 | 1 | 0 | 4 | 281061488
| PP |  | Vodorovné přemístění výkopku nebo sypaniny po suchu na obvyklém dopravním prostředku, bez naložení výkopku, avšak se složením bez rozhrnutí z horniny tř. 1 až 4 na vzdálenost přes 20 do 50 m | [14 empty] | PP | 2
| VV |  | "odkaz výkresu A 302 a TZ" | [14 empty] | VV | 2 | 1 | True | 0 | ROZPOCET
| VV |  | 3*3*1,2 |  | 10.8 | [12 empty] | VV | 2 | 2 | True | 0 | ROZPOCET
| VV |  | Součet |  | 10.8 | [12 empty] | VV | 2 | 4 | True | 1 | ROZPOCET
4 | K | 162701105 | Vodorovné přemístění do 10000 m výkopku/sypaniny z horniny tř. 1 až 4 | m3 | 10.8 |  | 0 | CS ÚRS 2019 01 |  | základní |  | 0 | 0 | 0 | 0 | 0 | 4 | K | 2 |  |  |  | ROZPOCET | 0 | 0 | 0 | 0 | 0 | 1 | 0 | 4 | 546252223
| PP |  | Vodorovné přemístění výkopku nebo sypaniny po suchu na obvyklém dopravním prostředku, bez naložení výkopku, avšak se složením bez rozhrnutí z horniny tř. 1 až 4 na vzdálenost přes 9 000 do 10 000 m | [14 empty] | PP | 2
| VV |  | "odkaz výkresu A 302 a TZ" | [14 empty] | VV | 2 | 1 | True | 0 | ROZPOCET
| VV |  | 3*3*1,2 |  | 10.8 | [12 empty] | VV | 2 | 2 | True | 0 | ROZPOCET
| VV |  | Součet |  | 10.8 | [12 empty] | VV | 2 | 4 | True | 1 | ROZPOCET
5 | K | 162701109 | Příplatek k vodorovnému přemístění výkopku/sypaniny z horniny tř. 1 až 4 ZKD 1000 m přes 10000 m | m3 | 259.2 |  | 0 | CS ÚRS 2019 01 |  | základní |  | 0 | 0 | 0 | 0 | 0 | 4 | K | 2 |  |  |  | ROZPOCET | 0 | 0 | 0 | 0 | 0 | 1 | 0 | 4 | -1443681574
| PP |  | Vodorovné přemístění výkopku nebo sypaniny po suchu na obvyklém dopravním prostředku, bez naložení výkopku, avšak se složením bez rozhrnutí z horniny tř. 1 až 4 na vzdálenost Příplatek k ceně za každých dalších i započatých 1 000 m | [14 empty] | PP | 2
| VV |  | "odkaz výkresu A 302 a TZ" | [14 empty] | VV | 2 | 1 | True | 0 | ROZPOCET
| VV |  | 3*3*1,2 |  | 10.8 | [12 empty] | VV | 2 | 2 | True | 0 | ROZPOCET
| VV |  | Součet |  | 10.8 | [12 empty] | VV | 2 | 4 | True | 1 | ROZPOCET
| VV |  | 10,8*24 'Přepočtené koeficientem množství |  | 259.2 | [12 empty] | VV | 2 | 2 | False | 1 | ROZPOCET
6 | K | 167101101 | Nakládání výkopku z hornin tř. 1 až 4 do 100 m3 | m3 | 10.8 |  | 0 | CS ÚRS 2019 01 |  | základní |  | 0 | 0 | 0 | 0 | 0 | 4 | K | 2 |  |  |  | ROZPOCET | 0 | 0 | 0 | 0 | 0 | 1 | 0 | 4 | 189366409
| PP |  | Nakládání, skládání a překládání neulehlého výkopku nebo sypaniny nakládání, množství do 100 m3, z hornin tř. 1 až 4 | [14 empty] | PP | 2
| VV |  | "odkaz výkresu A 302 a TZ" | [14 empty] | VV | 2 | 1 | True | 0 | ROZPOCET
| VV |  | 3*3*1,2 |  | 10.8 | [12 empty] | VV | 2 | 2 | True | 0 | ROZPOCET
| VV |  | Součet |  | 10.8 | [12 empty] | VV | 2 | 4 | True | 1 | ROZPOCET
7 | K | 171201201 | Uložení sypaniny na skládky | m3 | 10.8 |  | 0 | CS ÚRS 2019 01 |  | základní |  | 0 | 0 | 0 | 0 | 0 | 4 | K | 2 |  |  |  | ROZPOCET | 0 | 0 | 0 | 0 | 0 | 1 | 0 | 4 | 912788314
| PP |  | Uložení sypaniny na skládky | [14 empty] | PP | 2
| VV |  | "odkaz výkresu A 302 a TZ" | [14 empty] | VV | 2 | 1 | True | 0 | ROZPOCET
| VV |  | 3*3*1,2 |  | 10.8 | [12 empty] | VV | 2 | 2 | True | 0 | ROZPOCET
| VV |  | Součet |  | 10.8 | [12 empty] | VV | 2 | 4 | True | 1 | ROZPOCET
8 | K | 171201211 | Poplatek za uložení stavebního odpadu - zeminy a kameniva na skládce | t | 21.6 |  | 0 | CS ÚRS 2019 01 |  | základní |  | 0 | 0 | 0 | 0 | 0 | 4 | K | 2 |  |  |  | ROZPOCET | 0 | 0 | 0 | 0 | 0 | 1 | 0 | 4 | -1019644357
| PP |  | Poplatek za uložení stavebního odpadu na skládce (skládkovné) zeminy a kameniva zatříděného do Katalogu odpadů pod kódem 170 504 | [14 empty] | PP | 2
| VV |  | "odkaz výkresu A 302 a TZ" | [14 empty] | VV | 2 | 1 | True | 0 | ROZPOCET
| VV |  | 3*3*1,2*2 |  | 21.6 | [12 empty] | VV | 2 | 2 | True | 0 | ROZPOCET
| VV |  | Součet |  | 21.6 | [12 empty] | VV | 2 | 4 | True | 1 | ROZPOCET
9 | K | 174101102 | Zásyp v uzavřených prostorech sypaninou se zhutněním | m3 | 5.01 |  | 0 | CS ÚRS 2019 01 |  | základní |  | 0 | 0 | 0 | 0 | 0 | 4 | K | 2 |  |  |  | ROZPOCET | 0 | 0 | 0 | 0 | 0 | 1 | 0 | 4 | -739219489
| PP |  | Zásyp sypaninou z jakékoliv horniny s uložením výkopku ve vrstvách se zhutněním v uzavřených prostorách s urovnáním povrchu zásypu | [14 empty] | PP | 2
| VV |  | "odkaz výkresu A 302 a TZ" | [14 empty] | VV | 2 | 1 | True | 0 | ROZPOCET
| VV |  | "statika výtahu" | [14 empty] | VV | 2 | 1 | True | 0 | ROZPOCET
| VV |  | 3*3*1 |  | 9 | [12 empty] | VV | 2 | 2 | True | 0 | ROZPOCET
| VV |  | -2,1*1,9*1 |  | -3.99 | [12 empty] | VV | 2 | 2 | True | 0 | ROZPOCET
| VV |  | Součet |  | 5.01 | [12 empty] | VV | 2 | 4 | True | 1 | ROZPOCET
10 | M | 58331200 | štěrkopísek netříděný zásypový | t | 10.02 |  | 0 | CS ÚRS 2019 01 |  | základní |  | 0 | 1 | 10.02 | 0 | 0 | 8 | M | 2 |  |  |  | ROZPOCET | 0 | 0 | 0 | 0 | 0 | 1 | 0 | 4 | 110352650
| PP |  | štěrkopísek netříděný zásypový | [14 empty] | PP | 2
| VV |  | "odkaz výkresu A 302 a TZ" | [14 empty] | VV | 2 | 1 | True | 0 | ROZPOCET
| VV |  | "statika výtahu" | [14 empty] | VV | 2 | 1 | True | 0 | ROZPOCET
| VV |  | 3*3*1*2 |  | 18 | [12 empty] | VV | 2 | 2 | True | 0 | ROZPOCET
| VV |  | -2,1*1,9*1*2 |  | -7.98 | [12 empty] | VV | 2 | 2 | True | 0 | ROZPOCET
| VV |  | Součet |  | 10.02 | [12 empty] | VV | 2 | 4 | True | 1 | ROZPOCET
| D | 2 | Zakládání |  |  |  | 0 |  |  |  |  | 0 |  | 43.9819 |  | 0 | 1 | D | 1 |  |  |  | ROZPOCET | [6 empty] | 0
11 | K | 273313611 | Základové desky z betonu tř. C 16/20 | m3 | 1.1 |  | 0 | CS ÚRS 2019 01 |  | základní |  | 0 | 2.2563 | 2.482 | 0 | 0 | 4 | K | 2 |  |  |  | ROZPOCET | 0 | 0 | 0 | 0 | 0 | 1 | 0 | 4 | 202210157
| PP |  | Základy z betonu prostého desky z betonu kamenem neprokládaného tř. C 16/20 | [14 empty] | PP | 2
| VV |  | "odkaz výkresu A 303, D.1.2.3.1 a TZ" | [14 empty] | VV | 2 | 1 | True | 0 | ROZPOCET
| VV |  | "statika výtahu" | [14 empty] | VV | 2 | 1 | True | 0 | ROZPOCET
| VV |  | 2,5*2,2*0,2 |  | 1.1 | [12 empty] | VV | 2 | 2 | True | 0 | ROZPOCET
| VV |  | Součet |  | 1.1 | [12 empty] | VV | 2 | 4 | True | 1 | ROZPOCET
12 | K | 273322511 | Základové desky ze ŽB se zvýšenými nároky na prostředí tř. C 25/30, (bílá vana) | m3 | 1.22 |  | 0 | CS ÚRS 2019 01 |  | základní |  | 0 | 2.4533 | 2.993 | 0 | 0 | 4 | K | 2 |  |  |  | ROZPOCET | 0 | 0 | 0 | 0 | 0 | 1 | 0 | 4 | 6494015
| PP |  | Základy z betonu železového (bez výztuže) desky z betonu se zvýšenými nároky na prostředí tř. C 25/30 | [14 empty] | PP | 2
| VV |  | "odkaz výkresu A 303, D.1.2.3.1 a TZ" | [14 empty] | VV | 2 | 1 | True | 0 | ROZPOCET
| VV |  | "statika výtahu" | [14 empty] | VV | 2 | 1 | True | 0 | ROZPOCET
| VV |  | 2,26*1,8*0,3 |  | 1.22 | [12 empty] | VV | 2 | 2 | True | 0 | ROZPOCET
| VV |  | Součet |  | 1.22 | [12 empty] | VV | 2 | 4 | True | 1 | ROZPOCET
13 | K | 273351121 | Zřízení bednění základových desek | m2 | 2.436 |  | 0 | CS ÚRS 2019 01 |  | základní |  | 0 | 0.00247 | 0.0060169 | 0 | 0 | 4 | K | 2 |  |  |  | ROZPOCET | 0 | 0 | 0 | 0 | 0 | 1 | 0 | 4 | -1305557799
| PP |  | Bednění základů desek zřízení | [14 empty] | PP | 2
| VV |  | "odkaz výkresu A 303, D.1.2.3.1 a TZ" | [14 empty] | VV | 2 | 1 | True | 0 | ROZPOCET
| VV |  | "statika výtahu" | [14 empty] | VV | 2 | 1 | True | 0 | ROZPOCET
| VV |  | (2,26+1,8)*2*0,3 |  | 2.436 | [12 empty] | VV | 2 | 2 | True | 0 | ROZPOCET
| VV |  | Součet |  | 2.436 | [12 empty] | VV | 2 | 4 | True | 1 | ROZPOCET
14 | K | 273351122 | Odstranění bednění základových desek | m2 | 2.436 |  | 0 | CS ÚRS 2019 01 |  | základní |  | 0 | 0 | 0 | 0 | 0 | 4 | K | 2 |  |  |  | ROZPOCET | 0 | 0 | 0 | 0 | 0 | 1 | 0 | 4 | -505565565
| PP |  | Bednění základů desek odstranění | [14 empty] | PP | 2
| VV |  | "odkaz výkresu A 303, D.1.2.3.1 a TZ" | [14 empty] | VV | 2 | 1 | True | 0 | ROZPOCET
| VV |  | "statika výtahu" | [14 empty] | VV | 2 | 1 | True | 0 | ROZPOCET
| VV |  | (2,26+1,8)*2*0,3 |  | 2.436 | [12 empty] | VV | 2 | 2 | True | 0 | ROZPOCET
| VV |  | Součet |  | 2.436 | [12 empty] | VV | 2 | 4 | True | 1 | ROZPOCET
15 | K | 273361821 | Výztuž základových desek betonářskou ocelí 10 505 (R) | t | 0.192 |  | 0 | CS ÚRS 2019 01 |  | základní |  | 0 | 1.0602 | 0.20355 | 0 | 0 | 4 | K | 2 |  |  |  | ROZPOCET | 0 | 0 | 0 | 0 | 0 | 1 | 0 | 4 | 480464190
| PP |  | Výztuž základů desek z betonářské oceli 10 505 (R) nebo BSt 500 | [14 empty] | PP | 2
| VV |  | "odkaz výkresu A 303, D.1.2.3.1 a TZ" | [14 empty] | VV | 2 | 1 | True | 0 | ROZPOCET
| VV |  | "statika výtahu" | [14 empty] | VV | 2 | 1 | True | 0 | ROZPOCET
| VV |  | (0,007+0,0602+0,081+0,0264)*1,1 |  | 0.192 | [12 empty] | VV | 2 | 2 | True | 0 | ROZPOCET
| VV |  | Součet |  | 0.192 | [12 empty] | VV | 2 | 4 | True | 1 | ROZPOCET
16 | K | 279322511 | Základová zeď ze ŽB se zvýšenými nároky na prostředí tř. C 25/30 bez výztuže, (bílá vana) | m3 | 1.739 |  | 0 | CS ÚRS 2019 01 |  | základní |  | 0 | 2.4533 | 4.2663 | 0 | 0 | 4 | K | 2 |  |  |  | ROZPOCET | 0 | 0 | 0 | 0 | 0 | 1 | 0 | 4 | -260942296
| PP |  | Základové zdi z betonu železového (bez výztuže) se zvýšenými nároky na prostředí tř. C 25/30 | [14 empty] | PP | 2
| VV |  | "odkaz výkresu A 303, D.1.2.3.1 a TZ" | [14 empty] | VV | 2 | 1 | True | 0 | ROZPOCET
| VV |  | "statika výtahu" | [14 empty] | VV | 2 | 1 | True | 0 | ROZPOCET
| VV |  | (2,26+1,4+2,26+1,4)*0,25*0,95 |  | 1.739 | [12 empty] | VV | 2 | 2 | True | 0 | ROZPOCET
| VV |  | Součet |  | 1.739 | [12 empty] | VV | 2 | 4 | True | 1 | ROZPOCET
17 | K | 279351121 | Zřízení oboustranného bednění základových zdí | m2 | 13.528 |  | 0 | CS ÚRS 2019 01 |  | základní |  | 0 | 0.00275 | 0.037202 | 0 | 0 | 4 | K | 2 |  |  |  | ROZPOCET | 0 | 0 | 0 | 0 | 0 | 1 | 0 | 4 | 1446726573
| PP |  | Bednění základových zdí rovné oboustranné za každou stranu zřízení | [14 empty] | PP | 2
| VV |  | "odkaz výkresu A 303, D.1.2.3.1 a TZ" | [14 empty] | VV | 2 | 1 | True | 0 | ROZPOCET
| VV |  | "statika výtahu" | [14 empty] | VV | 2 | 1 | True | 0 | ROZPOCET
| VV |  | (2,26+1,8+2,26+1,8)*0,95 |  | 7.714 | [12 empty] | VV | 2 | 2 | True | 0 | ROZPOCET
| VV |  | (1,76+1,3+1,76+1,3)*0,95 |  | 5.814 | [12 empty] | VV | 2 | 2 | True | 0 | ROZPOCET
| VV |  | Součet |  | 13.528 | [12 empty] | VV | 2 | 4 | True | 1 | ROZPOCET
18 | K | 279351122 | Odstranění oboustranného bednění základových zdí | m2 | 13.528 |  | 0 | CS ÚRS 2019 01 |  | základní |  | 0 | 0 | 0 | 0 | 0 | 4 | K | 2 |  |  |  | ROZPOCET | 0 | 0 | 0 | 0 | 0 | 1 | 0 | 4 | -312603389
| PP |  | Bednění základových zdí rovné oboustranné za každou stranu odstranění | [14 empty] | PP | 2
| VV |  | "odkaz výkresu A 303, D.1.2.3.1 a TZ" | [14 empty] | VV | 2 | 1 | True | 0 | ROZPOCET
| VV |  | "statika výtahu" | [14 empty] | VV | 2 | 1 | True | 0 | ROZPOCET
| VV |  | (2,26+1,8+2,26+1,8)*0,95 |  | 7.714 | [12 empty] | VV | 2 | 2 | True | 0 | ROZPOCET
| VV |  | (1,76+1,3+1,76+1,3)*0,95 |  | 5.814 | [12 empty] | VV | 2 | 2 | True | 0 | ROZPOCET
| VV |  | Součet |  | 13.528 | [12 empty] | VV | 2 | 4 | True | 1 | ROZPOCET
19 | K | 279361821 | Výztuž základových zdí nosných betonářskou ocelí 10 505 | t | 0.335 |  | 0 | CS ÚRS 2019 01 |  | základní |  | 0 | 1.0587 | 0.35467 | 0 | 0 | 4 | K | 2 |  |  |  | ROZPOCET | 0 | 0 | 0 | 0 | 0 | 1 | 0 | 4 | 146915340
| PP |  | Výztuž základových zdí nosných svislých nebo odkloněných od svislice, rovinných nebo oblých, deskových nebo žebrových, včetně výztuže jejich žeber z betonářské oceli 10 505 (R) nebo BSt 500 | [14 empty] | PP | 2
| VV |  | "odkaz výkresu A 303, D.1.2.3.1 a TZ" | [14 empty] | VV | 2 | 1 | True | 0 | ROZPOCET
| VV |  | "statika výtahu" | [14 empty] | VV | 2 | 1 | True | 0 | ROZPOCET
| VV |  | (0,021+0,0258+0,0552+0,05594+0,1242)*1,1 |  | 0.31 | [12 empty] | VV | 2 | 2 | True | 0 | ROZPOCET
| VV |  | 0,0225*1,1 |  | 0.025 | [12 empty] | VV | 2 | 2 | True | 0 | ROZPOCET
| VV |  | Součet |  | 0.335 | [12 empty] | VV | 2 | 4 | True | 1 | ROZPOCET
20 | M | 24551385.R | přísada do betonu krystalizace 3kg/m3 a vlákna kalcifil S 0,5kg/m3 - ostatní viz. tabulky TZ a PD | kg | 9.174 |  | 0 |  |  | základní |  | 0 | 0.001 | 0.009174 | 0 | 0 | 8 | M | 2 |  |  |  | ROZPOCET | 0 | 0 | 0 | 0 | 0 | 1 | 0 | 4 | -875552165
| VV |  | "odkaz výkresu A 303, D.1.2.3.1 a TZ" | [14 empty] | VV | 2 | 1 | True | 0 | ROZPOCET
| VV |  | "statika výtahu" | [14 empty] | VV | 2 | 1 | True | 0 | ROZPOCET
| VV |  | 2,26*1,8*0,3*1,6 |  | 1.953 | [12 empty] | VV | 2 | 2 | True | 0 | ROZPOCET
| VV |  | 2,26*1,8*0,3*1,5 |  | 1.831 | [12 empty] | VV | 2 | 2 | True | 0 | ROZPOCET
| VV |  | (2,26+1,4+2,26+1,4)*0,25*0,95*1,6 |  | 2.782 | [12 empty] | VV | 2 | 2 | True | 0 | ROZPOCET
| VV |  | (2,26+1,4+2,26+1,4)*0,25*0,95*1,5 |  | 2.608 | [12 empty] | VV | 2 | 2 | True | 0 | ROZPOCET
| VV |  | Součet |  | 9.174 | [12 empty] | VV | 2 | 4 | True | 1 | ROZPOCET
21 | K | 282606661.R | Tlaková injektáž těsnící podlah tloušťka do 250 mm standardní podmínky - stabilizace podlahy - ostatní TZ a PD | m2 | 200 |  | 0 |  |  | základní |  | 0 | 0.0006 | 0.12 | 0 | 0 | 4 | K | 2 |  |  |  | ROZPOCET | 0 | 0 | 0 | 0 | 0 | 1 | 0 | 4 | -222296578
| PP |  | - Sondami pod podlahou objeveny kaverny, které je vhodné zaplnit: - Stávající betonová deska se provrtá jádrovými vrty d = 100 – 150 mm pro osazení aplikační hadice - Rastr vrtů by měl stačit 1000 x 1000 mm | [14 empty] | PP | 2
| P |  | Poznámka k položce: - Sondami pod podlahou objeveny kaverny, které je vhodné zaplnit: - Stávající betonová deska se provrtá jádrovými vrty d = 100 – 150 mm pro osazení aplikační hadice - Rastr vrtů by měl stačit 1000 x 1000 mm - Do vrtu se aplikuje pod tlakem řídká betonová směs, dokud dalším otvorem nezačne vytékat - Tlaková aplikace betonu se bude provádět šachovnicovým způsobem, aby došlo k co nejlepšímu vyplnění prostoru - zaplní betonovou směsí C8/10 X0 | [14 empty] | P | 2
| VV |  | "odkaz výkresu A 302 a TZ" | [14 empty] | VV | 2 | 1 | True | 0 | ROZPOCET
| VV |  | 200 |  | 200 | [12 empty] | VV | 2 | 2 | True | 0 | ROZPOCET
| VV |  | Součet |  | 200 | [12 empty] | VV | 2 | 4 | True | 1 | ROZPOCET
22 | M | 58931963.R | beton C 8/10 kamenivo frakce 0/8 - stabilizace podlahy | m3 | 15 |  | 0 |  |  | základní |  | 0 | 2.234 | 33.51 | 0 | 0 | 8 | M | 2 |  |  |  | ROZPOCET | 0 | 0 | 0 | 0 | 0 | 1 | 0 | 4 | -1171850180
| PP |  | beton C 8/10 kamenivo frakce 0/8 | [14 empty] | PP | 2
| VV |  | "odkaz výkresu A 302 a TZ" | [14 empty] | VV | 2 | 1 | True | 0 | ROZPOCET
| VV |  | 15 |  | 15 | [12 empty] | VV | 2 | 2 | True | 0 | ROZPOCET
| VV |  | Součet |  | 15 | [12 empty] | VV | 2 | 4 | True | 1 | ROZPOCET
| D | 3 | Svislé a kompletní konstrukce |  |  |  | 0 |  |  |  |  | 0 |  | 16.7086 |  | 0 | 1 | D | 1 |  |  |  | ROZPOCET | [6 empty] | 0
23 | K | 310235241 | Zazdívka otvorů pl do 0,0225 m2 ve zdivu nadzákladovém cihlami pálenými tl do 300 mm | kus | 6 |  | 0 | CS ÚRS 2019 01 |  | základní |  | 0 | 0.01262 | 0.07572 | 0 | 0 | 4 | K | 2 |  |  |  | ROZPOCET | 0 | 0 | 0 | 0 | 0 | 1 | 0 | 4 | -504232253
| PP |  | Zazdívka otvorů ve zdivu nadzákladovém cihlami pálenými plochy do 0,0225 m2, ve zdi tl. do 300 mm | [14 empty] | PP | 2
| VV |  | "odkaz výkresu A 303 a TZ" | [14 empty] | VV | 2 | 1 | True | 0 | ROZPOCET
| VV |  | 6 |  | 6 | [12 empty] | VV | 2 | 2 | True | 0 | ROZPOCET
| VV |  | Součet |  | 6 | [12 empty] | VV | 2 | 4 | True | 1 | ROZPOCET
24 | K | 311272031 | Zdivo z pórobetonových tvárnic hladkých přes P2 do P4 přes 450 do 600 kg/m3 na tenkovrstvou maltu tl 200 mm | m2 | 21.12 |  | 0 | CS ÚRS 2019 01 |  | základní |  | 0 | 0.14854 | 3.1372 | 0 | 0 | 4 | K | 2 |  |  |  | ROZPOCET | 0 | 0 | 0 | 0 | 0 | 1 | 0 | 4 | -50292761
| PP |  | Zdivo z pórobetonových tvárnic na tenké maltové lože, tl. zdiva 200 mm pevnost tvárnic přes P2 do P4, objemová hmotnost přes 450 do 600 kg/m3 hladkých | [14 empty] | PP | 2
| VV |  | "odkaz výkresu A 303 a TZ" | [14 empty] | VV | 2 | 1 | True | 0 | ROZPOCET
| VV |  | 3,7*2,2 |  | 8.14 | [12 empty] | VV | 2 | 2 | True | 0 | ROZPOCET
| VV |  | 5,9*2,2 |  | 12.98 | [12 empty] | VV | 2 | 2 | True | 0 | ROZPOCET
| VV |  | Součet |  | 21.12 | [12 empty] | VV | 2 | 4 | True | 1 | ROZPOCET
25 | K | 317142422.R | Překlad nenosný přímý z pórobetonu v příčkách tl 100 mm dl přes 1000 do 1250 mm | kus | 13 |  | 0 |  |  | základní |  | 0 | 0.02606 | 0.33878 | 0 | 0 | 4 | K | 2 |  |  |  | ROZPOCET | 0 | 0 | 0 | 0 | 0 | 1 | 0 | 4 | 2046929901
| PP |  | Překlady nenosné prefabrikované z pórobetonu přímé osazené do tenkého maltového lože v příčkách tloušťky 100 mm, délky překladu přes 1000 do 1250 mm | [14 empty] | PP | 2
| VV |  | "odkaz výkresu A 303 a TZ" | [14 empty] | VV | 2 | 1 | True | 0 | ROZPOCET
| VV |  | 9 |  | 9 | [12 empty] | VV | 2 | 2 | True | 0 | ROZPOCET
| VV |  | "odkaz výkresu A 305 a TZ" | [14 empty] | VV | 2 | 1 | True | 0 | ROZPOCET
| VV |  | 4 |  | 4 | [12 empty] | VV | 2 | 2 | True | 0 | ROZPOCET
| VV |  | Součet |  | 13 | [12 empty] | VV | 2 | 4 | True | 1 | ROZPOCET
26 | K | 317142442.R | Překlad nenosný přímý z pórobetonu v příčkách tl 150 mm dl přes 1000 do 1250 mm | kus | 1 |  | 0 |  |  | základní |  | 0 | 0.03909 | 0.03909 | 0 | 0 | 4 | K | 2 |  |  |  | ROZPOCET | 0 | 0 | 0 | 0 | 0 | 1 | 0 | 4 | 1772409417
| PP |  | Překlady nenosné prefabrikované z pórobetonu přímé osazené do tenkého maltového lože v příčkách tloušťky 150 mm, délky překladu přes 1000 do 1250 mm | [14 empty] | PP | 2
| VV |  | "odkaz výkresu A 303 a TZ" | [14 empty] | VV | 2 | 1 | True | 0 | ROZPOCET
| VV |  | 1 |  | 1 | [12 empty] | VV | 2 | 2 | True | 0 | ROZPOCET
| VV |  | Součet |  | 1 | [12 empty] | VV | 2 | 4 | True | 1 | ROZPOCET
27 | K | 317944321 | Válcované nosníky do č.12 dodatečně osazované do připravených otvorů | t | 0.041 |  | 0 | CS ÚRS 2019 01 |  | základní |  | 0 | 1.09 | 0.04469 | 0 | 0 | 4 | K | 2 |  |  |  | ROZPOCET | 0 | 0 | 0 | 0 | 0 | 1 | 0 | 4 | -201294387
| PP |  | Válcované nosníky dodatečně osazované do připravených otvorů bez zazdění hlav do č. 12 | [14 empty] | PP | 2
| VV |  | "odkaz výkresu A 303 a TZ" | [14 empty] | VV | 2 | 1 | True | 0 | ROZPOCET
| VV |  | 2*1,4*0,0134*1,1 |  | 0.041 | [12 empty] | VV | 2 | 2 | True | 0 | ROZPOCET
| VV |  | Součet |  | 0.041 | [12 empty] | VV | 2 | 4 | True | 1 | ROZPOCET
28 | K | 319201321 | Vyrovnání nerovného povrchu zdiva tl do 30 mm maltou | m2 | 13.1 |  | 0 | CS ÚRS 2019 01 |  | základní |  | 0 | 0.02857 | 0.37427 | 0 | 0 | 4 | K | 2 |  |  |  | ROZPOCET | 0 | 0 | 0 | 0 | 0 | 1 | 0 | 4 | 1346347074
| PP |  | Vyrovnání nerovného povrchu vnitřního i vnějšího zdiva bez odsekání vadných cihel, maltou (s dodáním hmot) tl. do 30 mm | [14 empty] | PP | 2
| VV |  | "odkaz výkresu A 303 a TZ" | [14 empty] | VV | 2 | 1 | True | 0 | ROZPOCET
| VV |  | 13,1 |  | 13.1 | [12 empty] | VV | 2 | 2 | True | 0 | ROZPOCET
| VV |  | Součet |  | 13.1 | [12 empty] | VV | 2 | 4 | True | 1 | ROZPOCET
29 | K | 319202331 | Vyrovnání nerovného povrchu zdiva tl do 150 mm přizděním | m2 | 21 |  | 0 | CS ÚRS 2019 01 |  | základní |  | 0 | 0.11576 | 2.431 | 0 | 0 | 4 | K | 2 |  |  |  | ROZPOCET | 0 | 0 | 0 | 0 | 0 | 1 | 0 | 4 | 2110107434
| PP |  | Vyrovnání nerovného povrchu vnitřního i vnějšího zdiva přizděním, tl. přes 80 do 150 mm | [14 empty] | PP | 2
| VV |  | "odkaz výkresu A 305 a TZ" | [14 empty] | VV | 2 | 1 | True | 0 | ROZPOCET
| VV |  | 21 |  | 21 | [12 empty] | VV | 2 | 2 | True | 0 | ROZPOCET
| VV |  | Součet |  | 21 | [12 empty] | VV | 2 | 4 | True | 1 | ROZPOCET
30 | K | 340239211 | Zazdívka otvorů v příčkách nebo stěnách plochy do 4 m2 cihlami plnými tl do 100 mm | m2 | 3.08 |  | 0 | CS ÚRS 2019 01 |  | základní |  | 0 | 0.12335 | 0.37992 | 0 | 0 | 4 | K | 2 |  |  |  | ROZPOCET | 0 | 0 | 0 | 0 | 0 | 1 | 0 | 4 | -1665638525
| PP |  | Zazdívka otvorů v příčkách nebo stěnách cihlami plnými pálenými plochy přes 1 m2 do 4 m2, tloušťky do 100 mm | [14 empty] | PP | 2
| VV |  | "odkaz výkresu A 303 a TZ" | [14 empty] | VV | 2 | 1 | True | 0 | ROZPOCET
| VV |  | 1,4*2,2 |  | 3.08 | [12 empty] | VV | 2 | 2 | True | 0 | ROZPOCET
| VV |  | Součet |  | 3.08 | [12 empty] | VV | 2 | 4 | True | 1 | ROZPOCET
31 | K | 342272225 | Příčka z pórobetonových hladkých tvárnic na tenkovrstvou maltu tl 100 mm | m2 | 88.86 |  | 0 | CS ÚRS 2019 01 |  | základní |  | 0 | 0.06917 | 6.1464 | 0 | 0 | 4 | K | 2 |  |  |  | ROZPOCET | 0 | 0 | 0 | 0 | 0 | 1 | 0 | 4 | 376202687
| PP |  | Příčky z pórobetonových tvárnic hladkých na tenké maltové lože objemová hmotnost do 500 kg/m3, tloušťka příčky 100 mm | [14 empty] | PP | 2
| VV |  | "odkaz výkresu A 303 a TZ" | [14 empty] | VV | 2 | 1 | True | 0 | ROZPOCET
| VV |  | (4,3+1,1+3,15+1,1+3,15+5,35+1,35+1,1+2,4+1,8+0,65+0,5+0,7+0,9)*2,2 |  | 60.61 | [12 empty] | VV | 2 | 2 | True | 0 | ROZPOCET
| VV |  | 2,75*2,2 |  | 6.05 | [12 empty] | VV | 2 | 2 | True | 0 | ROZPOCET
| VV |  | "odkaz výkresu A 305 a TZ" | [14 empty] | VV | 2 | 1 | True | 0 | ROZPOCET
| VV |  | (5,6+1,35+0,7)*2,4 |  | 18.36 | [12 empty] | VV | 2 | 2 | True | 0 | ROZPOCET
| VV |  | 0,8*2*2,4 |  | 3.84 | [12 empty] | VV | 2 | 2 | True | 0 | ROZPOCET
| VV |  | Součet |  | 88.86 | [12 empty] | VV | 2 | 4 | True | 1 | ROZPOCET
32 | K | 342272245 | Příčka z pórobetonových hladkých tvárnic na tenkovrstvou maltu tl 150 mm | m2 | 6.5 |  | 0 | CS ÚRS 2019 01 |  | základní |  | 0 | 0.10325 | 0.67112 | 0 | 0 | 4 | K | 2 |  |  |  | ROZPOCET | 0 | 0 | 0 | 0 | 0 | 1 | 0 | 4 | -1140544632
| PP |  | Příčky z pórobetonových tvárnic hladkých na tenké maltové lože objemová hmotnost do 500 kg/m3, tloušťka příčky 150 mm | [14 empty] | PP | 2
| VV |  | "odkaz výkresu A 303 a TZ" | [14 empty] | VV | 2 | 1 | True | 0 | ROZPOCET
| VV |  | 2,5*2,6 |  | 6.5 | [12 empty] | VV | 2 | 2 | True | 0 | ROZPOCET
| VV |  | Součet |  | 6.5 | [12 empty] | VV | 2 | 4 | True | 1 | ROZPOCET
33 | K | 342291111 | Ukotvení příček montážní polyuretanovou pěnou tl příčky do 100 mm | m | 43.8 |  | 0 | CS ÚRS 2019 01 |  | základní |  | 0 | 8e-05 | 0.003504 | 0 | 0 | 4 | K | 2 |  |  |  | ROZPOCET | 0 | 0 | 0 | 0 | 0 | 1 | 0 | 4 | 1287067829
| PP |  | Ukotvení příček polyuretanovou pěnou, tl. příčky do 100 mm | [14 empty] | PP | 2
| VV |  | "odkaz výkresu A 303 a TZ" | [14 empty] | VV | 2 | 1 | True | 0 | ROZPOCET
| VV |  | (4,3+1,1+3,15+1,1+3,15+5,35+1,35+1,1+2,4+1,8+0,65+0,5+5,85+0,7+0,9) |  | 33.4 | [12 empty] | VV | 2 | 2 | True | 0 | ROZPOCET
| VV |  | 2,75 |  | 2.75 | [12 empty] | VV | 2 | 2 | True | 0 | ROZPOCET
| VV |  | "odkaz výkresu A 305 a TZ" | [14 empty] | VV | 2 | 1 | True | 0 | ROZPOCET
| VV |  | (5,6+1,35+0,7) |  | 7.65 | [12 empty] | VV | 2 | 2 | True | 0 | ROZPOCET
| VV |  | Součet |  | 43.8 | [12 empty] | VV | 2 | 4 | True | 1 | ROZPOCET
34 | K | 342291112 | Ukotvení příček montážní polyuretanovou pěnou tl příčky přes 100 mm | m | 2.5 |  | 0 | CS ÚRS 2019 01 |  | základní |  | 0 | 0.00012 | 0.0003 | 0 | 0 | 4 | K | 2 |  |  |  | ROZPOCET | 0 | 0 | 0 | 0 | 0 | 1 | 0 | 4 | -1010217979
| PP |  | Ukotvení příček polyuretanovou pěnou, tl. příčky přes 100 mm | [14 empty] | PP | 2
| VV |  | "odkaz výkresu A 303 a TZ" | [14 empty] | VV | 2 | 1 | True | 0 | ROZPOCET
| VV |  | 2,5 |  | 2.5 | [12 empty] | VV | 2 | 2 | True | 0 | ROZPOCET
| VV |  | Součet |  | 2.5 | [12 empty] | VV | 2 | 4 | True | 1 | ROZPOCET
35 | K | 342291121 | Ukotvení příček k cihelným konstrukcím plochými kotvami | m | 41.2 |  | 0 | CS ÚRS 2019 01 |  | základní |  | 0 | 0.00012 | 0.004944 | 0 | 0 | 4 | K | 2 |  |  |  | ROZPOCET | 0 | 0 | 0 | 0 | 0 | 1 | 0 | 4 | -404686088
| PP |  | Ukotvení příček plochými kotvami, do konstrukce cihelné | [14 empty] | PP | 2
| VV |  | "odkaz výkresu A 303 a TZ" | [14 empty] | VV | 2 | 1 | True | 0 | ROZPOCET
| VV |  | 10*2,2 |  | 22 | [12 empty] | VV | 2 | 2 | True | 0 | ROZPOCET
| VV |  | 4*2,6 |  | 10.4 | [12 empty] | VV | 2 | 2 | True | 0 | ROZPOCET
| VV |  | "odkaz výkresu A 305 a TZ" | [14 empty] | VV | 2 | 1 | True | 0 | ROZPOCET
| VV |  | 4*2,2 |  | 8.8 | [12 empty] | VV | 2 | 2 | True | 0 | ROZPOCET
| VV |  | Součet |  | 41.2 | [12 empty] | VV | 2 | 4 | True | 1 | ROZPOCET
36 | K | 346244381 | Plentování jednostranné v do 200 mm válcovaných nosníků cihlami | m2 | 1.68 |  | 0 | CS ÚRS 2019 01 |  | základní |  | 0 | 0.17818 | 0.29934 | 0 | 0 | 4 | K | 2 |  |  |  | ROZPOCET | 0 | 0 | 0 | 0 | 0 | 1 | 0 | 4 | -1548554451
| PP |  | Plentování ocelových válcovaných nosníků jednostranné cihlami na maltu, výška stojiny do 200 mm | [14 empty] | PP | 2
| VV |  | "odkaz výkresu A 303 a TZ" | [14 empty] | VV | 2 | 1 | True | 0 | ROZPOCET
| VV |  | 2*1,4*2*0,3 |  | 1.68 | [12 empty] | VV | 2 | 2 | True | 0 | ROZPOCET
| VV |  | Součet |  | 1.68 | [12 empty] | VV | 2 | 4 | True | 1 | ROZPOCET
37 | K | 346272256 | Přizdívka z pórobetonových tvárnic tl 150 mm | m2 | 4.32 |  | 0 | CS ÚRS 2019 01 |  | základní |  | 0 | 0.10745 | 0.46418 | 0 | 0 | 4 | K | 2 |  |  |  | ROZPOCET | 0 | 0 | 0 | 0 | 0 | 1 | 0 | 4 | -1268994534
| PP |  | Přizdívky z pórobetonových tvárnic objemová hmotnost do 500 kg/m3, na tenké maltové lože, tloušťka přizdívky 150 mm | [14 empty] | PP | 2
| VV |  | "odkaz výkresu A 303 a TZ" | [14 empty] | VV | 2 | 1 | True | 0 | ROZPOCET
| VV |  | 3,6*1,2 |  | 4.32 | [12 empty] | VV | 2 | 2 | True | 0 | ROZPOCET
| VV |  | Součet |  | 4.32 | [12 empty] | VV | 2 | 4 | True | 1 | ROZPOCET
38 | K | 349231811 | Přizdívka ostění s ozubem z cihel tl do 150 mm | m2 | 8.6 |  | 0 | CS ÚRS 2019 01 |  | základní |  | 0 | 0.26723 | 2.2982 | 0 | 0 | 4 | K | 2 |  |  |  | ROZPOCET | 0 | 0 | 0 | 0 | 0 | 1 | 0 | 4 | -728304594
| PP |  | Přizdívka z cihel ostění s ozubem ve vybouraných otvorech, s vysekáním kapes pro zavázaní přes 80 do 150 mm | [14 empty] | PP | 2
| VV |  | "odkaz výkresu A 303 a TZ" | [14 empty] | VV | 2 | 1 | True | 0 | ROZPOCET
| VV |  | 8,6 |  | 8.6 | [12 empty] | VV | 2 | 2 | True | 0 | ROZPOCET
| VV |  | Součet |  | 8.6 | [12 empty] | VV | 2 | 4 | True | 1 | ROZPOCET
| D | 4 | Vodorovné konstrukce |  |  |  | 0 |  |  |  |  | 0 |  | 0.39681 |  | 0 | 1 | D | 1 |  |  |  | ROZPOCET | [6 empty] | 0
39 | K | 411321313 | Stropy deskové ze ŽB tř. C 16/20 | m3 | 0.108 |  | 0 | CS ÚRS 2019 01 |  | základní |  | 0 | 2.2565 | 0.2437 | 0 | 0 | 4 | K | 2 |  |  |  | ROZPOCET | 0 | 0 | 0 | 0 | 0 | 1 | 0 | 4 | 1773407414
| PP |  | Stropy z betonu železového (bez výztuže) stropů deskových, plochých střech, desek balkonových, desek hřibových stropů včetně hlavic hřibových sloupů tř. C 16/20 | [14 empty] | PP | 2
| VV |  | "odkaz výkresu A 303, D.1.2.1 a TZ" | [14 empty] | VV | 2 | 1 | True | 0 | ROZPOCET
| VV |  | 1,5*0,4*0,08 |  | 0.048 | [12 empty] | VV | 2 | 2 | True | 0 | ROZPOCET
| VV |  | 1,5*0,5*0,08 |  | 0.06 | [12 empty] | VV | 2 | 2 | True | 0 | ROZPOCET
| VV |  | Součet |  | 0.108 | [12 empty] | VV | 2 | 4 | True | 1 | ROZPOCET
40 | K | 411354204 | Bednění stropů ztracené z hraněných trapézových vln v 40 mm plech lesklý tl 0,88 mm | m2 | 1.35 |  | 0 | CS ÚRS 2019 01 |  | základní |  | 0 | 0.00958 | 0.012933 | 0 | 0 | 4 | K | 2 |  |  |  | ROZPOCET | 0 | 0 | 0 | 0 | 0 | 1 | 0 | 4 | 1072318071
| PP |  | Bednění stropů ztracené ocelové žebrované ze širokých tenkostěnných ohýbaných profilů (hraněných trapézových vln), bez úpravy povrchu otevřeného podhledu, bez podpěrné konstrukce, s osazením nasucho na zdech do připravených ozubů, popř. na rovných zdech, trámech, průvlacích, do traverz s povrchem lesklým, výšky vln 40 mm, tl. plechu 0,88 mm | [14 empty] | PP | 2
| VV |  | "odkaz výkresu A 303, D.1.2.1 a TZ" | [14 empty] | VV | 2 | 1 | True | 0 | ROZPOCET
| VV |  | 1,5*0,4 |  | 0.6 | [12 empty] | VV | 2 | 2 | True | 0 | ROZPOCET
| VV |  | 1,5*0,5 |  | 0.75 | [12 empty] | VV | 2 | 2 | True | 0 | ROZPOCET
| VV |  | Součet |  | 1.35 | [12 empty] | VV | 2 | 4 | True | 1 | ROZPOCET
41 | K | 411362021 | Výztuž stropů svařovanými sítěmi Kari | t | 0.005 |  | 0 | CS ÚRS 2019 01 |  | základní |  | 0 | 1.0628 | 0.0053139 | 0 | 0 | 4 | K | 2 |  |  |  | ROZPOCET | 0 | 0 | 0 | 0 | 0 | 1 | 0 | 4 | 622062581
| PP |  | Výztuž stropů prostě uložených, vetknutých, spojitých, deskových, trámových (žebrových, kazetových), s keramickými a jinými vložkami, konsolových nebo balkonových, hřibových včetně hlavic hřibových sloupů, plochých střech a pro zavěšení železobetonových podhledů ze svařovaných sítí z drátů typu KARI | [14 empty] | PP | 2
| VV |  | "odkaz výkresu A 303, D.1.2.1 a TZ" | [14 empty] | VV | 2 | 1 | True | 0 | ROZPOCET
| VV |  | 1,5*0,4/6*0,0182*1,2 |  | 0.002 | [12 empty] | VV | 2 | 2 | True | 0 | ROZPOCET
| VV |  | 1,5*0,5/6*0,0182*1,2 |  | 0.003 | [12 empty] | VV | 2 | 2 | True | 0 | ROZPOCET
| VV |  | Součet |  | 0.005 | [12 empty] | VV | 2 | 4 | True | 1 | ROZPOCET
42 | K | 611131121 | Penetrační disperzní nátěr vnitřních stropů nanášený ručně | m2 | 518.7 |  | 0 | CS ÚRS 2019 01 |  | základní |  | 0 | 0.00026 | 0.13486 | 0 | 0 | 4 | K | 2 |  |  |  | ROZPOCET | 0 | 0 | 0 | 0 | 0 | 1 | 0 | 4 | 1818226984
| PP |  | Podkladní a spojovací vrstva vnitřních omítaných ploch penetrace akrylát-silikonová nanášená ručně stropů | [14 empty] | PP | 2
| VV |  | "odkaz výkresu A 303 a TZ" | [14 empty] | VV | 2 | 1 | True | 0 | ROZPOCET
| VV |  | "H03" | [14 empty] | VV | 2 | 1 | True | 0 | ROZPOCET
| VV |  | "-1.03" 6,42 |  | 6.42 | [12 empty] | VV | 2 | 2 | True | 0 | ROZPOCET
| VV |  | "-1.04c" 3,74 |  | 3.74 | [12 empty] | VV | 2 | 2 | True | 0 | ROZPOCET
| VV |  | "-1.04d" 12,43 |  | 12.43 | [12 empty] | VV | 2 | 2 | True | 0 | ROZPOCET
| VV |  | "-1.05" 33,7 |  | 33.7 | [12 empty] | VV | 2 | 2 | True | 0 | ROZPOCET
| VV |  | "-1.21" 186,94 |  | 186.94 | [12 empty] | VV | 2 | 2 | True | 0 | ROZPOCET
| VV |  | "-1.28" 93,7 |  | 93.7 | [12 empty] | VV | 2 | 2 | True | 0 | ROZPOCET
| VV |  | "-1.29" 5,6 |  | 5.6 | [12 empty] | VV | 2 | 2 | True | 0 | ROZPOCET
| VV |  | "-1.31" 34,34 |  | 34.34 | [12 empty] | VV | 2 | 2 | True | 0 | ROZPOCET
| VV |  | "-1.38" 23,51 |  | 23.51 | [12 empty] | VV | 2 | 2 | True | 0 | ROZPOCET
| VV |  | "-1.39" 25,64 |  | 25.64 | [12 empty] | VV | 2 | 2 | True | 0 | ROZPOCET
| VV |  | "-1.39a" 7,85 |  | 7.85 | [12 empty] | VV | 2 | 2 | True | 0 | ROZPOCET
| VV |  | "-2.06a" 9,06 |  | 9.06 | [12 empty] | VV | 2 | 2 | True | 0 | ROZPOCET
| VV |  | "-2.06b" 5,15 |  | 5.15 | [12 empty] | VV | 2 | 2 | True | 0 | ROZPOCET
| VV |  | "-2.08" 6,51 |  | 6.51 | [12 empty] | VV | 2 | 2 | True | 0 | ROZPOCET
| VV |  | "odkaz výkresu A 305 a TZ" | [14 empty] | VV | 2 | 1 | True | 0 | ROZPOCET
| VV |  | "H03" | [14 empty] | VV | 2 | 1 | True | 0 | ROZPOCET
| VV |  | "0.02" 41,79 |  | 41.79 | [12 empty] | VV | 2 | 2 | True | 0 | ROZPOCET
| VV |  | "0.26" 10,23 |  | 10.23 | [12 empty] | VV | 2 | 2 | True | 0 | ROZPOCET
| VV |  | "0.27" 12,09 |  | 12.09 | [12 empty] | VV | 2 | 2 | True | 0 | ROZPOCET
| VV |  | Součet |  | 518.7 | [12 empty] | VV | 2 | 4 | True | 1 | ROZPOCET
| D | 6 | Úpravy povrchů, podlahy a osazování výplní |  |  |  | 0 |  |  |  |  | 0 |  | 73.8391 |  | 0 | 1 | D | 1 |  |  |  | ROZPOCET | [6 empty] | 0
43 | K | 611311132 | Potažení vnitřních žebrových stropů vápenným štukem tloušťky do 3 mm | m2 | 306.12 |  | 0 | CS ÚRS 2019 01 |  | základní |  | 0 | 0.003 | 0.91836 | 0 | 0 | 4 | K | 2 |  |  |  | ROZPOCET | 0 | 0 | 0 | 0 | 0 | 1 | 0 | 4 | -433847506
| PP |  | Potažení vnitřních ploch štukem tloušťky do 3 mm vodorovných konstrukcí stropů žebrových nebo osamělých trámů | [14 empty] | PP | 2
| VV |  | "odkaz výkresu A 303 a TZ" | [14 empty] | VV | 2 | 1 | True | 0 | ROZPOCET
| VV |  | "H03" | [14 empty] | VV | 2 | 1 | True | 0 | ROZPOCET
| VV |  | "-1.03" 6,42 |  | 6.42 | [12 empty] | VV | 2 | 2 | True | 0 | ROZPOCET
| VV |  | "-1.04c" 3,74 |  | 3.74 | [12 empty] | VV | 2 | 2 | True | 0 | ROZPOCET
| VV |  | "-1.04d" 12,43 |  | 12.43 | [12 empty] | VV | 2 | 2 | True | 0 | ROZPOCET
| VV |  | "-1.05" 33,7 |  | 33.7 | [12 empty] | VV | 2 | 2 | True | 0 | ROZPOCET
| VV |  | "-1.28" 93,7 |  | 93.7 | [12 empty] | VV | 2 | 2 | True | 0 | ROZPOCET
| VV |  | "-1.29" 5,6 |  | 5.6 | [12 empty] | VV | 2 | 2 | True | 0 | ROZPOCET
| VV |  | "-1.31" 34,34 |  | 34.34 | [12 empty] | VV | 2 | 2 | True | 0 | ROZPOCET
| VV |  | "-1.38" 23,51 |  | 23.51 | [12 empty] | VV | 2 | 2 | True | 0 | ROZPOCET
| VV |  | "-1.39a" 7,85 |  | 7.85 | [12 empty] | VV | 2 | 2 | True | 0 | ROZPOCET
| VV |  | "-2.06a" 9,06 |  | 9.06 | [12 empty] | VV | 2 | 2 | True | 0 | ROZPOCET
| VV |  | "-2.06b" 5,15 |  | 5.15 | [12 empty] | VV | 2 | 2 | True | 0 | ROZPOCET
| VV |  | "-2.08" 6,51 |  | 6.51 | [12 empty] | VV | 2 | 2 | True | 0 | ROZPOCET
| VV |  | "odkaz výkresu A 305 a TZ" | [14 empty] | VV | 2 | 1 | True | 0 | ROZPOCET
| VV |  | "H03" | [14 empty] | VV | 2 | 1 | True | 0 | ROZPOCET
| VV |  | "0.02" 41,79 |  | 41.79 | [12 empty] | VV | 2 | 2 | True | 0 | ROZPOCET
| VV |  | "0.26" 10,23 |  | 10.23 | [12 empty] | VV | 2 | 2 | True | 0 | ROZPOCET
| VV |  | "0.27" 12,09 |  | 12.09 | [12 empty] | VV | 2 | 2 | True | 0 | ROZPOCET
| VV |  | Součet |  | 306.12 | [12 empty] | VV | 2 | 4 | True | 1 | ROZPOCET
44 | K | 611315121 | Vápenná štuková omítka rýh ve stropech šířky do 150 mm | m2 | 5.745 |  | 0 | CS ÚRS 2019 01 |  | základní |  | 0 | 0.04063 | 0.23342 | 0 | 0 | 4 | K | 2 |  |  |  | ROZPOCET | 0 | 0 | 0 | 0 | 0 | 1 | 0 | 4 | -335917040
| PP |  | Vápenná omítka rýh štuková ve stropech, šířky rýhy do 150 mm | [14 empty] | PP | 2
| VV |  | "odkaz výkresu A 303, 305 a TZ" | [14 empty] | VV | 2 | 1 | True | 0 | ROZPOCET
| VV |  | 41,7*0,1 |  | 4.17 | [12 empty] | VV | 2 | 2 | True | 0 | ROZPOCET
| VV |  | 2,5*0,15 |  | 0.375 | [12 empty] | VV | 2 | 2 | True | 0 | ROZPOCET
| VV |  | 1,2 |  | 1.2 | [12 empty] | VV | 2 | 2 | True | 0 | ROZPOCET
| VV |  | Součet |  | 5.745 | [12 empty] | VV | 2 | 4 | True | 1 | ROZPOCET
45 | K | 611315123 | Vápenná štuková omítka rýh ve stropech šířky přes 300 mm | m2 | 0.75 |  | 0 | CS ÚRS 2019 01 |  | základní |  | 0 | 0.04063 | 0.030472 | 0 | 0 | 4 | K | 2 |  |  |  | ROZPOCET | 0 | 0 | 0 | 0 | 0 | 1 | 0 | 4 | 1076609558
| PP |  | Vápenná omítka rýh štuková ve stropech, šířky rýhy přes 300 mm | [14 empty] | PP | 2
| VV |  | "odkaz výkresu A 303, 305 a TZ" | [14 empty] | VV | 2 | 1 | True | 0 | ROZPOCET
| VV |  | 2,5*0,3 |  | 0.75 | [12 empty] | VV | 2 | 2 | True | 0 | ROZPOCET
| VV |  | Součet |  | 0.75 | [12 empty] | VV | 2 | 4 | True | 1 | ROZPOCET
46 | K | 611325412 | Oprava vnitřní vápenocementové hladké omítky stropů v rozsahu plochy do 30% | m2 | 306.12 |  | 0 | CS ÚRS 2019 01 |  | základní |  | 0 | 0.0169 | 5.1734 | 0 | 0 | 4 | K | 2 |  |  |  | ROZPOCET | 0 | 0 | 0 | 0 | 0 | 1 | 0 | 4 | 1106499734
| PP |  | Oprava vápenocementové omítky vnitřních ploch hladké, tloušťky do 20 mm stropů, v rozsahu opravované plochy přes 10 do 30% | [14 empty] | PP | 2
| VV |  | "odkaz výkresu A 303 a TZ" | [14 empty] | VV | 2 | 1 | True | 0 | ROZPOCET
| VV |  | "H03" | [14 empty] | VV | 2 | 1 | True | 0 | ROZPOCET
| VV |  | "-1.03" 6,42 |  | 6.42 | [12 empty] | VV | 2 | 2 | True | 0 | ROZPOCET
| VV |  | "-1.04c" 3,74 |  | 3.74 | [12 empty] | VV | 2 | 2 | True | 0 | ROZPOCET
| VV |  | "-1.04d" 12,43 |  | 12.43 | [12 empty] | VV | 2 | 2 | True | 0 | ROZPOCET
| VV |  | "-1.05" 33,7 |  | 33.7 | [12 empty] | VV | 2 | 2 | True | 0 | ROZPOCET
| VV |  | "-1.28" 93,7 |  | 93.7 | [12 empty] | VV | 2 | 2 | True | 0 | ROZPOCET
| VV |  | "-1.29" 5,6 |  | 5.6 | [12 empty] | VV | 2 | 2 | True | 0 | ROZPOCET
| VV |  | "-1.31" 34,34 |  | 34.34 | [12 empty] | VV | 2 | 2 | True | 0 | ROZPOCET
| VV |  | "-1.38" 23,51 |  | 23.51 | [12 empty] | VV | 2 | 2 | True | 0 | ROZPOCET
| VV |  | "-1.39a" 7,85 |  | 7.85 | [12 empty] | VV | 2 | 2 | True | 0 | ROZPOCET
| VV |  | "-2.06a" 9,06 |  | 9.06 | [12 empty] | VV | 2 | 2 | True | 0 | ROZPOCET
| VV |  | "-2.06b" 5,15 |  | 5.15 | [12 empty] | VV | 2 | 2 | True | 0 | ROZPOCET
| VV |  | "-2.08" 6,51 |  | 6.51 | [12 empty] | VV | 2 | 2 | True | 0 | ROZPOCET
| VV |  | "odkaz výkresu A 305 a TZ" | [14 empty] | VV | 2 | 1 | True | 0 | ROZPOCET
| VV |  | "H03" | [14 empty] | VV | 2 | 1 | True | 0 | ROZPOCET
| VV |  | "0.02" 41,79 |  | 41.79 | [12 empty] | VV | 2 | 2 | True | 0 | ROZPOCET
| VV |  | "0.26" 10,23 |  | 10.23 | [12 empty] | VV | 2 | 2 | True | 0 | ROZPOCET
| VV |  | "0.27" 12,09 |  | 12.09 | [12 empty] | VV | 2 | 2 | True | 0 | ROZPOCET
| VV |  | Součet |  | 306.12 | [12 empty] | VV | 2 | 4 | True | 1 | ROZPOCET
47 | K | 612131121 | Penetrační disperzní nátěr vnitřních stěn nanášený ručně | m2 | 279.194 |  | 0 | CS ÚRS 2019 01 |  | základní |  | 0 | 0.00026 | 0.07259 | 0 | 0 | 4 | K | 2 |  |  |  | ROZPOCET | 0 | 0 | 0 | 0 | 0 | 1 | 0 | 4 | 486791158
| PP |  | Podkladní a spojovací vrstva vnitřních omítaných ploch penetrace akrylát-silikonová nanášená ručně stěn | [14 empty] | PP | 2
| VV |  | "odkaz výkresu A 303 a TZ" | [14 empty] | VV | 2 | 1 | True | 0 | ROZPOCET
| VV |  | 3,7*2,2*2 |  | 16.28 | [12 empty] | VV | 2 | 2 | True | 0 | ROZPOCET
| VV |  | (4,3+1,1+3,15+1,1+3,15+5,35+1,35+1,1+2,4+1,8+0,65+0,5+5,85+0,7+0,9)*2,2*2 |  | 146.96 | [12 empty] | VV | 2 | 2 | True | 0 | ROZPOCET
| VV |  | 2,75*2,2*2 |  | 12.1 | [12 empty] | VV | 2 | 2 | True | 0 | ROZPOCET
| VV |  | 2,5*2,6*2 |  | 13 | [12 empty] | VV | 2 | 2 | True | 0 | ROZPOCET
| VV |  | (1,905+1,4+1,905+1,4)*2,35*2*2 |  | 62.134 | [12 empty] | VV | 2 | 2 | True | 0 | ROZPOCET
| VV |  | -1*2*2*2 |  | -8 | [12 empty] | VV | 2 | 2 | True | 0 | ROZPOCET
| VV |  | "odkaz výkresu A 305 a TZ" | [14 empty] | VV | 2 | 1 | True | 0 | ROZPOCET
| VV |  | (5,6+1,35+0,7)*2,4*2 |  | 36.72 | [12 empty] | VV | 2 | 2 | True | 0 | ROZPOCET
| VV |  | Součet |  | 279.194 | [12 empty] | VV | 2 | 4 | True | 1 | ROZPOCET
48 | K | 612142001 | Potažení vnitřních stěn sklovláknitým pletivem vtlačeným do tenkovrstvé hmoty | m2 | 279.194 |  | 0 | CS ÚRS 2019 01 |  | základní |  | 0 | 0.00438 | 1.2229 | 0 | 0 | 4 | K | 2 |  |  |  | ROZPOCET | 0 | 0 | 0 | 0 | 0 | 1 | 0 | 4 | 218451576
| PP |  | Potažení vnitřních ploch pletivem v ploše nebo pruzích, na plném podkladu sklovláknitým vtlačením do tmelu stěn | [14 empty] | PP | 2
| VV |  | "odkaz výkresu A 303 a TZ" | [14 empty] | VV | 2 | 1 | True | 0 | ROZPOCET
| VV |  | 3,7*2,2*2 |  | 16.28 | [12 empty] | VV | 2 | 2 | True | 0 | ROZPOCET
| VV |  | (4,3+1,1+3,15+1,1+3,15+5,35+1,35+1,1+2,4+1,8+0,65+0,5+5,85+0,7+0,9)*2,2*2 |  | 146.96 | [12 empty] | VV | 2 | 2 | True | 0 | ROZPOCET
| VV |  | 2,75*2,2*2 |  | 12.1 | [12 empty] | VV | 2 | 2 | True | 0 | ROZPOCET
| VV |  | 2,5*2,6*2 |  | 13 | [12 empty] | VV | 2 | 2 | True | 0 | ROZPOCET
| VV |  | (1,905+1,4+1,905+1,4)*2,35*2*2 |  | 62.134 | [12 empty] | VV | 2 | 2 | True | 0 | ROZPOCET
| VV |  | -1*2*2*2 |  | -8 | [12 empty] | VV | 2 | 2 | True | 0 | ROZPOCET
| VV |  | "odkaz výkresu A 305 a TZ" | [14 empty] | VV | 2 | 1 | True | 0 | ROZPOCET
| VV |  | (5,6+1,35+0,7)*2,4*2 |  | 36.72 | [12 empty] | VV | 2 | 2 | True | 0 | ROZPOCET
| VV |  | Součet |  | 279.194 | [12 empty] | VV | 2 | 4 | True | 1 | ROZPOCET
49 | K | 612311131 | Potažení vnitřních stěn vápenným štukem tloušťky do 3 mm | m2 | 900.901 |  | 0 | CS ÚRS 2019 01 |  | základní |  | 0 | 0.003 | 2.7027 | 0 | 0 | 4 | K | 2 |  |  |  | ROZPOCET | 0 | 0 | 0 | 0 | 0 | 1 | 0 | 4 | -734565068
| PP |  | Potažení vnitřních ploch štukem tloušťky do 3 mm svislých konstrukcí stěn | [14 empty] | PP | 2
| VV |  | "odkaz výkresu A 303 a TZ" | [14 empty] | VV | 2 | 1 | True | 0 | ROZPOCET
| VV |  | 3,7*2,2*2 |  | 16.28 | [12 empty] | VV | 2 | 2 | True | 0 | ROZPOCET
| VV |  | (4,3+1,1+3,15+1,1+3,15+5,35+1,35+1,1+2,4+1,8+0,65+0,5+5,85+0,7+0,9)*2,2*2 |  | 146.96 | [12 empty] | VV | 2 | 2 | True | 0 | ROZPOCET
| VV |  | 2,75*2,2*2 |  | 12.1 | [12 empty] | VV | 2 | 2 | True | 0 | ROZPOCET
| VV |  | 2,5*2,6*2 |  | 13 | [12 empty] | VV | 2 | 2 | True | 0 | ROZPOCET
| VV |  | (1,905+1,4+1,905+1,4)*2,35*2*2 |  | 62.134 | [12 empty] | VV | 2 | 2 | True | 0 | ROZPOCET
| VV |  | -1*2*2*2 |  | -8 | [12 empty] | VV | 2 | 2 | True | 0 | ROZPOCET
| VV |  | "odkaz výkresu A 305 a TZ" | [14 empty] | VV | 2 | 1 | True | 0 | ROZPOCET
| VV |  | (5,6+1,35+0,7)*2,4*2 |  | 36.72 | [12 empty] | VV | 2 | 2 | True | 0 | ROZPOCET
| VV |  | "odkaz výkresu A 303, 305 a TZ" | [14 empty] | VV | 2 | 1 | True | 0 | ROZPOCET
| VV |  | 687,5 |  | 687.5 | [12 empty] | VV | 2 | 2 | True | 0 | ROZPOCET
| VV |  | -16,697*4,15 |  | -69.293 | [12 empty] | VV | 2 | 2 | True | 0 | ROZPOCET
| VV |  | 1,4*2,5 |  | 3.5 | [12 empty] | VV | 2 | 2 | True | 0 | ROZPOCET
| VV |  | Součet |  | 900.901 | [12 empty] | VV | 2 | 4 | True | 1 | ROZPOCET
50 | K | 612315121 | Vápenná štuková omítka rýh ve stěnách šířky do 150 mm | m2 | 12.6 |  | 0 | CS ÚRS 2019 01 |  | základní |  | 0 | 0.04063 | 0.51194 | 0 | 0 | 4 | K | 2 |  |  |  | ROZPOCET | 0 | 0 | 0 | 0 | 0 | 1 | 0 | 4 | -944693290
| PP |  | Vápenná omítka rýh štuková ve stěnách, šířky rýhy do 150 mm | [14 empty] | PP | 2
| VV |  | "odkaz výkresu A 303, 305 a TZ" | [14 empty] | VV | 2 | 1 | True | 0 | ROZPOCET
| VV |  | 12,6 |  | 12.6 | [12 empty] | VV | 2 | 2 | True | 0 | ROZPOCET
| VV |  | Součet |  | 12.6 | [12 empty] | VV | 2 | 4 | True | 1 | ROZPOCET
51 | K | 612315122 | Vápenná štuková omítka rýh ve stěnách šířky do 300 mm | m2 | 4.2 |  | 0 | CS ÚRS 2019 01 |  | základní |  | 0 | 0.04063 | 0.17065 | 0 | 0 | 4 | K | 2 |  |  |  | ROZPOCET | 0 | 0 | 0 | 0 | 0 | 1 | 0 | 4 | -1119960395
| PP |  | Vápenná omítka rýh štuková ve stěnách, šířky rýhy přes 150 do 300 mm | [14 empty] | PP | 2
| VV |  | "odkaz výkresu A 303, 305 a TZ" | [14 empty] | VV | 2 | 1 | True | 0 | ROZPOCET
| VV |  | 4,2 |  | 4.2 | [12 empty] | VV | 2 | 2 | True | 0 | ROZPOCET
| VV |  | Součet |  | 4.2 | [12 empty] | VV | 2 | 4 | True | 1 | ROZPOCET
52 | K | 612321141 | Vápenocementová omítka štuková dvouvrstvá vnitřních stěn nanášená ručně | m2 | 6.16 |  | 0 | CS ÚRS 2019 01 |  | základní |  | 0 | 0.01838 | 0.11322 | 0 | 0 | 4 | K | 2 |  |  |  | ROZPOCET | 0 | 0 | 0 | 0 | 0 | 1 | 0 | 4 | 1956527576
| PP |  | Omítka vápenocementová vnitřních ploch nanášená ručně dvouvrstvá, tloušťky jádrové omítky do 10 mm a tloušťky štuku do 3 mm štuková svislých konstrukcí stěn | [14 empty] | PP | 2
| VV |  | "odkaz výkresu A 303 a TZ" | [14 empty] | VV | 2 | 1 | True | 0 | ROZPOCET
| VV |  | 1,4*2,2*2 |  | 6.16 | [12 empty] | VV | 2 | 2 | True | 0 | ROZPOCET
| VV |  | Součet |  | 6.16 | [12 empty] | VV | 2 | 4 | True | 1 | ROZPOCET
53 | K | 612321191 | Příplatek k vápenocementové omítce vnitřních stěn za každých dalších 5 mm tloušťky ručně | m2 | 12.32 |  | 0 | CS ÚRS 2019 01 |  | základní |  | 0 | 0.0079 | 0.097328 | 0 | 0 | 4 | K | 2 |  |  |  | ROZPOCET | 0 | 0 | 0 | 0 | 0 | 1 | 0 | 4 | -1950309389
| PP |  | Omítka vápenocementová vnitřních ploch nanášená ručně Příplatek k cenám za každých dalších i započatých 5 mm tloušťky omítky přes 10 mm stěn | [14 empty] | PP | 2
| VV |  | "odkaz výkresu A 303 a TZ" | [14 empty] | VV | 2 | 1 | True | 0 | ROZPOCET
| VV |  | 1,4*2,2*2*2 |  | 12.32 | [12 empty] | VV | 2 | 2 | True | 0 | ROZPOCET
| VV |  | Součet |  | 12.32 | [12 empty] | VV | 2 | 4 | True | 1 | ROZPOCET
54 | K | 612321205.R | Příplatek k vápenocementové omítce vnitřních stěn za omítníky | m2 | 6.16 |  | 0 |  |  | základní |  | 0 | 0.0079 | 0.048664 | 0 | 0 | 4 | K | 2 |  |  |  | ROZPOCET | 0 | 0 | 0 | 0 | 0 | 1 | 0 | 4 | 1099236745
| VV |  | "odkaz výkresu A 303 a TZ" | [14 empty] | VV | 2 | 1 | True | 0 | ROZPOCET
| VV |  | 1,4*2,2*2 |  | 6.16 | [12 empty] | VV | 2 | 2 | True | 0 | ROZPOCET
| VV |  | Součet |  | 6.16 | [12 empty] | VV | 2 | 4 | True | 1 | ROZPOCET
55 | K | 612325302 | Vápenocementová štuková omítka ostění nebo nadpraží | m2 | 32.1 |  | 0 | CS ÚRS 2019 01 |  | základní |  | 0 | 0.03358 | 1.0779 | 0 | 0 | 4 | K | 2 |  |  |  | ROZPOCET | 0 | 0 | 0 | 0 | 0 | 1 | 0 | 4 | 471988909
| PP |  | Vápenocementová omítka ostění nebo nadpraží štuková | [14 empty] | PP | 2
| VV |  | "odkaz výkresu A 303, 305 a TZ" | [14 empty] | VV | 2 | 1 | True | 0 | ROZPOCET
| VV |  | 32,1 |  | 32.1 | [12 empty] | VV | 2 | 2 | True | 0 | ROZPOCET
| VV |  | Součet |  | 32.1 | [12 empty] | VV | 2 | 4 | True | 1 | ROZPOCET
56 | K | 612325412 | Oprava vnitřní vápenocementové hladké omítky stěn v rozsahu plochy do 30% | m2 | 687.5 |  | 0 | CS ÚRS 2019 01 |  | základní |  | 0 | 0.0156 | 10.725 | 0 | 0 | 4 | K | 2 |  |  |  | ROZPOCET | 0 | 0 | 0 | 0 | 0 | 1 | 0 | 4 | 1401159048
| PP |  | Oprava vápenocementové omítky vnitřních ploch hladké, tloušťky do 20 mm stěn, v rozsahu opravované plochy přes 10 do 30% | [14 empty] | PP | 2
| VV |  | "odkaz výkresu A 303, 305 a TZ" | [14 empty] | VV | 2 | 1 | True | 0 | ROZPOCET
| VV |  | 687,5 |  | 687.5 | [12 empty] | VV | 2 | 2 | True | 0 | ROZPOCET
| VV |  | Součet |  | 687.5 | [12 empty] | VV | 2 | 4 | True | 1 | ROZPOCET
57 | K | 619991001 | Zakrytí podlah fólií přilepenou lepící páskou | m2 | 544.19 |  | 0 | CS ÚRS 2019 01 |  | základní |  | 0 | 0 | 0 | 0 | 0 | 4 | K | 2 |  |  |  | ROZPOCET | 0 | 0 | 0 | 0 | 0 | 1 | 0 | 4 | -1901478703
| PP |  | Zakrytí vnitřních ploch před znečištěním včetně pozdějšího odkrytí podlah fólií přilepenou lepící páskou | [14 empty] | PP | 2
| VV |  | "odkaz výkresu A 303, 305 a TZ" | [14 empty] | VV | 2 | 1 | True | 0 | ROZPOCET
| VV |  | 614,61-45,5-24,92 |  | 544.19 | [12 empty] | VV | 2 | 2 | True | 0 | ROZPOCET
| VV |  | Součet |  | 544.19 | [12 empty] | VV | 2 | 4 | True | 1 | ROZPOCET
58 | K | 619991011 | Obalení konstrukcí a prvků fólií přilepenou lepící páskou - pouze ponechané konstrukce | m2 | 250 |  | 0 | CS ÚRS 2019 01 |  | základní |  | 0 | 0 | 0 | 0 | 0 | 4 | K | 2 |  |  |  | ROZPOCET | 0 | 0 | 0 | 0 | 0 | 1 | 0 | 4 | -1360707109
| PP |  | Zakrytí vnitřních ploch před znečištěním včetně pozdějšího odkrytí konstrukcí a prvků obalením fólií a přelepením páskou | [14 empty] | PP | 2
| VV |  | "odkaz výkresu A 303, 305 a TZ" | [14 empty] | VV | 2 | 1 | True | 0 | ROZPOCET
| VV |  | 250 |  | 250 | [12 empty] | VV | 2 | 2 | True | 0 | ROZPOCET
| VV |  | Součet |  | 250 | [12 empty] | VV | 2 | 4 | True | 1 | ROZPOCET
59 | K | 619995001 | Začištění omítek kolem oken, dveří, podlah nebo obkladů | m | 63.8 |  | 0 | CS ÚRS 2019 01 |  | základní |  | 0 | 0.0015 | 0.0957 | 0 | 0 | 4 | K | 2 |  |  |  | ROZPOCET | 0 | 0 | 0 | 0 | 0 | 1 | 0 | 4 | 1056130438
| PP |  | Začištění omítek (s dodáním hmot) kolem oken, dveří, podlah, obkladů apod. | [14 empty] | PP | 2
| VV |  | "odkaz výkresu A 303, 305 a TZ" | [14 empty] | VV | 2 | 1 | True | 0 | ROZPOCET
| VV |  | 63,8 |  | 63.8 | [12 empty] | VV | 2 | 2 | True | 0 | ROZPOCET
| VV |  | Součet |  | 63.8 | [12 empty] | VV | 2 | 4 | True | 1 | ROZPOCET
60 | K | 629991012 | Zakrytí výplní otvorů fólií přilepenou na začišťovací lišty - pouze ponechané prvky | m2 | 65 |  | 0 | CS ÚRS 2019 01 |  | základní |  | 0 | 0 | 0 | 0 | 0 | 4 | K | 2 |  |  |  | ROZPOCET | 0 | 0 | 0 | 0 | 0 | 1 | 0 | 4 | -320104048
| PP |  | Zakrytí vnějších ploch před znečištěním včetně pozdějšího odkrytí výplní otvorů a svislých ploch fólií přilepenou na začišťovací lištu | [14 empty] | PP | 2
| VV |  | "odkaz výkresu A 303, 305 a TZ" | [14 empty] | VV | 2 | 1 | True | 0 | ROZPOCET
| VV |  | 65 |  | 65 | [12 empty] | VV | 2 | 2 | True | 0 | ROZPOCET
| VV |  | Součet |  | 65 | [12 empty] | VV | 2 | 4 | True | 1 | ROZPOCET
61 | K | 631311115 | Mazanina tl do 80 mm z betonu prostého bez zvýšených nároků na prostředí tř. C 20/25 | m3 | 5.81 |  | 0 | CS ÚRS 2019 01 |  | základní |  | 0 | 2.4533 | 14.2536 | 0 | 0 | 4 | K | 2 |  |  |  | ROZPOCET | 0 | 0 | 0 | 0 | 0 | 1 | 0 | 4 | -1968288554
| PP |  | Mazanina z betonu prostého bez zvýšených nároků na prostředí tl. přes 50 do 80 mm tř. C 20/25 | [14 empty] | PP | 2
| VV |  | "odkaz výkresu A 303 a TZ" | [14 empty] | VV | 2 | 1 | True | 0 | ROZPOCET
| VV |  | "H01b" | [14 empty] | VV | 2 | 1 | True | 0 | ROZPOCET
| VV |  | "-1.28" (93,7-65,7)*0,08 |  | 2.24 | [12 empty] | VV | 2 | 2 | True | 0 | ROZPOCET
| VV |  | "odkaz výkresu A 304 a TZ" | [14 empty] | VV | 2 | 1 | True | 0 | ROZPOCET
| VV |  | "H08" | [14 empty] | VV | 2 | 1 | True | 0 | ROZPOCET
| VV |  | "0.0A" 45,5*0,06 |  | 2.73 | [12 empty] | VV | 2 | 2 | True | 0 | ROZPOCET
| VV |  | "odkaz výkresu A 305 a TZ" | [14 empty] | VV | 2 | 1 | True | 0 | ROZPOCET
| VV |  | 1,5*5*0,08 |  | 0.6 | [12 empty] | VV | 2 | 2 | True | 0 | ROZPOCET
| VV |  | 2*2*0,06 |  | 0.24 | [12 empty] | VV | 2 | 2 | True | 0 | ROZPOCET
| VV |  | Součet |  | 5.81 | [12 empty] | VV | 2 | 4 | True | 1 | ROZPOCET
62 | K | 631311131 | Doplnění dosavadních mazanin betonem prostým plochy do 1 m2 tloušťky přes 80 mm | m3 | 0.5 |  | 0 | CS ÚRS 2019 01 |  | základní |  | 0 | 2.2563 | 1.1282 | 0 | 0 | 4 | K | 2 |  |  |  | ROZPOCET | 0 | 0 | 0 | 0 | 0 | 1 | 0 | 4 | 1491417907
| PP |  | Doplnění dosavadních mazanin prostým betonem s dodáním hmot, bez potěru, plochy jednotlivě do 1 m2 a tl. přes 80 mm | [14 empty] | PP | 2
| VV |  | "odkaz výkresu A 303, tabulky a TZ" | [14 empty] | VV | 2 | 1 | True | 0 | ROZPOCET
| VV |  | "H04" | [14 empty] | VV | 2 | 1 | True | 0 | ROZPOCET
| VV |  | "-1.21" 1*1*5*0,1 |  | 0.5 | [12 empty] | VV | 2 | 2 | True | 0 | ROZPOCET
| VV |  | Součet |  | 0.5 | [12 empty] | VV | 2 | 4 | True | 1 | ROZPOCET
63 | K | 631311134 | Mazanina tl do 240 mm z betonu prostého bez zvýšených nároků na prostředí tř. C 16/20 | m3 | 4.48 |  | 0 | CS ÚRS 2019 01 |  | základní |  | 0 | 2.2563 | 10.1084 | 0 | 0 | 4 | K | 2 |  |  |  | ROZPOCET | 0 | 0 | 0 | 0 | 0 | 1 | 0 | 4 | -2117452717
| PP |  | Mazanina z betonu prostého bez zvýšených nároků na prostředí tl. přes 120 do 240 mm tř. C 16/20 | [14 empty] | PP | 2
| VV |  | "odkaz výkresu A 305 a TZ" | [14 empty] | VV | 2 | 1 | True | 0 | ROZPOCET
| VV |  | "H01b" | [14 empty] | VV | 2 | 1 | True | 0 | ROZPOCET
| VV |  | 28*0,16 |  | 4.48 | [12 empty] | VV | 2 | 2 | True | 0 | ROZPOCET
| VV |  | Součet |  | 4.48 | [12 empty] | VV | 2 | 4 | True | 1 | ROZPOCET
64 | K | 631319171 | Příplatek k mazanině tl do 80 mm za stržení povrchu spodní vrstvy před vložením výztuže | m3 | 5.81 |  | 0 | CS ÚRS 2019 01 |  | základní |  | 0 | 0 | 0 | 0 | 0 | 4 | K | 2 |  |  |  | ROZPOCET | 0 | 0 | 0 | 0 | 0 | 1 | 0 | 4 | 102180503
| PP |  | Příplatek k cenám mazanin za stržení povrchu spodní vrstvy mazaniny latí před vložením výztuže nebo pletiva pro tl. obou vrstev mazaniny přes 50 do 80 mm | [14 empty] | PP | 2
| VV |  | "odkaz výkresu A 303 a TZ" | [14 empty] | VV | 2 | 1 | True | 0 | ROZPOCET
| VV |  | "H01b" | [14 empty] | VV | 2 | 1 | True | 0 | ROZPOCET
| VV |  | "-1.28" (93,7-65,7)*0,08 |  | 2.24 | [12 empty] | VV | 2 | 2 | True | 0 | ROZPOCET
| VV |  | "odkaz výkresu A 304 a TZ" | [14 empty] | VV | 2 | 1 | True | 0 | ROZPOCET
| VV |  | "H08" | [14 empty] | VV | 2 | 1 | True | 0 | ROZPOCET
| VV |  | "0.0A" 45,5*0,06 |  | 2.73 | [12 empty] | VV | 2 | 2 | True | 0 | ROZPOCET
| VV |  | "odkaz výkresu A 305 a TZ" | [14 empty] | VV | 2 | 1 | True | 0 | ROZPOCET
| VV |  | 1,5*5*0,08 |  | 0.6 | [12 empty] | VV | 2 | 2 | True | 0 | ROZPOCET
| VV |  | 2*2*0,06 |  | 0.24 | [12 empty] | VV | 2 | 2 | True | 0 | ROZPOCET
| VV |  | Součet |  | 5.81 | [12 empty] | VV | 2 | 4 | True | 1 | ROZPOCET
65 | K | 631319175 | Příplatek k mazanině tl do 240 mm za stržení povrchu spodní vrstvy před vložením výztuže | m3 | 4.48 |  | 0 | CS ÚRS 2019 01 |  | základní |  | 0 | 0 | 0 | 0 | 0 | 4 | K | 2 |  |  |  | ROZPOCET | 0 | 0 | 0 | 0 | 0 | 1 | 0 | 4 | -1530672792
| PP |  | Příplatek k cenám mazanin za stržení povrchu spodní vrstvy mazaniny latí před vložením výztuže nebo pletiva pro tl. obou vrstev mazaniny přes 120 do 240 mm | [14 empty] | PP | 2
| VV |  | "odkaz výkresu A 303 a TZ" | [14 empty] | VV | 2 | 1 | True | 0 | ROZPOCET
| VV |  | 28*0,16 |  | 4.48 | [12 empty] | VV | 2 | 2 | True | 0 | ROZPOCET
| VV |  | Součet |  | 4.48 | [12 empty] | VV | 2 | 4 | True | 1 | ROZPOCET
66 | K | 631362021 | Výztuž mazanin svařovanými sítěmi Kari | t | 0.35 |  | 0 | CS ÚRS 2019 01 |  | základní |  | 0 | 1.0628 | 0.37197 | 0 | 0 | 4 | K | 2 |  |  |  | ROZPOCET | 0 | 0 | 0 | 0 | 0 | 1 | 0 | 4 | -22307273
| PP |  | Výztuž mazanin ze svařovaných sítí z drátů typu KARI | [14 empty] | PP | 2
| VV |  | "odkaz výkresu A 303 a TZ" | [14 empty] | VV | 2 | 1 | True | 0 | ROZPOCET
| VV |  | 28*0,16/6*0,0182*1,15 |  | 0.016 | [12 empty] | VV | 2 | 2 | True | 0 | ROZPOCET
| VV |  | "odkaz výkresu A 304 a TZ" | [14 empty] | VV | 2 | 1 | True | 0 | ROZPOCET
| VV |  | "H08" | [14 empty] | VV | 2 | 1 | True | 0 | ROZPOCET
| VV |  | "0.0A" 45,5/6*0,02664*1,2 |  | 0.242 | [12 empty] | VV | 2 | 2 | True | 0 | ROZPOCET
| VV |  | "odkaz výkresu A 305 a TZ" | [14 empty] | VV | 2 | 1 | True | 0 | ROZPOCET
| VV |  | (1,5*5)/6*0,0474*1,2 |  | 0.071 | [12 empty] | VV | 2 | 2 | True | 0 | ROZPOCET
| VV |  | (2*2)/6*0,02664*1,2 |  | 0.021 | [12 empty] | VV | 2 | 2 | True | 0 | ROZPOCET
| VV |  | Součet |  | 0.35 | [12 empty] | VV | 2 | 4 | True | 1 | ROZPOCET
67 | M | 245525801.R | přísada do betonových potěrů pojezdová hydroizolace, biochemicky modifikovaná bezbarvá hydroizolace na bázi csh gelu, aplikace postřikem - ostatní viz. tabulky TZ a PD | l | 0.546 |  | 0 |  |  | základní |  | 0 | 0.001 | 0.000546 | 0 | 0 | 8 | M | 2 |  |  |  | ROZPOCET | 0 | 0 | 0 | 0 | 0 | 1 | 0 | 4 | 292286404
| VV |  | "odkaz výkresu A 304 a TZ" | [14 empty] | VV | 2 | 1 | True | 0 | ROZPOCET
| VV |  | "H08" | [14 empty] | VV | 2 | 1 | True | 0 | ROZPOCET
| VV |  | "0.0A" 45,5*0,06*0,2 |  | 0.546 | [12 empty] | VV | 2 | 2 | True | 0 | ROZPOCET
| VV |  | Součet |  | 0.546 | [12 empty] | VV | 2 | 4 | True | 1 | ROZPOCET
68 | K | 632441114 | Potěr anhydritový samonivelační tl do 50 mm ze suchých směsí | m2 | 127.4 |  | 0 | CS ÚRS 2019 01 |  | základní |  | 0 | 0.0945 | 12.0393 | 0 | 0 | 4 | K | 2 |  |  |  | ROZPOCET | 0 | 0 | 0 | 0 | 0 | 1 | 0 | 4 | -1181996486
| PP |  | Potěr anhydritový samonivelační ze suchých směsí tlouštky přes 40 do 50 mm | [14 empty] | PP | 2
| VV |  | "odkaz výkresu A 303 a TZ" | [14 empty] | VV | 2 | 1 | True | 0 | ROZPOCET
| VV |  | "H01a" | [14 empty] | VV | 2 | 1 | True | 0 | ROZPOCET
| VV |  | "-1.28" 93,7 |  | 93.7 | [12 empty] | VV | 2 | 2 | True | 0 | ROZPOCET
| VV |  | Mezisoučet |  | 93.7 | [12 empty] | VV | 2 | 3 | True | 0 | ROZPOCET
| VV |  | "H02a" | [14 empty] | VV | 2 | 1 | True | 0 | ROZPOCET
| VV |  | "-1.05" 33,7 |  | 33.7 | [12 empty] | VV | 2 | 2 | True | 0 | ROZPOCET
| VV |  | Mezisoučet |  | 33.7 | [12 empty] | VV | 2 | 3 | True | 0 | ROZPOCET
| VV |  | Součet |  | 127.4 | [12 empty] | VV | 2 | 4 | True | 1 | ROZPOCET
69 | K | 632450122 | Vyrovnávací cementový potěr tl do 30 mm ze suchých směsí provedený v pásu | m2 | 20.72 |  | 0 | CS ÚRS 2019 01 |  | základní |  | 0 | 0.063 | 1.3054 | 0 | 0 | 4 | K | 2 |  |  |  | ROZPOCET | 0 | 0 | 0 | 0 | 0 | 1 | 0 | 4 | -287794806
| PP |  | Potěr cementový vyrovnávací ze suchých směsí v pásu o průměrné (střední) tl. přes 20 do 30 mm | [14 empty] | PP | 2
| VV |  | "odkaz výkresu A 303 a TZ" | [14 empty] | VV | 2 | 1 | True | 0 | ROZPOCET
| VV |  | "H02" | [14 empty] | VV | 2 | 1 | True | 0 | ROZPOCET
| VV |  | "-2.06a" 9,06 |  | 9.06 | [12 empty] | VV | 2 | 2 | True | 0 | ROZPOCET
| VV |  | "-2.06b" 5,15 |  | 5.15 | [12 empty] | VV | 2 | 2 | True | 0 | ROZPOCET
| VV |  | "-2.08" 6,51 |  | 6.51 | [12 empty] | VV | 2 | 2 | True | 0 | ROZPOCET
| VV |  | Součet |  | 20.72 | [12 empty] | VV | 2 | 4 | True | 1 | ROZPOCET
70 | K | 632452441 | Doplnění cementového potěru hlazeného pl do 4 m2 tl do 40 mm | m2 | 114.61 |  | 0 | CS ÚRS 2019 01 |  | základní |  | 0 | 0.09336 | 10.7 | 0 | 0 | 4 | K | 2 |  |  |  | ROZPOCET | 0 | 0 | 0 | 0 | 0 | 1 | 0 | 4 | -1776527306
| PP |  | Doplnění cementového potěru na mazaninách a betonových podkladech (s dodáním hmot), hlazeného dřevěným nebo ocelovým hladítkem, plochy jednotlivě přes 1 m2 do 4 m2 a tl. přes 30 do 40 mm | [14 empty] | PP | 2
| VV |  | "odkaz výkresu A 303 a TZ" | [14 empty] | VV | 2 | 1 | True | 0 | ROZPOCET
| VV |  | "H01" | [14 empty] | VV | 2 | 1 | True | 0 | ROZPOCET
| VV |  | "-1.03" 6,42 |  | 6.42 | [12 empty] | VV | 2 | 2 | True | 0 | ROZPOCET
| VV |  | "-1.04c" 3,74 |  | 3.74 | [12 empty] | VV | 2 | 2 | True | 0 | ROZPOCET
| VV |  | "-1.04d" 12,43 |  | 12.43 | [12 empty] | VV | 2 | 2 | True | 0 | ROZPOCET
| VV |  | "-1.29" 5,6 |  | 5.6 | [12 empty] | VV | 2 | 2 | True | 0 | ROZPOCET
| VV |  | "-1.31" 34,34 |  | 34.34 | [12 empty] | VV | 2 | 2 | True | 0 | ROZPOCET
| VV |  | "-1.38" 23,51 |  | 23.51 | [12 empty] | VV | 2 | 2 | True | 0 | ROZPOCET
| VV |  | "-1.39a" 7,85 |  | 7.85 | [12 empty] | VV | 2 | 2 | True | 0 | ROZPOCET
| VV |  | Mezisoučet |  | 93.89 | [12 empty] | VV | 2 | 3 | True | 0 | ROZPOCET
| VV |  | "H02" | [14 empty] | VV | 2 | 1 | True | 0 | ROZPOCET
| VV |  | "-2.06a" 9,06 |  | 9.06 | [12 empty] | VV | 2 | 2 | True | 0 | ROZPOCET
| VV |  | "-2.06b" 5,15 |  | 5.15 | [12 empty] | VV | 2 | 2 | True | 0 | ROZPOCET
| VV |  | "-2.08" 6,51 |  | 6.51 | [12 empty] | VV | 2 | 2 | True | 0 | ROZPOCET
| VV |  | Mezisoučet |  | 20.72 | [12 empty] | VV | 2 | 3 | True | 0 | ROZPOCET
| VV |  | Součet |  | 114.61 | [12 empty] | VV | 2 | 4 | True | 1 | ROZPOCET
71 | K | 642942111 | Osazování zárubní nebo rámů dveřních kovových do 2,5 m2 na MC | kus | 11 |  | 0 | CS ÚRS 2019 01 |  | základní |  | 0 | 0.01698 | 0.18678 | 0 | 0 | 4 | K | 2 |  |  |  | ROZPOCET | 0 | 0 | 0 | 0 | 0 | 1 | 0 | 4 | -499792444
| PP |  | Osazování zárubní nebo rámů kovových dveřních lisovaných nebo z úhelníků bez dveřních křídel, na cementovou maltu, plochy otvoru do 2,5 m2 | [14 empty] | PP | 2
| VV |  | "odkaz výkresu A 303 a TZ" | [14 empty] | VV | 2 | 1 | True | 0 | ROZPOCET
| VV |  | 7+2 |  | 9 | [12 empty] | VV | 2 | 2 | True | 0 | ROZPOCET
| VV |  | "odkaz výkresu A 305 a TZ" | [14 empty] | VV | 2 | 1 | True | 0 | ROZPOCET
| VV |  | 1+1 |  | 2 | [12 empty] | VV | 2 | 2 | True | 0 | ROZPOCET
| VV |  | Součet |  | 11 | [12 empty] | VV | 2 | 4 | True | 1 | ROZPOCET
72 | M | 55331400 | zárubeň ocelová pro pórobeton s drážkou 100 700 levá,pravá | kus | 8 |  | 0 | CS ÚRS 2019 01 |  | základní |  | 0 | 0.01936 | 0.15488 | 0 | 0 | 8 | M | 2 |  |  |  | ROZPOCET | 0 | 0 | 0 | 0 | 0 | 1 | 0 | 4 | 1112202534
| PP |  | zárubeň ocelová pro pórobeton s drážkou 100 700 levá,pravá | [14 empty] | PP | 2
| VV |  | "odkaz výkresu A 303 a TZ" | [14 empty] | VV | 2 | 1 | True | 0 | ROZPOCET
| VV |  | 7 |  | 7 | [12 empty] | VV | 2 | 2 | True | 0 | ROZPOCET
| VV |  | "odkaz výkresu A 305 a TZ" | [14 empty] | VV | 2 | 1 | True | 0 | ROZPOCET
| VV |  | 1 |  | 1 | [12 empty] | VV | 2 | 2 | True | 0 | ROZPOCET
| VV |  | Součet |  | 8 | [12 empty] | VV | 2 | 4 | True | 1 | ROZPOCET
73 | M | 55331402 | zárubeň ocelová pro pórobeton s drážkou 100 800 levá,pravá | kus | 3 |  | 0 | CS ÚRS 2019 01 |  | základní |  | 0 | 0.01992 | 0.05976 | 0 | 0 | 8 | M | 2 |  |  |  | ROZPOCET | 0 | 0 | 0 | 0 | 0 | 1 | 0 | 4 | 812239467
| PP |  | zárubeň ocelová pro pórobeton s drážkou 100 800 levá,pravá | [14 empty] | PP | 2
| VV |  | "odkaz výkresu A 303 a TZ" | [14 empty] | VV | 2 | 1 | True | 0 | ROZPOCET
| VV |  | 2 |  | 2 | [12 empty] | VV | 2 | 2 | True | 0 | ROZPOCET
| VV |  | "odkaz výkresu A 305 a TZ" | [14 empty] | VV | 2 | 1 | True | 0 | ROZPOCET
| VV |  | 1 |  | 1 | [12 empty] | VV | 2 | 2 | True | 0 | ROZPOCET
| VV |  | Součet |  | 3 | [12 empty] | VV | 2 | 4 | True | 1 | ROZPOCET
74 | K | 642944121 | Osazování ocelových zárubní dodatečné pl do 2,5 m2 | kus | 2 |  | 0 | CS ÚRS 2019 01 |  | základní |  | 0 | 0.04684 | 0.09368 | 0 | 0 | 4 | K | 2 |  |  |  | ROZPOCET | 0 | 0 | 0 | 0 | 0 | 1 | 0 | 4 | -1212859610
| PP |  | Osazení ocelových dveřních zárubní lisovaných nebo z úhelníků dodatečně s vybetonováním prahu, plochy do 2,5 m2 | [14 empty] | PP | 2
| VV |  | "odkaz výkresu A 303 a TZ" | [14 empty] | VV | 2 | 1 | True | 0 | ROZPOCET
| VV |  | 1 |  | 1 | [12 empty] | VV | 2 | 2 | True | 0 | ROZPOCET
| VV |  | "odkaz výkresu A 305 a TZ" | [14 empty] | VV | 2 | 1 | True | 0 | ROZPOCET
| VV |  | 1 |  | 1 | [12 empty] | VV | 2 | 2 | True | 0 | ROZPOCET
| VV |  | Součet |  | 2 | [12 empty] | VV | 2 | 4 | True | 1 | ROZPOCET
75 | M | 55331402 | zárubeň ocelová pro pórobeton s drážkou 100 800 levá,pravá | kus | 2 |  | 0 | CS ÚRS 2019 01 |  | základní |  | 0 | 0.01992 | 0.03984 | 0 | 0 | 8 | M | 2 |  |  |  | ROZPOCET | 0 | 0 | 0 | 0 | 0 | 1 | 0 | 4 | 1459964219
| PP |  | zárubeň ocelová pro pórobeton s drážkou 100 800 levá,pravá | [14 empty] | PP | 2
| VV |  | "odkaz výkresu A 303 a TZ" | [14 empty] | VV | 2 | 1 | True | 0 | ROZPOCET
| VV |  | 1 |  | 1 | [12 empty] | VV | 2 | 2 | True | 0 | ROZPOCET
| VV |  | "odkaz výkresu A 305 a TZ" | [14 empty] | VV | 2 | 1 | True | 0 | ROZPOCET
| VV |  | 1 |  | 1 | [12 empty] | VV | 2 | 2 | True | 0 | ROZPOCET
| VV |  | Součet |  | 2 | [12 empty] | VV | 2 | 4 | True | 1 | ROZPOCET
76 | K | 642944221 | Osazování ocelových zárubní dodatečné pl přes 2,5 m2 | kus | 2 |  | 0 | CS ÚRS 2019 01 |  | základní |  | 0 | 0.07146 | 0.14292 | 0 | 0 | 4 | K | 2 |  |  |  | ROZPOCET | 0 | 0 | 0 | 0 | 0 | 1 | 0 | 4 | -549439575
| PP |  | Osazení ocelových dveřních zárubní lisovaných nebo z úhelníků dodatečně s vybetonováním prahu, plochy přes 2,5 m2 | [14 empty] | PP | 2
| VV |  | "odkaz výkresu A 303 a TZ" | [14 empty] | VV | 2 | 1 | True | 0 | ROZPOCET
| VV |  | 1+1 |  | 2 | [12 empty] | VV | 2 | 2 | True | 0 | ROZPOCET
| VV |  | Součet |  | 2 | [12 empty] | VV | 2 | 4 | True | 1 | ROZPOCET
77 | M | 55331231.R | zárubeň ocelová pro běžné zdění hranatý profil s drážkou 160 1550 dvoukřídlá | kus | 2 |  | 0 |  |  | základní |  | 0 | 0.02894 | 0.05788 | 0 | 0 | 8 | M | 2 |  |  |  | ROZPOCET | 0 | 0 | 0 | 0 | 0 | 1 | 0 | 4 | -522592409
| PP |  | výrobce HSE typ USD, ž.zink s černým nátěrem | [14 empty] | PP | 2
| VV |  | "odkaz výkresu A 303 a TZ" | [14 empty] | VV | 2 | 1 | True | 0 | ROZPOCET
| VV |  | 1+1 |  | 2 | [12 empty] | VV | 2 | 2 | True | 0 | ROZPOCET
| VV |  | Součet |  | 2 | [12 empty] | VV | 2 | 4 | True | 1 | ROZPOCET
78 | K | 644941112 | Osazování ventilačních mřížek velikosti do 300 x 300 mm | kus | 5 |  | 0 | CS ÚRS 2019 01 |  | základní |  | 0 | 0 | 0 | 0 | 0 | 4 | K | 2 |  |  |  | ROZPOCET | 0 | 0 | 0 | 0 | 0 | 1 | 0 | 4 | -1116367144
| PP |  | Montáž průvětrníků nebo mřížek odvětrávacích velikosti přes 150 x 200 do 300 x 300 mm | [14 empty] | PP | 2
| VV |  | "odkaz výkresu A 303, 305 a TZ" | [14 empty] | VV | 2 | 1 | True | 0 | ROZPOCET
| VV |  | 5 |  | 5 | [12 empty] | VV | 2 | 2 | True | 0 | ROZPOCET
| VV |  | Součet |  | 5 | [12 empty] | VV | 2 | 4 | True | 1 | ROZPOCET
79 | M | 55341426 | mřížka větrací nerezová se síťovinou 200x200mm | kus | 5 |  | 0 | CS ÚRS 2019 01 |  | základní |  | 0 | 0.00035 | 0.00175 | 0 | 0 | 8 | M | 2 |  |  |  | ROZPOCET | 0 | 0 | 0 | 0 | 0 | 1 | 0 | 4 | 502206680
| PP |  | mřížka větrací nerezová se síťovinou 200x200mm | [14 empty] | PP | 2
| VV |  | "odkaz výkresu A 303, 305 a TZ" | [14 empty] | VV | 2 | 1 | True | 0 | ROZPOCET
| VV |  | 5 |  | 5 | [12 empty] | VV | 2 | 2 | True | 0 | ROZPOCET
| VV |  | Součet |  | 5 | [12 empty] | VV | 2 | 4 | True | 1 | ROZPOCET
| D | 8 | Trubní vedení |  |  |  | 0 |  |  |  |  | 0 |  | 1.6968 |  | 0 | 1 | D | 1 |  |  |  | ROZPOCET | [6 empty] | 0
80 | K | 894215111 | Šachtice domovní kanalizační obestavěný prostor do 1,3 m3 se stěnami z betonu s poklopem | m3 | 1 |  | 0 | CS ÚRS 2019 01 |  | základní |  | 0 | 1.6968 | 1.6968 | 0 | 0 | 4 | K | 2 |  |  |  | ROZPOCET | 0 | 0 | 0 | 0 | 0 | 1 | 0 | 4 | 797240966
| PP |  | Šachtice domovní kanalizační (revizní) se stěnami z betonu se základovou deskou (dnem) z betonu, s vyspravením s nerovností, obetonováním potrubí ve stěnách a nade dnem, s cementovým potěrem ve spádu k čisticí vložce, s dodáním a osazením poklopu vel. 50 | [14 empty] | PP | 2
| VV |  | "odkaz výkresu A 303 a TZ" | [14 empty] | VV | 2 | 1 | True | 0 | ROZPOCET
| VV |  | 1 |  | 1 | [12 empty] | VV | 2 | 2 | True | 0 | ROZPOCET
| VV |  | Součet |  | 1 | [12 empty] | VV | 2 | 4 | True | 1 | ROZPOCET
| D | 9 | Ostatní konstrukce a práce, bourání |  |  |  | 0 |  |  |  |  | 0 |  | 1.4284 |  | 137.8857 | 1 | D | 1 |  |  |  | ROZPOCET | [6 empty] | 0
81 | K | 911111115.R | Vzorkování výrobků - předložení k odsouhlasení - ostatní TZ a PD | kus | 1 |  | 0 |  |  | základní |  | 0 | 0.00112 | 0.00112 | 0 | 0 | 4 | K | 2 |  |  |  | ROZPOCET | 0 | 0 | 0 | 0 | 0 | 1 | 0 | 4 | -1051179999
| VV |  | "odkaz výkresu A 303,305 a TZ" | [14 empty] | VV | 2 | 1 | True | 0 | ROZPOCET
| VV |  | 1 |  | 1 | [12 empty] | VV | 2 | 2 | True | 0 | ROZPOCET
| VV |  | Součet |  | 1 | [12 empty] | VV | 2 | 4 | True | 1 | ROZPOCET
82 | K | 911111180.R | Provést kominický průzkum, průduchy vyvložkovat - ostatní TZ a PD | kus | 1 |  | 0 |  |  | základní |  | 0 | 0.00112 | 0.00112 | 0 | 0 | 4 | K | 2 |  |  |  | ROZPOCET | 0 | 0 | 0 | 0 | 0 | 1 | 0 | 4 | -104339006
| VV |  | "odkaz výkresu A 303,305 a TZ" | [14 empty] | VV | 2 | 1 | True | 0 | ROZPOCET
| VV |  | 1 |  | 1 | [12 empty] | VV | 2 | 2 | True | 0 | ROZPOCET
| VV |  | Součet |  | 1 | [12 empty] | VV | 2 | 4 | True | 1 | ROZPOCET
83 | K | 911111198.R | Demontážní práce - stávající instalace (vyjma demontáží zařiz. předmětů a elektroinstalací) | kus | 1 |  | 0 |  |  | základní |  | 0 | 0.00112 | 0.00112 | 0 | 0 | 4 | K | 2 |  |  |  | ROZPOCET | 0 | 0 | 0 | 0 | 0 | 1 | 0 | 4 | -1535295889
| VV |  | "odkaz výkresu A 302,304 a TZ" | [14 empty] | VV | 2 | 1 | True | 0 | ROZPOCET
| VV |  | 1 |  | 1 | [12 empty] | VV | 2 | 2 | True | 0 | ROZPOCET
| VV |  | Součet |  | 1 | [12 empty] | VV | 2 | 4 | True | 1 | ROZPOCET
84 | K | 911111199.R | Stavební přípomoce - pro instalace - bourací a zednické práce (prostupy, rýhy) | kus | 1 |  | 0 |  |  | základní |  | 0 | 0.00112 | 0.00112 | 0 | 0 | 4 | K | 2 |  |  |  | ROZPOCET | 0 | 0 | 0 | 0 | 0 | 1 | 0 | 4 | 1584947892
| P |  | Poznámka k položce: např.: nutno udělat montážní otvory v Čapkovo sále, které budou potom zaslepeny a podlaha uvedena do původního stavu) | [14 empty] | P | 2
| VV |  | "odkaz výkresu A 303,305 a TZ" | [14 empty] | VV | 2 | 1 | True | 0 | ROZPOCET
| VV |  | 1 |  | 1 | [12 empty] | VV | 2 | 2 | True | 0 | ROZPOCET
| VV |  | Součet |  | 1 | [12 empty] | VV | 2 | 4 | True | 1 | ROZPOCET
85 | K | 911111200.R | Stavební přípomoce - pro instalace - začištění prostupů a rýh | kus | 1 |  | 0 |  |  | základní |  | 0 | 0.00112 | 0.00112 | 0 | 0 | 4 | K | 2 |  |  |  | ROZPOCET | 0 | 0 | 0 | 0 | 0 | 1 | 0 | 4 | 691452857
| P |  | Poznámka k položce: např.: Ventilaci vytáhnout nad střechu ve stávajících komínových průduších – před zaústěním do komínů bude proveden kominický průzkum, průduchy vyvložkovat | [14 empty] | P | 2
| VV |  | "odkaz výkresu A 303, 305 a TZ" | [14 empty] | VV | 2 | 1 | True | 0 | ROZPOCET
| VV |  | 1 |  | 1 | [12 empty] | VV | 2 | 2 | True | 0 | ROZPOCET
| VV |  | Součet |  | 1 | [12 empty] | VV | 2 | 4 | True | 1 | ROZPOCET
86 | K | 911111201.R | Doplnění stropní konstrukce po demontáži odvětrání VZT, vč. dodávky materiálu - ostatní TZ a PD | kus | 5 |  | 0 |  |  | základní |  | 0 | 0.00112 | 0.0056 | 0 | 0 | 4 | K | 2 |  |  |  | ROZPOCET | 0 | 0 | 0 | 0 | 0 | 1 | 0 | 4 | -1329896268
| VV |  | "odkaz výkresu A 305 a TZ" | [14 empty] | VV | 2 | 1 | True | 0 | ROZPOCET
| VV |  | 4+1 |  | 5 | [12 empty] | VV | 2 | 2 | True | 0 | ROZPOCET
| VV |  | Součet |  | 5 | [12 empty] | VV | 2 | 4 | True | 1 | ROZPOCET
87 | K | 911111203.R | Vyklizení místností - ostatní TZ a PD | kus | 1 |  | 0 |  |  | základní |  | 0 | 0.00112 | 0.00112 | 0 | 0 | 4 | K | 2 |  |  |  | ROZPOCET | 0 | 0 | 0 | 0 | 0 | 1 | 0 | 4 | -94264483
| VV |  | "odkaz výkresu A 302,304 a TZ" | [14 empty] | VV | 2 | 1 | True | 0 | ROZPOCET
| VV |  | 1 |  | 1 | [12 empty] | VV | 2 | 2 | True | 0 | ROZPOCET
| VV |  | Součet |  | 1 | [12 empty] | VV | 2 | 4 | True | 1 | ROZPOCET
88 | K | 911111205.R | H10 - Vyčištění (důkladné) piškotové dlažby od lepidla, vč. materiálu - ostatní TZ a PD | kus | 10.23 |  | 0 |  |  | základní |  | 0 | 0.00112 | 0.011458 | 0 | 0 | 4 | K | 2 |  |  |  | ROZPOCET | 0 | 0 | 0 | 0 | 0 | 1 | 0 | 4 | 1141124094
| VV |  | "odkaz výkresu A 304 a TZ" | [14 empty] | VV | 2 | 1 | True | 0 | ROZPOCET
| VV |  | "H10" | [14 empty] | VV | 2 | 1 | True | 0 | ROZPOCET
| VV |  | "0.26"10,23 |  | 10.23 | [12 empty] | VV | 2 | 2 | True | 0 | ROZPOCET
| VV |  | Součet |  | 10.23 | [12 empty] | VV | 2 | 4 | True | 1 | ROZPOCET
89 | K | 911111255.R | Rekonstrukce a ubourání světlíku zednicky, oprava světlíku z drátoskla, vysklení, obroušení ocelové kce, nátěr, znovuzasklení vč. dodávky materiálu - ostatní TZ a PD | kus | 1 |  | 0 |  |  | základní |  | 0 | 0.00112 | 0.00112 | 0 | 0 | 4 | K | 2 |  |  |  | ROZPOCET | 0 | 0 | 0 | 0 | 0 | 1 | 0 | 4 | 1573890844
| VV |  | "odkaz výkresu A 304,305 a TZ" | [14 empty] | VV | 2 | 1 | True | 0 | ROZPOCET
| VV |  | 1 |  | 1 | [12 empty] | VV | 2 | 2 | True | 0 | ROZPOCET
| VV |  | Součet |  | 1 | [12 empty] | VV | 2 | 4 | True | 1 | ROZPOCET
90 | K | 911111258.R | Ubourání snížení podlahy o 42cm, zednicky, vč. dodávky materiálu - ostatní TZ a PD | m2 | 2.8 |  | 0 |  |  | základní |  | 0 | 0.00112 | 0.003136 | 0 | 0 | 4 | K | 2 |  |  |  | ROZPOCET | 0 | 0 | 0 | 0 | 0 | 1 | 0 | 4 | 1412899944
| VV |  | "odkaz výkresu A 302 a TZ" | [14 empty] | VV | 2 | 1 | True | 0 | ROZPOCET
| VV |  | 2,8 |  | 2.8 | [12 empty] | VV | 2 | 2 | True | 0 | ROZPOCET
| VV |  | Součet |  | 2.8 | [12 empty] | VV | 2 | 4 | True | 1 | ROZPOCET
91 | K | 911111259.R | Potrubí topení a elektro přesunout těsně pod strop, vč. dodávky potřebného materiálu, úprava trasy - ostatní TZ a PD | m | 15.5 |  | 0 |  |  | základní |  | 0 | 0.00112 | 0.01736 | 0 | 0 | 4 | K | 2 |  |  |  | ROZPOCET | 0 | 0 | 0 | 0 | 0 | 1 | 0 | 4 | -1641979343
| PP |  | stávajcí potrubí nahradit novým a podvěsit těsně pod strop, včetně tepelné izolace potrubí, 8x40m, průměr 60mm, cca320m | [14 empty] | PP | 2
| VV |  | "odkaz výkresu A 300, 303 a TZ" | [14 empty] | VV | 2 | 1 | True | 0 | ROZPOCET
| VV |  | 5+1,5+9 |  | 15.5 | [12 empty] | VV | 2 | 2 | True | 0 | ROZPOCET
| VV |  | Součet |  | 15.5 | [12 empty] | VV | 2 | 4 | True | 1 | ROZPOCET
92 | K | 911111260.R | Potrubí topení a elektro přesunout těsně pod strop, vč. dodávky potřebného materiálu, úprava trasy - ostatní TZ a PD | m | 40 |  | 0 |  |  | základní |  | 0 | 0.00112 | 0.0448 | 0 | 0 | 4 | K | 2 |  |  |  | ROZPOCET | 0 | 0 | 0 | 0 | 0 | 1 | 0 | 4 | 1083915748
| PP |  | stávajcí potrubí v podlaze nahradit novým a těsně pod strop, včetně tepelné izolace potrubí v Čapokovo sálu 5ks otvorů do podlahy 1x1m, vrácení do původního stavu (vlysy), 8x40m, průměr 60mm, cca 500bm | [14 empty] | PP | 2
| VV |  | "odkaz výkresu A 300, 303 a TZ" | [14 empty] | VV | 2 | 1 | True | 0 | ROZPOCET
| VV |  | 14+12+14 |  | 40 | [12 empty] | VV | 2 | 2 | True | 0 | ROZPOCET
| VV |  | Součet |  | 40 | [12 empty] | VV | 2 | 4 | True | 1 | ROZPOCET
93 | K | 911111261.R | Potrubí plynu přesunout, vč. dodávky potřebného materiálu, úprava trasy - ostatní TZ a PD | m | 12.7 |  | 0 |  |  | základní |  | 0 | 0.00112 | 0.014224 | 0 | 0 | 4 | K | 2 |  |  |  | ROZPOCET | 0 | 0 | 0 | 0 | 0 | 1 | 0 | 4 | -1124418442
| VV |  | "odkaz výkresu A 300,303 a TZ" | [14 empty] | VV | 2 | 1 | True | 0 | ROZPOCET
| VV |  | 3+7,5+2,2 |  | 12.7 | [12 empty] | VV | 2 | 2 | True | 0 | ROZPOCET
| VV |  | Součet |  | 12.7 | [12 empty] | VV | 2 | 4 | True | 1 | ROZPOCET
94 | K | 911111262.R | Demontáž a zpětná montáž stávajícího vybavení (např. plátno) - ostatní TZ a PD | kus | 1 |  | 0 |  |  | základní |  | 0 | 0.00112 | 0.00112 | 0 | 0 | 4 | K | 2 |  |  |  | ROZPOCET | 0 | 0 | 0 | 0 | 0 | 1 | 0 | 4 | -55819706
| VV |  | "odkaz výkresu A 304,305 a TZ" | [14 empty] | VV | 2 | 1 | True | 0 | ROZPOCET
| VV |  | 1 |  | 1 | [12 empty] | VV | 2 | 2 | True | 0 | ROZPOCET
| VV |  | Součet |  | 1 | [12 empty] | VV | 2 | 4 | True | 1 | ROZPOCET
95 | K | 911111268.R | Oprava zámečnických výrobků (např. dvířka, závěsy směrových svítidel), vč. dodávky potřebného materiálu, úprava trasy - ostatní TZ a PD | kus | 1 |  | 0 |  |  | základní |  | 0 | 0.00112 | 0.00112 | 0 | 0 | 4 | K | 2 |  |  |  | ROZPOCET | 0 | 0 | 0 | 0 | 0 | 1 | 0 | 4 | 599761421
| VV |  | "odkaz výkresu A 303,305 a TZ" | [14 empty] | VV | 2 | 1 | True | 0 | ROZPOCET
| VV |  | 1 |  | 1 | [12 empty] | VV | 2 | 2 | True | 0 | ROZPOCET
| VV |  | Součet |  | 1 | [12 empty] | VV | 2 | 4 | True | 1 | ROZPOCET
96 | K | 911111270.R | Vlivem umístění VZT jednotky do strojovny je nutné přetrasovat stávající pátěřní vedení topení, vyrovnání úrovní podlahy, demolice příček, bourání otvorů ve zdech, stropech pro vedení VZT - ostatní TZ a PD | kus | 1 |  | 0 |  |  | základní |  | 0 | 0.00112 | 0.00112 | 0 | 0 | 4 | K | 2 |  |  |  | ROZPOCET | 0 | 0 | 0 | 0 | 0 | 1 | 0 | 4 | 2146617746
| PP |  | vlivem umístění VZT jednotky do strojovny je nutné přetrasovat stávající pátěřní vedení topení. Systém přetrasování by se mělo dít systémem trubka za trubku ve stejné dimenzi a stejném materiálu s přesným označením/pasportizací na místě prováděcí firmou. Musí být provedeno: - pasportizace stávajícího stavu po rozkrytí stavebních konstrukcí - demontážní dokumentace - montážní dokumentace - vyrovnání úrovní podlahy - demolice příček - bourání otvorů ve zdech, stropech pro vedení VZT | [14 empty] | PP | 2
| VV |  | "odkaz výkresu A 303 a TZ" | [14 empty] | VV | 2 | 1 | True | 0 | ROZPOCET
| VV |  | 1 |  | 1 | [12 empty] | VV | 2 | 2 | True | 0 | ROZPOCET
| VV |  | Součet |  | 1 | [12 empty] | VV | 2 | 4 | True | 1 | ROZPOCET
97 | K | 911111510.R | Montáž a dodávka protipořárních prostupů PBŘ - ostatní TZ a PD | kus | 8 |  | 0 |  |  | základní |  | 0 | 0.00112 | 0.00896 | 0 | 0 | 4 | K | 2 |  |  |  | ROZPOCET | 0 | 0 | 0 | 0 | 0 | 1 | 0 | 4 | -309324720
| VV |  | "odkaz výkresu PBŘ a TZ" | [14 empty] | VV | 2 | 1 | True | 0 | ROZPOCET
| VV |  | 8 |  | 8 | [12 empty] | VV | 2 | 2 | True | 0 | ROZPOCET
| VV |  | Součet |  | 8 | [12 empty] | VV | 2 | 4 | True | 1 | ROZPOCET
98 | K | 911111520.R | Montáž a dodávka výstražných bezpečnostních značek v rozsahu dle zadání PBŘ | kus | 20 |  | 0 |  |  | základní |  | 0 | 0.00112 | 0.0224 | 0 | 0 | 4 | K | 2 |  |  |  | ROZPOCET | 0 | 0 | 0 | 0 | 0 | 1 | 0 | 4 | -674889217
| VV |  | "odkaz výkresu PBŘ a TZ" | [14 empty] | VV | 2 | 1 | True | 0 | ROZPOCET
| VV |  | 20 |  | 20 | [12 empty] | VV | 2 | 2 | True | 0 | ROZPOCET
| VV |  | Součet |  | 20 | [12 empty] | VV | 2 | 4 | True | 1 | ROZPOCET
99 | K | 911111525.R | Montáž hasícího přístroje - ostatní TZ a PD | kus | 3 |  | 0 |  |  | základní |  | 0 | 0.00112 | 0.00336 | 0 | 0 | 4 | K | 2 |  |  |  | ROZPOCET | 0 | 0 | 0 | 0 | 0 | 1 | 0 | 4 | 1318294761
| VV |  | "odkaz výkresu PBŘ a TZ" | [14 empty] | VV | 2 | 1 | True | 0 | ROZPOCET
| VV |  | 3 |  | 3 | [12 empty] | VV | 2 | 2 | True | 0 | ROZPOCET
| VV |  | Součet |  | 3 | [12 empty] | VV | 2 | 4 | True | 1 | ROZPOCET
100 | M | 449321121.R | přístroj hasicí ruční práškový PG 6 (21A/113B) | kus | 3 |  | 0 |  |  | základní |  | 0 | 0.008 | 0.024 | 0 | 0 | 8 | M | 2 |  |  |  | ROZPOCET | 0 | 0 | 0 | 0 | 0 | 1 | 0 | 4 | -987558022
| VV |  | "odkaz výkresu PBŘ a TZ" | [14 empty] | VV | 2 | 1 | True | 0 | ROZPOCET
| VV |  | 3 |  | 3 | [12 empty] | VV | 2 | 2 | True | 0 | ROZPOCET
| VV |  | Součet |  | 3 | [12 empty] | VV | 2 | 4 | True | 1 | ROZPOCET
101 | K | 911113501.R | K01 - renovace žulových schodů (včetně 2 schodů u vstupních dveří), 2600x300x160mm - ostatní TZ a PD | kus | 17 |  | 0 |  |  | základní |  | 0 | 0.00112 | 0.01904 | 0 | 0 | 4 | K | 2 |  |  |  | ROZPOCET | 0 | 0 | 0 | 0 | 0 | 1 | 0 | 4 | 564250114
| PP |  | renovace žulových schodů včetně soklu v celém domě (včetně 2 schodů u vstupních dveří) důkladné kompletní vyčištění, plus lokálních nečistot (kaňky laků, signální žluté čáry, žvýkačky apod.), vydrhnutí, vyčištění, stabilizace povrchu proti nečistotám. Aqua čistič Ultra 2000 (na barevné lokální kaňky) Aqua čistič SI (celoplošné čistění) Aqua + (celoplošná hydrofobizace) | [14 empty] | PP | 2
| VV |  | "odkaz výkresu A 305 a TZ" | [14 empty] | VV | 2 | 1 | True | 0 | ROZPOCET
| VV |  | 15+2 |  | 17 | [12 empty] | VV | 2 | 2 | True | 0 | ROZPOCET
| VV |  | Součet |  | 17 | [12 empty] | VV | 2 | 4 | True | 1 | ROZPOCET
102 | K | 949101111 | Lešení pomocné pro objekty pozemních staveb s lešeňovou podlahou v do 1,9 m zatížení do 150 kg/m2 | m2 | 331.03 |  | 0 | CS ÚRS 2019 01 |  | základní |  | 0 | 0.00013 | 0.043034 | 0 | 0 | 4 | K | 2 |  |  |  | ROZPOCET | 0 | 0 | 0 | 0 | 0 | 1 | 0 | 4 | 1431170071
| PP |  | Lešení pomocné pracovní pro objekty pozemních staveb pro zatížení do 150 kg/m2, o výšce lešeňové podlahy do 1,9 m | [14 empty] | PP | 2
| VV |  | "odkaz výkresu A 305 a TZ" | [14 empty] | VV | 2 | 1 | True | 0 | ROZPOCET
| VV |  | "1.28" | [14 empty] | VV | 2 | 1 | True | 0 | ROZPOCET
| VV |  | "FOYER" | [14 empty] | VV | 2 | 1 | True | 0 | ROZPOCET
| VV |  | 93,7 |  | 93.7 | [12 empty] | VV | 2 | 2 | True | 0 | ROZPOCET
| VV |  | "1.29" | [14 empty] | VV | 2 | 1 | True | 0 | ROZPOCET
| VV |  | "SKLAD ŽIDLE" | [14 empty] | VV | 2 | 1 | True | 0 | ROZPOCET
| VV |  | 5,6 |  | 5.6 | [12 empty] | VV | 2 | 2 | True | 0 | ROZPOCET
| VV |  | "1.31" | [14 empty] | VV | 2 | 1 | True | 0 | ROZPOCET
| VV |  | "CHODBA" | [14 empty] | VV | 2 | 1 | True | 0 | ROZPOCET
| VV |  | 34,34 |  | 34.34 | [12 empty] | VV | 2 | 2 | True | 0 | ROZPOCET
| VV |  | "1.38" | [14 empty] | VV | 2 | 1 | True | 0 | ROZPOCET
| VV |  | "HERNA" | [14 empty] | VV | 2 | 1 | True | 0 | ROZPOCET
| VV |  | 23,51 |  | 23.51 | [12 empty] | VV | 2 | 2 | True | 0 | ROZPOCET
| VV |  | "1.39" | [14 empty] | VV | 2 | 1 | True | 0 | ROZPOCET
| VV |  | "JEVIŠTĚ" | [14 empty] | VV | 2 | 1 | True | 0 | ROZPOCET
| VV |  | 25,64 |  | 25.64 | [12 empty] | VV | 2 | 2 | True | 0 | ROZPOCET
| VV |  | "1.39a" | [14 empty] | VV | 2 | 1 | True | 0 | ROZPOCET
| VV |  | "CHODBA" | [14 empty] | VV | 2 | 1 | True | 0 | ROZPOCET
| VV |  | 7,85 |  | 7.85 | [12 empty] | VV | 2 | 2 | True | 0 | ROZPOCET
| VV |  | "2.06a" | [14 empty] | VV | 2 | 1 | True | 0 | ROZPOCET
| VV |  | "ŠATNA" | [14 empty] | VV | 2 | 1 | True | 0 | ROZPOCET
| VV |  | 9,06 |  | 9.06 | [12 empty] | VV | 2 | 2 | True | 0 | ROZPOCET
| VV |  | "2.06b" | [14 empty] | VV | 2 | 1 | True | 0 | ROZPOCET
| VV |  | "PODSCHODIŠTĚ" | [14 empty] | VV | 2 | 1 | True | 0 | ROZPOCET
| VV |  | 5,15 |  | 5.15 | [12 empty] | VV | 2 | 2 | True | 0 | ROZPOCET
| VV |  | "2.08" | [14 empty] | VV | 2 | 1 | True | 0 | ROZPOCET
| VV |  | "CHODBA" | [14 empty] | VV | 2 | 1 | True | 0 | ROZPOCET
| VV |  | 6,81 |  | 6.81 | [12 empty] | VV | 2 | 2 | True | 0 | ROZPOCET
| VV |  | "2.09" | [14 empty] | VV | 2 | 1 | True | 0 | ROZPOCET
| VV |  | "HERNA/ZKUŠEBNA" | [14 empty] | VV | 2 | 1 | True | 0 | ROZPOCET
| VV |  | 25,08 |  | 25.08 | [12 empty] | VV | 2 | 2 | True | 0 | ROZPOCET
| VV |  | "0.02" | [14 empty] | VV | 2 | 1 | True | 0 | ROZPOCET
| VV |  | "ZÁDVEŘÍ DŮM" | [14 empty] | VV | 2 | 1 | True | 0 | ROZPOCET
| VV |  | 17,4 |  | 17.4 | [12 empty] | VV | 2 | 2 | True | 0 | ROZPOCET
| VV |  | "0.03" | [14 empty] | VV | 2 | 1 | True | 0 | ROZPOCET
| VV |  | "PROSTOR KOLEM VÝTAHU" | [14 empty] | VV | 2 | 1 | True | 0 | ROZPOCET
| VV |  | 40,89 |  | 40.89 | [12 empty] | VV | 2 | 2 | True | 0 | ROZPOCET
| VV |  | "odkaz výkresu A 303 a TZ" | [14 empty] | VV | 2 | 1 | True | 0 | ROZPOCET
| VV |  | "statika výtahu" | [14 empty] | VV | 2 | 1 | True | 0 | ROZPOCET
| VV |  | (2+2,5+2+2,5)*2*2 |  | 36 | [12 empty] | VV | 2 | 2 | True | 0 | ROZPOCET
| VV |  | Součet |  | 331.03 | [12 empty] | VV | 2 | 4 | True | 1 | ROZPOCET
103 | K | 952901111 | Vyčištění budov bytové a občanské výstavby při výšce podlaží do 4 m | m2 | 631.19 |  | 0 | CS ÚRS 2019 01 |  | základní |  | 0 | 4e-05 | 0.025248 | 0 | 0 | 4 | K | 2 |  |  |  | ROZPOCET | 0 | 0 | 0 | 0 | 0 | 1 | 0 | 4 | -1596600011
| PP |  | Vyčištění budov nebo objektů před předáním do užívání budov bytové nebo občanské výstavby, světlé výšky podlaží do 4 m | [14 empty] | PP | 2
| VV |  | "odkaz výkresu A 305 a TZ" | [14 empty] | VV | 2 | 1 | True | 0 | ROZPOCET
| VV |  | "1.03" | [14 empty] | VV | 2 | 1 | True | 0 | ROZPOCET
| VV |  | "SKLAD" | [14 empty] | VV | 2 | 1 | True | 0 | ROZPOCET
| VV |  | 9,24 |  | 9.24 | [12 empty] | VV | 2 | 2 | True | 0 | ROZPOCET
| VV |  | "1.04c" | [14 empty] | VV | 2 | 1 | True | 0 | ROZPOCET
| VV |  | "SKLAD" | [14 empty] | VV | 2 | 1 | True | 0 | ROZPOCET
| VV |  | 3,74 |  | 3.74 | [12 empty] | VV | 2 | 2 | True | 0 | ROZPOCET
| VV |  | "1.04d" | [14 empty] | VV | 2 | 1 | True | 0 | ROZPOCET
| VV |  | "BAR" | [14 empty] | VV | 2 | 1 | True | 0 | ROZPOCET
| VV |  | 9,68 |  | 9.68 | [12 empty] | VV | 2 | 2 | True | 0 | ROZPOCET
| VV |  | "1.05" | [14 empty] | VV | 2 | 1 | True | 0 | ROZPOCET
| VV |  | "WC" | [14 empty] | VV | 2 | 1 | True | 0 | ROZPOCET
| VV |  | 33,7 |  | 33.7 | [12 empty] | VV | 2 | 2 | True | 0 | ROZPOCET
| VV |  | "1.21" | [14 empty] | VV | 2 | 1 | True | 0 | ROZPOCET
| VV |  | "SÁL NFČAPKA (140os)" | [14 empty] | VV | 2 | 1 | True | 0 | ROZPOCET
| VV |  | 186,94 |  | 186.94 | [12 empty] | VV | 2 | 2 | True | 0 | ROZPOCET
| VV |  | "1.28" | [14 empty] | VV | 2 | 1 | True | 0 | ROZPOCET
| VV |  | "FOYER" | [14 empty] | VV | 2 | 1 | True | 0 | ROZPOCET
| VV |  | 93,7 |  | 93.7 | [12 empty] | VV | 2 | 2 | True | 0 | ROZPOCET
| VV |  | "1.29" | [14 empty] | VV | 2 | 1 | True | 0 | ROZPOCET
| VV |  | "SKLAD ŽIDLE" | [14 empty] | VV | 2 | 1 | True | 0 | ROZPOCET
| VV |  | 5,6 |  | 5.6 | [12 empty] | VV | 2 | 2 | True | 0 | ROZPOCET
| VV |  | "1.31" | [14 empty] | VV | 2 | 1 | True | 0 | ROZPOCET
| VV |  | "CHODBA" | [14 empty] | VV | 2 | 1 | True | 0 | ROZPOCET
| VV |  | 34,34 |  | 34.34 | [12 empty] | VV | 2 | 2 | True | 0 | ROZPOCET
| VV |  | "1.38" | [14 empty] | VV | 2 | 1 | True | 0 | ROZPOCET
| VV |  | "HERNA" | [14 empty] | VV | 2 | 1 | True | 0 | ROZPOCET
| VV |  | 23,51 |  | 23.51 | [12 empty] | VV | 2 | 2 | True | 0 | ROZPOCET
| VV |  | "1.39" | [14 empty] | VV | 2 | 1 | True | 0 | ROZPOCET
| VV |  | "JEVIŠTĚ" | [14 empty] | VV | 2 | 1 | True | 0 | ROZPOCET
| VV |  | 25,64 |  | 25.64 | [12 empty] | VV | 2 | 2 | True | 0 | ROZPOCET
| VV |  | "1.39a" | [14 empty] | VV | 2 | 1 | True | 0 | ROZPOCET
| VV |  | "CHODBA" | [14 empty] | VV | 2 | 1 | True | 0 | ROZPOCET
| VV |  | 7,85 |  | 7.85 | [12 empty] | VV | 2 | 2 | True | 0 | ROZPOCET
| VV |  | "2.06a" | [14 empty] | VV | 2 | 1 | True | 0 | ROZPOCET
| VV |  | "ŠATNA" | [14 empty] | VV | 2 | 1 | True | 0 | ROZPOCET
| VV |  | 9,06 |  | 9.06 | [12 empty] | VV | 2 | 2 | True | 0 | ROZPOCET
| VV |  | "2.06b" | [14 empty] | VV | 2 | 1 | True | 0 | ROZPOCET
| VV |  | "PODSCHODIŠTĚ" | [14 empty] | VV | 2 | 1 | True | 0 | ROZPOCET
| VV |  | 5,15 |  | 5.15 | [12 empty] | VV | 2 | 2 | True | 0 | ROZPOCET
| VV |  | "2.08" | [14 empty] | VV | 2 | 1 | True | 0 | ROZPOCET
| VV |  | "CHODBA" | [14 empty] | VV | 2 | 1 | True | 0 | ROZPOCET
| VV |  | 6,81 |  | 6.81 | [12 empty] | VV | 2 | 2 | True | 0 | ROZPOCET
| VV |  | "2.09" | [14 empty] | VV | 2 | 1 | True | 0 | ROZPOCET
| VV |  | "HERNA/ZKUŠEBNA" | [14 empty] | VV | 2 | 1 | True | 0 | ROZPOCET
| VV |  | 25,08 |  | 25.08 | [12 empty] | VV | 2 | 2 | True | 0 | ROZPOCET
| VV |  | "0.02" | [14 empty] | VV | 2 | 1 | True | 0 | ROZPOCET
| VV |  | "ZÁDVEŘÍ DŮM" | [14 empty] | VV | 2 | 1 | True | 0 | ROZPOCET
| VV |  | 17,4 |  | 17.4 | [12 empty] | VV | 2 | 2 | True | 0 | ROZPOCET
| VV |  | "0.03" | [14 empty] | VV | 2 | 1 | True | 0 | ROZPOCET
| VV |  | "PROSTOR KOLEM VÝTAHU" | [14 empty] | VV | 2 | 1 | True | 0 | ROZPOCET
| VV |  | 40,89 |  | 40.89 | [12 empty] | VV | 2 | 2 | True | 0 | ROZPOCET
| VV |  | "0.0A" | [14 empty] | VV | 2 | 1 | True | 0 | ROZPOCET
| VV |  | "DVOREK" | [14 empty] | VV | 2 | 1 | True | 0 | ROZPOCET
| VV |  | 45,5 |  | 45.5 | [12 empty] | VV | 2 | 2 | True | 0 | ROZPOCET
| VV |  | "0.0B" | [14 empty] | VV | 2 | 1 | True | 0 | ROZPOCET
| VV |  | "STŘECHA NAD DÍLNOU" | [14 empty] | VV | 2 | 1 | True | 0 | ROZPOCET
| VV |  | 24,92 |  | 24.92 | [12 empty] | VV | 2 | 2 | True | 0 | ROZPOCET
| VV |  | "0.26" | [14 empty] | VV | 2 | 1 | True | 0 | ROZPOCET
| VV |  | "ZÁDVEŘÍ SÁLY" | [14 empty] | VV | 2 | 1 | True | 0 | ROZPOCET
| VV |  | 10,23 |  | 10.23 | [12 empty] | VV | 2 | 2 | True | 0 | ROZPOCET
| VV |  | "0.27" | [14 empty] | VV | 2 | 1 | True | 0 | ROZPOCET
| VV |  | "SCHODIŠTĚ SÁL NFČ " | [14 empty] | VV | 2 | 1 | True | 0 | ROZPOCET
| VV |  | 12,21 |  | 12.21 | [12 empty] | VV | 2 | 2 | True | 0 | ROZPOCET
| VV |  | Součet |  | 631.19 | [12 empty] | VV | 2 | 4 | True | 1 | ROZPOCET
104 | K | 953941210 | Osazování kovových poklopů s rámy pl do 1 m2 | kus | 1 |  | 0 | CS ÚRS 2019 01 |  | základní |  | 0 | 0.04597 | 0.04597 | 0 | 0 | 4 | K | 2 |  |  |  | ROZPOCET | 0 | 0 | 0 | 0 | 0 | 1 | 0 | 4 | -1319713417
| PP |  | Osazení drobných kovových výrobků bez jejich dodání s vysekáním kapes pro upevňovací prvky se zazděním, zabetonováním nebo zalitím kovových poklopů s rámy, plochy do 1 m2 | [14 empty] | PP | 2
| VV |  | "odkaz výkresu A 303 a TZ" | [14 empty] | VV | 2 | 1 | True | 0 | ROZPOCET
| VV |  | 1 |  | 1 | [12 empty] | VV | 2 | 2 | True | 0 | ROZPOCET
| VV |  | Součet |  | 1 | [12 empty] | VV | 2 | 4 | True | 1 | ROZPOCET
105 | M | 55241055.R | poklop ocelový šachtový čtvercový rám 600/900mm, zadlažďovací s rámem | kus | 1 |  | 0 |  |  | základní |  | 0 | 0.065 | 0.065 | 0 | 0 | 8 | M | 2 |  |  |  | ROZPOCET | 0 | 0 | 0 | 0 | 0 | 1 | 0 | 4 | -1322771470
| VV |  | "odkaz výkresu A 303 a TZ" | [14 empty] | VV | 2 | 1 | True | 0 | ROZPOCET
| VV |  | 1 |  | 1 | [12 empty] | VV | 2 | 2 | True | 0 | ROZPOCET
| VV |  | Součet |  | 1 | [12 empty] | VV | 2 | 4 | True | 1 | ROZPOCET
106 | K | 962031132 | Bourání příček z cihel pálených na MVC tl do 100 mm | m2 | 115.082 |  | 0 | CS ÚRS 2019 01 |  | základní |  | 0 | 0 | 0 | 0.131 | 15.0757 | 4 | K | 2 |  |  |  | ROZPOCET | 0 | 0 | 0 | 0 | 0 | 1 | 0 | 4 | 416991997
| PP |  | Bourání příček z cihel, tvárnic nebo příčkovek z cihel pálených, plných nebo dutých na maltu vápennou nebo vápenocementovou, tl. do 100 mm | [14 empty] | PP | 2
| VV |  | "odkaz výkresu A 302 a TZ" | [14 empty] | VV | 2 | 1 | True | 0 | ROZPOCET
| VV |  | (6,6+4,2+4,9+1,1)*2,6 |  | 43.68 | [12 empty] | VV | 2 | 2 | True | 0 | ROZPOCET
| VV |  | 8,25*2,2 |  | 18.15 | [12 empty] | VV | 2 | 2 | True | 0 | ROZPOCET
| VV |  | 1,75*2,6 |  | 4.55 | [12 empty] | VV | 2 | 2 | True | 0 | ROZPOCET
| VV |  | 4,62*2,6 |  | 12.012 | [12 empty] | VV | 2 | 2 | True | 0 | ROZPOCET
| VV |  | (2,5+0,9+0,9)*2,5 |  | 10.75 | [12 empty] | VV | 2 | 2 | True | 0 | ROZPOCET
| VV |  | 1,9*2,6 |  | 4.94 | [12 empty] | VV | 2 | 2 | True | 0 | ROZPOCET
| VV |  | "odkaz výkresu A 304 a TZ" | [14 empty] | VV | 2 | 1 | True | 0 | ROZPOCET
| VV |  | 5,6*2,4 |  | 13.44 | [12 empty] | VV | 2 | 2 | True | 0 | ROZPOCET
| VV |  | 3,15*2,4 |  | 7.56 | [12 empty] | VV | 2 | 2 | True | 0 | ROZPOCET
| VV |  | Součet |  | 115.082 | [12 empty] | VV | 2 | 4 | True | 1 | ROZPOCET
107 | K | 962031133 | Bourání příček z cihel pálených na MVC tl do 150 mm | m2 | 43.98 |  | 0 | CS ÚRS 2019 01 |  | základní |  | 0 | 0 | 0 | 0.261 | 11.4788 | 4 | K | 2 |  |  |  | ROZPOCET | 0 | 0 | 0 | 0 | 0 | 1 | 0 | 4 | -256027592
| PP |  | Bourání příček z cihel, tvárnic nebo příčkovek z cihel pálených, plných nebo dutých na maltu vápennou nebo vápenocementovou, tl. do 150 mm | [14 empty] | PP | 2
| VV |  | "odkaz výkresu A 302 a TZ" | [14 empty] | VV | 2 | 1 | True | 0 | ROZPOCET
| VV |  | (4,9+1,15+1,15+1,15+1,15+1,15+1,6+0,55)*2,6 |  | 33.28 | [12 empty] | VV | 2 | 2 | True | 0 | ROZPOCET
| VV |  | 3,25*2,6 |  | 8.45 | [12 empty] | VV | 2 | 2 | True | 0 | ROZPOCET
| VV |  | 0,9*2,5 |  | 2.25 | [12 empty] | VV | 2 | 2 | True | 0 | ROZPOCET
| VV |  | Součet |  | 43.98 | [12 empty] | VV | 2 | 4 | True | 1 | ROZPOCET
108 | K | 962032231 | Bourání zdiva z cihel pálených nebo vápenopískových na MV nebo MVC přes 1 m3 | m3 | 1.75 |  | 0 | CS ÚRS 2019 01 |  | základní |  | 0 | 0 | 0 | 1.8 | 3.15 | 4 | K | 2 |  |  |  | ROZPOCET | 0 | 0 | 0 | 0 | 0 | 1 | 0 | 4 | -359464101
| PP |  | Bourání zdiva nadzákladového z cihel nebo tvárnic z cihel pálených nebo vápenopískových, na maltu vápennou nebo vápenocementovou, objemu přes 1 m3 | [14 empty] | PP | 2
| VV |  | "odkaz výkresu A 302 a TZ" | [14 empty] | VV | 2 | 1 | True | 0 | ROZPOCET
| VV |  | 4,375*0,5*0,8 |  | 1.75 | [12 empty] | VV | 2 | 2 | True | 0 | ROZPOCET
| VV |  | Součet |  | 1.75 | [12 empty] | VV | 2 | 4 | True | 1 | ROZPOCET
109 | K | 962052210 | Bourání zdiva nadzákladového ze ŽB do 1 m3 | m3 | 1.247 |  | 0 | CS ÚRS 2019 01 |  | základní |  | 0 | 0 | 0 | 2.4 | 2.9928 | 4 | K | 2 |  |  |  | ROZPOCET | 0 | 0 | 0 | 0 | 0 | 1 | 0 | 4 | -1688988999
| PP |  | Bourání zdiva železobetonového nadzákladového, objemu do 1 m3 | [14 empty] | PP | 2
| VV |  | "odkaz výkresu A 302 a TZ" | [14 empty] | VV | 2 | 1 | True | 0 | ROZPOCET
| VV |  | "statika výtahu" | [14 empty] | VV | 2 | 1 | True | 0 | ROZPOCET
| VV |  | 1,6*0,35*0,356*4 |  | 0.797 | [12 empty] | VV | 2 | 2 | True | 0 | ROZPOCET
| VV |  | 2,5*0,3*0,3*2 |  | 0.45 | [12 empty] | VV | 2 | 2 | True | 0 | ROZPOCET
| VV |  | Součet |  | 1.247 | [12 empty] | VV | 2 | 4 | True | 1 | ROZPOCET
110 | K | 962052211 | Bourání zdiva nadzákladového ze ŽB přes 1 m3 | m3 | 1.47 |  | 0 | CS ÚRS 2019 01 |  | základní |  | 0 | 0 | 0 | 2.4 | 3.528 | 4 | K | 2 |  |  |  | ROZPOCET | 0 | 0 | 0 | 0 | 0 | 1 | 0 | 4 | -1025518711
| PP |  | Bourání zdiva železobetonového nadzákladového, objemu přes 1 m3 | [14 empty] | PP | 2
| VV |  | "odkaz výkresu A 302 a TZ" | [14 empty] | VV | 2 | 1 | True | 0 | ROZPOCET
| VV |  | "statika výtahu" | [14 empty] | VV | 2 | 1 | True | 0 | ROZPOCET
| VV |  | 0,35*0,35*3*4 |  | 1.47 | [12 empty] | VV | 2 | 2 | True | 0 | ROZPOCET
| VV |  | Součet |  | 1.47 | [12 empty] | VV | 2 | 4 | True | 1 | ROZPOCET
111 | K | 963012510 | Bourání stropů z ŽB desek š do 300 mm tl do 140 mm | m3 | 0.485 |  | 0 | CS ÚRS 2019 01 |  | základní |  | 0 | 0 | 0 | 2.1 | 1.0185 | 4 | K | 2 |  |  |  | ROZPOCET | 0 | 0 | 0 | 0 | 0 | 1 | 0 | 4 | 159309957
| PP |  | Bourání stropů z desek nebo panelů železobetonových prefabrikovaných s dutinami z desek, š. do 300 mm tl. do 140 mm | [14 empty] | PP | 2
| VV |  | "odkaz výkresu A 302 a TZ" | [14 empty] | VV | 2 | 1 | True | 0 | ROZPOCET
| VV |  | "statika výtahu" | [14 empty] | VV | 2 | 1 | True | 0 | ROZPOCET
| VV |  | 1,7*1,9*0,15 |  | 0.485 | [12 empty] | VV | 2 | 2 | True | 0 | ROZPOCET
| VV |  | Součet |  | 0.485 | [12 empty] | VV | 2 | 4 | True | 1 | ROZPOCET
112 | K | 963051113 | Bourání ŽB stropů deskových tl přes 80 mm | m3 | 2.584 |  | 0 | CS ÚRS 2019 01 |  | základní |  | 0 | 0 | 0 | 2.4 | 6.2016 | 4 | K | 2 |  |  |  | ROZPOCET | 0 | 0 | 0 | 0 | 0 | 1 | 0 | 4 | -387070974
| PP |  | Bourání železobetonových stropů deskových, tl. přes 80 mm | [14 empty] | PP | 2
| VV |  | "odkaz výkresu A 302 a TZ" | [14 empty] | VV | 2 | 1 | True | 0 | ROZPOCET
| VV |  | "statika výtahu" | [14 empty] | VV | 2 | 1 | True | 0 | ROZPOCET
| VV |  | 1,7*1,9*0,5 |  | 1.615 | [12 empty] | VV | 2 | 2 | True | 0 | ROZPOCET
| VV |  | 1,7*1,9*0,3 |  | 0.969 | [12 empty] | VV | 2 | 2 | True | 0 | ROZPOCET
| VV |  | Součet |  | 2.584 | [12 empty] | VV | 2 | 4 | True | 1 | ROZPOCET
113 | K | 965042121 | Bourání podkladů pod dlažby nebo mazanin betonových nebo z litého asfaltu tl do 100 mm pl do 1 m2 | m3 | 0.5 |  | 0 | CS ÚRS 2019 01 |  | základní |  | 0 | 0 | 0 | 2.2 | 1.1 | 4 | K | 2 |  |  |  | ROZPOCET | 0 | 0 | 0 | 0 | 0 | 1 | 0 | 4 | -1225701609
| PP |  | Bourání mazanin betonových nebo z litého asfaltu tl. do 100 mm, plochy do 1 m2 | [14 empty] | PP | 2
| VV |  | "odkaz výkresu A 302, tabulky a TZ" | [14 empty] | VV | 2 | 1 | True | 0 | ROZPOCET
| VV |  | "H04" | [14 empty] | VV | 2 | 1 | True | 0 | ROZPOCET
| VV |  | "-1.21" 1*1*5*0,1 |  | 0.5 | [12 empty] | VV | 2 | 2 | True | 0 | ROZPOCET
| VV |  | Součet |  | 0.5 | [12 empty] | VV | 2 | 4 | True | 1 | ROZPOCET
114 | K | 965042131 | Bourání podkladů pod dlažby nebo mazanin betonových nebo z litého asfaltu tl do 100 mm pl do 4 m2 | m3 | 1.409 |  | 0 | CS ÚRS 2019 01 |  | základní |  | 0 | 0 | 0 | 2.2 | 3.0998 | 4 | K | 2 |  |  |  | ROZPOCET | 0 | 0 | 0 | 0 | 0 | 1 | 0 | 4 | 172410137
| PP |  | Bourání mazanin betonových nebo z litého asfaltu tl. do 100 mm, plochy do 4 m2 | [14 empty] | PP | 2
| VV |  | "odkaz výkresu A 302 a TZ" | [14 empty] | VV | 2 | 1 | True | 0 | ROZPOCET
| VV |  | 3*3*0,15 |  | 1.35 | [12 empty] | VV | 2 | 2 | True | 0 | ROZPOCET
| VV |  | "odkaz výkresu A 302, tabulky a TZ" | [14 empty] | VV | 2 | 1 | True | 0 | ROZPOCET
| VV |  | "VB02" | [14 empty] | VV | 2 | 1 | True | 0 | ROZPOCET
| VV |  | 1,4*1,4*0,03 |  | 0.059 | [12 empty] | VV | 2 | 2 | True | 0 | ROZPOCET
| VV |  | Součet |  | 1.409 | [12 empty] | VV | 2 | 4 | True | 1 | ROZPOCET
115 | K | 965042241 | Bourání podkladů pod dlažby nebo mazanin betonových nebo z litého asfaltu tl přes 100 mm pl pře 4 m2 | m3 | 8.563 |  | 0 | CS ÚRS 2019 01 |  | základní |  | 0 | 0 | 0 | 2.2 | 18.8386 | 4 | K | 2 |  |  |  | ROZPOCET | 0 | 0 | 0 | 0 | 0 | 1 | 0 | 4 | -1504195177
| PP |  | Bourání mazanin betonových nebo z litého asfaltu tl. přes 100 mm, plochy přes 4 m2 | [14 empty] | PP | 2
| VV |  | "odkaz výkresu A 304 a TZ" | [14 empty] | VV | 2 | 1 | True | 0 | ROZPOCET
| VV |  | "H08" | [14 empty] | VV | 2 | 1 | True | 0 | ROZPOCET
| VV |  | "0.0A" | [14 empty] | VV | 2 | 1 | True | 0 | ROZPOCET
| VV |  | 45,5*(0,15+0,2)/2 |  | 7.963 | [12 empty] | VV | 2 | 2 | True | 0 | ROZPOCET
| VV |  | "odkaz výkresu A 305 a TZ" | [14 empty] | VV | 2 | 1 | True | 0 | ROZPOCET
| VV |  | 2*2*0,15 |  | 0.6 | [12 empty] | VV | 2 | 2 | True | 0 | ROZPOCET
| VV |  | Součet |  | 8.563 | [12 empty] | VV | 2 | 4 | True | 1 | ROZPOCET
116 | K | 965043331 | Bourání podkladů pod dlažby betonových s potěrem nebo teracem tl do 100 mm pl do 4 m2 | m3 | 0.059 |  | 0 | CS ÚRS 2019 01 |  | základní |  | 0 | 0 | 0 | 2.2 | 0.1298 | 4 | K | 2 |  |  |  | ROZPOCET | 0 | 0 | 0 | 0 | 0 | 1 | 0 | 4 | -255277674
| PP |  | Bourání mazanin betonových s potěrem nebo teracem tl. do 100 mm, plochy do 4 m2 | [14 empty] | PP | 2
| VV |  | "odkaz výkresu A 302, tabulky a TZ" | [14 empty] | VV | 2 | 1 | True | 0 | ROZPOCET
| VV |  | 1,4*1,4*0,03 |  | 0.059 | [12 empty] | VV | 2 | 2 | True | 0 | ROZPOCET
| VV |  | Součet |  | 0.059 | [12 empty] | VV | 2 | 4 | True | 1 | ROZPOCET
117 | K | 965043341 | Bourání podkladů pod dlažby betonových s potěrem nebo teracem tl do 100 mm pl přes 4 m2 | m3 | 10.696 |  | 0 | CS ÚRS 2019 01 |  | základní |  | 0 | 0 | 0 | 2.2 | 23.5312 | 4 | K | 2 |  |  |  | ROZPOCET | 0 | 0 | 0 | 0 | 0 | 1 | 0 | 4 | 1471742405
| PP |  | Bourání mazanin betonových s potěrem nebo teracem tl. do 100 mm, plochy přes 4 m2 | [14 empty] | PP | 2
| VV |  | "odkaz výkresu A 302 a TZ" | [14 empty] | VV | 2 | 1 | True | 0 | ROZPOCET
| VV |  | "H01a" | [14 empty] | VV | 2 | 1 | True | 0 | ROZPOCET
| VV |  | 100*0,08 |  | 8 | [12 empty] | VV | 2 | 2 | True | 0 | ROZPOCET
| VV |  | Mezisoučet |  | 8 | [12 empty] | VV | 2 | 3 | True | 0 | ROZPOCET
| VV |  | "H02a" | [14 empty] | VV | 2 | 1 | True | 0 | ROZPOCET
| VV |  | "-1.05" 33,7*0,08 |  | 2.696 | [12 empty] | VV | 2 | 2 | True | 0 | ROZPOCET
| VV |  | Mezisoučet |  | 2.696 | [12 empty] | VV | 2 | 3 | True | 0 | ROZPOCET
| VV |  | Součet |  | 10.696 | [12 empty] | VV | 2 | 4 | True | 1 | ROZPOCET
118 | K | 965046111 | Broušení stávajících betonových podlah úběr do 3 mm | m2 | 283.8 |  | 0 | CS ÚRS 2019 01 |  | základní |  | 0 | 0 | 0 | 0 | 0 | 4 | K | 2 |  |  |  | ROZPOCET | 0 | 0 | 0 | 0 | 0 | 1 | 0 | 4 | 1057874218
| PP |  | Broušení stávajících betonových podlah úběr do 3 mm | [14 empty] | PP | 2
| VV |  | "odkaz výkresu A 302 a TZ" | [14 empty] | VV | 2 | 1 | True | 0 | ROZPOCET
| VV |  | "H01" | [14 empty] | VV | 2 | 1 | True | 0 | ROZPOCET
| VV |  | "-1.03" 6,42 |  | 6.42 | [12 empty] | VV | 2 | 2 | True | 0 | ROZPOCET
| VV |  | "-1.04c" 3,74 |  | 3.74 | [12 empty] | VV | 2 | 2 | True | 0 | ROZPOCET
| VV |  | "-1.04d" 12,43 |  | 12.43 | [12 empty] | VV | 2 | 2 | True | 0 | ROZPOCET
| VV |  | "-1.29" 5,6 |  | 5.6 | [12 empty] | VV | 2 | 2 | True | 0 | ROZPOCET
| VV |  | "-1.31" 34,34 |  | 34.34 | [12 empty] | VV | 2 | 2 | True | 0 | ROZPOCET
| VV |  | "-1.38" 23,51 |  | 23.51 | [12 empty] | VV | 2 | 2 | True | 0 | ROZPOCET
| VV |  | "-1.39a" 7,85 |  | 7.85 | [12 empty] | VV | 2 | 2 | True | 0 | ROZPOCET
| VV |  | Mezisoučet |  | 93.89 | [12 empty] | VV | 2 | 3 | True | 0 | ROZPOCET
| VV |  | "H01a" | [14 empty] | VV | 2 | 1 | True | 0 | ROZPOCET
| VV |  | "-1.28" 93,7 |  | 93.7 | [12 empty] | VV | 2 | 2 | True | 0 | ROZPOCET
| VV |  | Mezisoučet |  | 93.7 | [12 empty] | VV | 2 | 3 | True | 0 | ROZPOCET
| VV |  | "H02" | [14 empty] | VV | 2 | 1 | True | 0 | ROZPOCET
| VV |  | "-2.06a" 9,06 |  | 9.06 | [12 empty] | VV | 2 | 2 | True | 0 | ROZPOCET
| VV |  | "-2.06b" 5,15 |  | 5.15 | [12 empty] | VV | 2 | 2 | True | 0 | ROZPOCET
| VV |  | "-2.08" 6,51 |  | 6.51 | [12 empty] | VV | 2 | 2 | True | 0 | ROZPOCET
| VV |  | Mezisoučet |  | 20.72 | [12 empty] | VV | 2 | 3 | True | 0 | ROZPOCET
| VV |  | "H02a" | [14 empty] | VV | 2 | 1 | True | 0 | ROZPOCET
| VV |  | "-1.05" 33,7 |  | 33.7 | [12 empty] | VV | 2 | 2 | True | 0 | ROZPOCET
| VV |  | Mezisoučet |  | 33.7 | [12 empty] | VV | 2 | 3 | True | 0 | ROZPOCET
| VV |  | "H07" | [14 empty] | VV | 2 | 1 | True | 0 | ROZPOCET
| VV |  | "0.02" 41,79 |  | 41.79 | [12 empty] | VV | 2 | 2 | True | 0 | ROZPOCET
| VV |  | Mezisoučet |  | 41.79 | [12 empty] | VV | 2 | 3 | True | 0 | ROZPOCET
| VV |  | Součet |  | 283.8 | [12 empty] | VV | 2 | 4 | True | 1 | ROZPOCET
119 | K | 965049112 | Příplatek k bourání betonových mazanin za bourání mazanin se svařovanou sítí tl přes 100 mm | m3 | 7.963 |  | 0 | CS ÚRS 2019 01 |  | základní |  | 0 | 0 | 0 | 0.029 | 0.23093 | 4 | K | 2 |  |  |  | ROZPOCET | 0 | 0 | 0 | 0 | 0 | 1 | 0 | 4 | 368791825
| PP |  | Bourání mazanin Příplatek k cenám za bourání mazanin betonových se svařovanou sítí, tl. přes 100 mm | [14 empty] | PP | 2
| VV |  | "odkaz výkresu A 304 a TZ" | [14 empty] | VV | 2 | 1 | True | 0 | ROZPOCET
| VV |  | "dvorek" | [14 empty] | VV | 2 | 1 | True | 0 | ROZPOCET
| VV |  | 45,5*(0,15+0,2)/2 |  | 7.963 | [12 empty] | VV | 2 | 2 | True | 0 | ROZPOCET
| VV |  | Součet |  | 7.963 | [12 empty] | VV | 2 | 4 | True | 1 | ROZPOCET
120 | K | 965081213 | Bourání podlah z dlaždic keramických nebo xylolitových tl do 10 mm plochy přes 1 m2 | m2 | 292.8 |  | 0 | CS ÚRS 2019 01 |  | základní |  | 0 | 0 | 0 | 0.035 | 10.248 | 4 | K | 2 |  |  |  | ROZPOCET | 0 | 0 | 0 | 0 | 0 | 1 | 0 | 4 | 104040474
| PP |  | Bourání podlah z dlaždic bez podkladního lože nebo mazaniny, s jakoukoliv výplní spár keramických nebo xylolitových tl. do 10 mm, plochy přes 1 m2 | [14 empty] | PP | 2
| VV |  | "odkaz výkresu A 302 a TZ" | [14 empty] | VV | 2 | 1 | True | 0 | ROZPOCET
| VV |  | 3*3 |  | 9 | [12 empty] | VV | 2 | 2 | True | 0 | ROZPOCET
| VV |  | Mezisoučet |  | 9 | [12 empty] | VV | 2 | 3 | True | 0 | ROZPOCET
| VV |  | "H01" | [14 empty] | VV | 2 | 1 | True | 0 | ROZPOCET
| VV |  | "-1.03" 6,42 |  | 6.42 | [12 empty] | VV | 2 | 2 | True | 0 | ROZPOCET
| VV |  | "-1.04c" 3,74 |  | 3.74 | [12 empty] | VV | 2 | 2 | True | 0 | ROZPOCET
| VV |  | "-1.04d" 12,43 |  | 12.43 | [12 empty] | VV | 2 | 2 | True | 0 | ROZPOCET
| VV |  | "-1.29" 5,6 |  | 5.6 | [12 empty] | VV | 2 | 2 | True | 0 | ROZPOCET
| VV |  | "-1.31" 34,34 |  | 34.34 | [12 empty] | VV | 2 | 2 | True | 0 | ROZPOCET
| VV |  | "-1.38" 23,51 |  | 23.51 | [12 empty] | VV | 2 | 2 | True | 0 | ROZPOCET
| VV |  | "-1.39a" 7,85 |  | 7.85 | [12 empty] | VV | 2 | 2 | True | 0 | ROZPOCET
| VV |  | Mezisoučet |  | 93.89 | [12 empty] | VV | 2 | 3 | True | 0 | ROZPOCET
| VV |  | "H01a" | [14 empty] | VV | 2 | 1 | True | 0 | ROZPOCET
| VV |  | "-1.28" 93,7 |  | 93.7 | [12 empty] | VV | 2 | 2 | True | 0 | ROZPOCET
| VV |  | Mezisoučet |  | 93.7 | [12 empty] | VV | 2 | 3 | True | 0 | ROZPOCET
| VV |  | "H02" | [14 empty] | VV | 2 | 1 | True | 0 | ROZPOCET
| VV |  | "-2.06a" 9,06 |  | 9.06 | [12 empty] | VV | 2 | 2 | True | 0 | ROZPOCET
| VV |  | "-2.06b" 5,15 |  | 5.15 | [12 empty] | VV | 2 | 2 | True | 0 | ROZPOCET
| VV |  | "-2.08" 6,51 |  | 6.51 | [12 empty] | VV | 2 | 2 | True | 0 | ROZPOCET
| VV |  | Mezisoučet |  | 20.72 | [12 empty] | VV | 2 | 3 | True | 0 | ROZPOCET
| VV |  | "H02a" | [14 empty] | VV | 2 | 1 | True | 0 | ROZPOCET
| VV |  | "-1.05" 33,7 |  | 33.7 | [12 empty] | VV | 2 | 2 | True | 0 | ROZPOCET
| VV |  | Mezisoučet |  | 33.7 | [12 empty] | VV | 2 | 3 | True | 0 | ROZPOCET
| VV |  | "H07" | [14 empty] | VV | 2 | 1 | True | 0 | ROZPOCET
| VV |  | "0.02" 41,79 |  | 41.79 | [12 empty] | VV | 2 | 2 | True | 0 | ROZPOCET
| VV |  | Mezisoučet |  | 41.79 | [12 empty] | VV | 2 | 3 | True | 0 | ROZPOCET
| VV |  | Součet |  | 292.8 | [12 empty] | VV | 2 | 4 | True | 1 | ROZPOCET
121 | K | 967031132 | Přisekání rovných ostění v cihelném zdivu na MV nebo MVC | m2 | 9.8 |  | 0 | CS ÚRS 2019 01 |  | základní |  | 0 | 0 | 0 | 0.055 | 0.539 | 4 | K | 2 |  |  |  | ROZPOCET | 0 | 0 | 0 | 0 | 0 | 1 | 0 | 4 | -421116392
| PP |  | Přisekání (špicování) plošné nebo rovných ostění zdiva z cihel pálených rovných ostění, bez odstupu, po hrubém vybourání otvorů, na maltu vápennou nebo vápenocementovou | [14 empty] | PP | 2
| VV |  | "odkaz výkresu A 302,304 a TZ" | [14 empty] | VV | 2 | 1 | True | 0 | ROZPOCET
| VV |  | 9,8 |  | 9.8 | [12 empty] | VV | 2 | 2 | True | 0 | ROZPOCET
| VV |  | Součet |  | 9.8 | [12 empty] | VV | 2 | 4 | True | 1 | ROZPOCET
122 | K | 967031732 | Přisekání plošné zdiva z cihel pálených na MV nebo MVC tl do 100 mm | m2 | 12.5 |  | 0 | CS ÚRS 2019 01 |  | základní |  | 0 | 0 | 0 | 0.183 | 2.2875 | 4 | K | 2 |  |  |  | ROZPOCET | 0 | 0 | 0 | 0 | 0 | 1 | 0 | 4 | 385263850
| PP |  | Přisekání (špicování) plošné nebo rovných ostění zdiva z cihel pálených plošné, na maltu vápennou nebo vápenocementovou, tl. na maltu vápennou nebo vápenocementovou, tl. do 100 mm | [14 empty] | PP | 2
| VV |  | "odkaz výkresu A 302 a TZ" | [14 empty] | VV | 2 | 1 | True | 0 | ROZPOCET
| VV |  | 12,5 |  | 12.5 | [12 empty] | VV | 2 | 2 | True | 0 | ROZPOCET
| VV |  | Součet |  | 12.5 | [12 empty] | VV | 2 | 4 | True | 1 | ROZPOCET
123 | K | 967031733 | Přisekání plošné zdiva z cihel pálených na MV nebo MVC tl do 150 mm | m2 | 26.8 |  | 0 | CS ÚRS 2019 01 |  | základní |  | 0 | 0 | 0 | 0.275 | 7.37 | 4 | K | 2 |  |  |  | ROZPOCET | 0 | 0 | 0 | 0 | 0 | 1 | 0 | 4 | 1570723944
| PP |  | Přisekání (špicování) plošné nebo rovných ostění zdiva z cihel pálených plošné, na maltu vápennou nebo vápenocementovou, tl. na maltu vápennou nebo vápenocementovou, tl. do 150 mm | [14 empty] | PP | 2
| VV |  | "odkaz výkresu A 302 a TZ" | [14 empty] | VV | 2 | 1 | True | 0 | ROZPOCET
| VV |  | 26,8 |  | 26.8 | [12 empty] | VV | 2 | 2 | True | 0 | ROZPOCET
| VV |  | Součet |  | 26.8 | [12 empty] | VV | 2 | 4 | True | 1 | ROZPOCET
124 | K | 968072455 | Vybourání kovových dveřních zárubní pl do 2 m2 | m2 | 21 |  | 0 | CS ÚRS 2019 01 |  | základní |  | 0 | 0 | 0 | 0.076 | 1.596 | 4 | K | 2 |  |  |  | ROZPOCET | 0 | 0 | 0 | 0 | 0 | 1 | 0 | 4 | 480404207
| PP |  | Vybourání kovových rámů oken s křídly, dveřních zárubní, vrat, stěn, ostění nebo obkladů dveřních zárubní, plochy do 2 m2 | [14 empty] | PP | 2
| VV |  | "odkaz výkresu A 302 a TZ" | [14 empty] | VV | 2 | 1 | True | 0 | ROZPOCET
| VV |  | 0,6*2*7 |  | 8.4 | [12 empty] | VV | 2 | 2 | True | 0 | ROZPOCET
| VV |  | 0,7*2*2 |  | 2.8 | [12 empty] | VV | 2 | 2 | True | 0 | ROZPOCET
| VV |  | 0,8*2*5 |  | 8 | [12 empty] | VV | 2 | 2 | True | 0 | ROZPOCET
| VV |  | 0,9*2*1 |  | 1.8 | [12 empty] | VV | 2 | 2 | True | 0 | ROZPOCET
| VV |  | Součet |  | 21 | [12 empty] | VV | 2 | 4 | True | 1 | ROZPOCET
125 | K | 968072456 | Vybourání kovových dveřních zárubní pl přes 2 m2 | m2 | 2.5 |  | 0 | CS ÚRS 2019 01 |  | základní |  | 0 | 0 | 0 | 0.063 | 0.1575 | 4 | K | 2 |  |  |  | ROZPOCET | 0 | 0 | 0 | 0 | 0 | 1 | 0 | 4 | -131950543
| PP |  | Vybourání kovových rámů oken s křídly, dveřních zárubní, vrat, stěn, ostění nebo obkladů dveřních zárubní, plochy přes 2 m2 | [14 empty] | PP | 2
| VV |  | "odkaz výkresu A 302 a TZ" | [14 empty] | VV | 2 | 1 | True | 0 | ROZPOCET
| VV |  | 1,25*2*1 |  | 2.5 | [12 empty] | VV | 2 | 2 | True | 0 | ROZPOCET
| VV |  | Součet |  | 2.5 | [12 empty] | VV | 2 | 4 | True | 1 | ROZPOCET
126 | K | 971033621 | Vybourání otvorů ve zdivu cihelném pl do 4 m2 na MVC nebo MV tl do 100 mm | m2 | 2.42 |  | 0 | CS ÚRS 2019 01 |  | základní |  | 0 | 0 | 0 | 0.18 | 0.4356 | 4 | K | 2 |  |  |  | ROZPOCET | 0 | 0 | 0 | 0 | 0 | 1 | 0 | 4 | 317589617
| PP |  | Vybourání otvorů ve zdivu základovém nebo nadzákladovém z cihel, tvárnic, příčkovek z cihel pálených na maltu vápennou nebo vápenocementovou plochy do 4 m2, tl. do 100 mm | [14 empty] | PP | 2
| VV |  | "odkaz výkresu A 304 a TZ" | [14 empty] | VV | 2 | 1 | True | 0 | ROZPOCET
| VV |  | 1,1*2,2 |  | 2.42 | [12 empty] | VV | 2 | 2 | True | 0 | ROZPOCET
| VV |  | Součet |  | 2.42 | [12 empty] | VV | 2 | 4 | True | 1 | ROZPOCET
127 | K | 971033631 | Vybourání otvorů ve zdivu cihelném pl do 4 m2 na MVC nebo MV tl do 150 mm | m2 | 5.8 |  | 0 | CS ÚRS 2019 01 |  | základní |  | 0 | 0 | 0 | 0.27 | 1.566 | 4 | K | 2 |  |  |  | ROZPOCET | 0 | 0 | 0 | 0 | 0 | 1 | 0 | 4 | -2077018889
| PP |  | Vybourání otvorů ve zdivu základovém nebo nadzákladovém z cihel, tvárnic, příčkovek z cihel pálených na maltu vápennou nebo vápenocementovou plochy do 4 m2, tl. do 150 mm | [14 empty] | PP | 2
| VV |  | "odkaz výkresu A 302 a TZ" | [14 empty] | VV | 2 | 1 | True | 0 | ROZPOCET
| VV |  | 1,8*2 |  | 3.6 | [12 empty] | VV | 2 | 2 | True | 0 | ROZPOCET
| VV |  | 1*2,2 |  | 2.2 | [12 empty] | VV | 2 | 2 | True | 0 | ROZPOCET
| VV |  | Součet |  | 5.8 | [12 empty] | VV | 2 | 4 | True | 1 | ROZPOCET
128 | K | 971033641 | Vybourání otvorů ve zdivu cihelném pl do 4 m2 na MVC nebo MV tl do 300 mm | m3 | 0.66 |  | 0 | CS ÚRS 2019 01 |  | základní |  | 0 | 0 | 0 | 1.8 | 1.188 | 4 | K | 2 |  |  |  | ROZPOCET | 0 | 0 | 0 | 0 | 0 | 1 | 0 | 4 | -1616370286
| PP |  | Vybourání otvorů ve zdivu základovém nebo nadzákladovém z cihel, tvárnic, příčkovek z cihel pálených na maltu vápennou nebo vápenocementovou plochy do 4 m2, tl. do 300 mm | [14 empty] | PP | 2
| VV |  | "odkaz výkresu A 302 a TZ" | [14 empty] | VV | 2 | 1 | True | 0 | ROZPOCET
| VV |  | 1*2,2*0,3 |  | 0.66 | [12 empty] | VV | 2 | 2 | True | 0 | ROZPOCET
| VV |  | Součet |  | 0.66 | [12 empty] | VV | 2 | 4 | True | 1 | ROZPOCET
129 | K | 971033651 | Vybourání otvorů ve zdivu cihelném pl do 4 m2 na MVC nebo MV tl do 600 mm | m3 | 1.152 |  | 0 | CS ÚRS 2019 01 |  | základní |  | 0 | 0 | 0 | 1.8 | 2.0736 | 4 | K | 2 |  |  |  | ROZPOCET | 0 | 0 | 0 | 0 | 0 | 1 | 0 | 4 | 2142315117
| PP |  | Vybourání otvorů ve zdivu základovém nebo nadzákladovém z cihel, tvárnic, příčkovek z cihel pálených na maltu vápennou nebo vápenocementovou plochy do 4 m2, tl. do 600 mm | [14 empty] | PP | 2
| VV |  | "odkaz výkresu A 302 a TZ" | [14 empty] | VV | 2 | 1 | True | 0 | ROZPOCET
| VV |  | 1,6*1,8*0,4 |  | 1.152 | [12 empty] | VV | 2 | 2 | True | 0 | ROZPOCET
| VV |  | Součet |  | 1.152 | [12 empty] | VV | 2 | 4 | True | 1 | ROZPOCET
130 | K | 973011195.R | Vysekání kapes ve stěnách nebo stropech z betonu lehkého do 300x300x40 mm | kus | 18 |  | 0 |  |  | základní |  | 0 | 0 | 0 | 0.002 | 0.036 | 4 | K | 2 |  |  |  | ROZPOCET | 0 | 0 | 0 | 0 | 0 | 1 | 0 | 4 | -19474994
| VV |  | "odkaz výkresu A 302 a TZ" | [14 empty] | VV | 2 | 1 | True | 0 | ROZPOCET
| VV |  | 18 |  | 18 | [12 empty] | VV | 2 | 2 | True | 0 | ROZPOCET
| VV |  | Součet |  | 18 | [12 empty] | VV | 2 | 4 | True | 1 | ROZPOCET
131 | K | 974031664 | Vysekání rýh ve zdivu cihelném pro vtahování nosníků hl do 150 mm v do 150 mm | m | 2.8 |  | 0 | CS ÚRS 2019 01 |  | základní |  | 0 | 0 | 0 | 0.042 | 0.1176 | 4 | K | 2 |  |  |  | ROZPOCET | 0 | 0 | 0 | 0 | 0 | 1 | 0 | 4 | -743924519
| PP |  | Vysekání rýh ve zdivu cihelném na maltu vápennou nebo vápenocementovou pro vtahování nosníků do zdí, před vybouráním otvoru do hl. 150 mm, při v. nosníku do 150 mm | [14 empty] | PP | 2
| VV |  | "odkaz výkresu A 302 a TZ" | [14 empty] | VV | 2 | 1 | True | 0 | ROZPOCET
| VV |  | 2*1,4 |  | 2.8 | [12 empty] | VV | 2 | 2 | True | 0 | ROZPOCET
| VV |  | Součet |  | 2.8 | [12 empty] | VV | 2 | 4 | True | 1 | ROZPOCET
132 | K | 975021211 | Podchycení nadzákladového zdiva pod stropem tl zdiva do 450 mm | m | 17.6 |  | 0 | CS ÚRS 2019 01 |  | základní |  | 0 | 0.04938 | 0.86909 | 0 | 0 | 4 | K | 2 |  |  |  | ROZPOCET | 0 | 0 | 0 | 0 | 0 | 1 | 0 | 4 | 697702940
| PP |  | Podchycení nadzákladového zdiva pod stropem dřevěnou výztuhou nad vybouraným otvorem, pro jakoukoliv délku podchycení, při tl. zdiva do 450 mm | [14 empty] | PP | 2
| VV |  | "odkaz výkresu A 302 a TZ" | [14 empty] | VV | 2 | 1 | True | 0 | ROZPOCET
| VV |  | "statika výtahu" | [14 empty] | VV | 2 | 1 | True | 0 | ROZPOCET
| VV |  | 2,2*4*2 |  | 17.6 | [12 empty] | VV | 2 | 2 | True | 0 | ROZPOCET
| VV |  | Součet |  | 17.6 | [12 empty] | VV | 2 | 4 | True | 1 | ROZPOCET
133 | K | 977151123 | Jádrové vrty diamantovými korunkami do D 150 mm do stavebních materiálů - stabilizace podlahy | m | 25 |  | 0 | CS ÚRS 2019 01 |  | základní |  | 0 | 0.00122 | 0.0305 | 0.07 | 1.75 | 4 | K | 2 |  |  |  | ROZPOCET | 0 | 0 | 0 | 0 | 0 | 1 | 0 | 4 | 841555910
| PP |  | Jádrové vrty diamantovými korunkami do stavebních materiálů (železobetonu, betonu, cihel, obkladů, dlažeb, kamene) průměru přes 130 do 150 mm | [14 empty] | PP | 2
| VV |  | "odkaz výkresu A 302 a TZ" | [14 empty] | VV | 2 | 1 | True | 0 | ROZPOCET
| VV |  | 100*0,25 |  | 25 | [12 empty] | VV | 2 | 2 | True | 0 | ROZPOCET
| VV |  | Součet |  | 25 | [12 empty] | VV | 2 | 4 | True | 1 | ROZPOCET
134 | K | 977151221 | Jádrové vrty dovrchní diamantovými korunkami do D 120 mm do stavebních materiálů | m | 1.4 |  | 0 | CS ÚRS 2019 01 |  | základní |  | 0 | 0.00122 | 0.001708 | 0.045 | 0.063 | 4 | K | 2 |  |  |  | ROZPOCET | 0 | 0 | 0 | 0 | 0 | 1 | 0 | 4 | 2036945758
| PP |  | Jádrové vrty diamantovými korunkami do stavebních materiálů (železobetonu, betonu, cihel, obkladů, dlažeb, kamene) dovrchní (směrem vzhůru), průměru přes 110 do 120 mm | [14 empty] | PP | 2
| VV |  | "odkaz výkresu A 300, 302, 305 tabulky a TZ" | [14 empty] | VV | 2 | 1 | True | 0 | ROZPOCET
| VV |  | 7*0,2 |  | 1.4 | [12 empty] | VV | 2 | 2 | True | 0 | ROZPOCET
| VV |  | Součet |  | 1.4 | [12 empty] | VV | 2 | 4 | True | 1 | ROZPOCET
135 | K | 961055111 | Bourání základů ze ŽB | m3 | 1.05 |  | 0 | CS ÚRS 2019 01 |  | základní |  | 0 | 0 | 0 | 2.4 | 2.52 | 4 | K | 2 |  |  |  | ROZPOCET | 0 | 0 | 0 | 0 | 0 | 1 | 0 | 4 | 253091559
| PP |  | Bourání základů z betonu železového | [14 empty] | PP | 2
| VV |  | "odkaz výkresu A 302 a TZ" | [14 empty] | VV | 2 | 1 | True | 0 | ROZPOCET
| VV |  | "statika výtahu" | [14 empty] | VV | 2 | 1 | True | 0 | ROZPOCET
| VV |  | 2,1*2,5*0,2 |  | 1.05 | [12 empty] | VV | 2 | 2 | True | 0 | ROZPOCET
| VV |  | Součet |  | 1.05 | [12 empty] | VV | 2 | 4 | True | 1 | ROZPOCET
136 | K | 977211111 | Řezání stěnovou pilou ŽB kcí s výztuží průměru do 16 mm hl do 200 mm | m | 19.42 |  | 0 | CS ÚRS 2019 01 |  | základní |  | 0 | 8e-05 | 0.0015536 | 0 | 0 | 4 | K | 2 |  |  |  | ROZPOCET | 0 | 0 | 0 | 0 | 0 | 1 | 0 | 4 | 276930861
| PP |  | Řezání konstrukcí stěnovou pilou železobetonových průměru řezané výztuže do 16 mm hloubka řezu do 200 mm | [14 empty] | PP | 2
| VV |  | "odkaz výkresu A 302 a TZ" | [14 empty] | VV | 2 | 1 | True | 0 | ROZPOCET
| VV |  | "statika výtahu" | [14 empty] | VV | 2 | 1 | True | 0 | ROZPOCET
| VV |  | 0,3*4*2 |  | 2.4 | [12 empty] | VV | 2 | 2 | True | 0 | ROZPOCET
| VV |  | (1,605+1,4)*2*2 |  | 12.02 | [12 empty] | VV | 2 | 2 | True | 0 | ROZPOCET
| VV |  | 2,5*2 |  | 5 | [12 empty] | VV | 2 | 2 | True | 0 | ROZPOCET
| VV |  | Součet |  | 19.42 | [12 empty] | VV | 2 | 4 | True | 1 | ROZPOCET
137 | K | 977311111 | Řezání stávajících betonových mazanin nevyztužených hl do 50 mm | m | 5.6 |  | 0 | CS ÚRS 2019 01 |  | základní |  | 0 | 0 | 0 | 0 | 0 | 4 | K | 2 |  |  |  | ROZPOCET | 0 | 0 | 0 | 0 | 0 | 1 | 0 | 4 | -28126709
| PP |  | Řezání stávajících betonových mazanin bez vyztužení hloubky do 50 mm | [14 empty] | PP | 2
| VV |  | "odkaz výkresu A 302, tabulky a TZ" | [14 empty] | VV | 2 | 1 | True | 0 | ROZPOCET
| VV |  | 1,4*4 |  | 5.6 | [12 empty] | VV | 2 | 2 | True | 0 | ROZPOCET
| VV |  | Součet |  | 5.6 | [12 empty] | VV | 2 | 4 | True | 1 | ROZPOCET
138 | K | 977311112 | Řezání stávajících betonových mazanin nevyztužených hl do 100 mm | m | 20 |  | 0 | CS ÚRS 2019 01 |  | základní |  | 0 | 0 | 0 | 0 | 0 | 4 | K | 2 |  |  |  | ROZPOCET | 0 | 0 | 0 | 0 | 0 | 1 | 0 | 4 | -769644238
| PP |  | Řezání stávajících betonových mazanin bez vyztužení hloubky přes 50 do 100 mm | [14 empty] | PP | 2
| VV |  | "odkaz výkresu A 302, tabulky a TZ" | [14 empty] | VV | 2 | 1 | True | 0 | ROZPOCET
| VV |  | "H04" | [14 empty] | VV | 2 | 1 | True | 0 | ROZPOCET
| VV |  | "-1.21" 1*4*5 |  | 20 | [12 empty] | VV | 2 | 2 | True | 0 | ROZPOCET
| VV |  | Součet |  | 20 | [12 empty] | VV | 2 | 4 | True | 1 | ROZPOCET
139 | K | 977311113 | Řezání stávajících betonových mazanin nevyztužených hl do 150 mm | m | 8 |  | 0 | CS ÚRS 2019 01 |  | základní |  | 0 | 0 | 0 | 0 | 0 | 4 | K | 2 |  |  |  | ROZPOCET | 0 | 0 | 0 | 0 | 0 | 1 | 0 | 4 | -1362742070
| PP |  | Řezání stávajících betonových mazanin bez vyztužení hloubky přes 100 do 150 mm | [14 empty] | PP | 2
| VV |  | "odkaz výkresu A 302,305 a TZ" | [14 empty] | VV | 2 | 1 | True | 0 | ROZPOCET
| VV |  | 2*4 |  | 8 | [12 empty] | VV | 2 | 2 | True | 0 | ROZPOCET
| VV |  | Součet |  | 8 | [12 empty] | VV | 2 | 4 | True | 1 | ROZPOCET
140 | K | 978011141 | Otlučení (osekání) vnitřní vápenné nebo vápenocementové omítky stropů v rozsahu do 30 % | m2 | 331.76 |  | 0 | CS ÚRS 2019 01 |  | základní |  | 0 | 0 | 0 | 0.01 | 3.3176 | 4 | K | 2 |  |  |  | ROZPOCET | 0 | 0 | 0 | 0 | 0 | 1 | 0 | 4 | 337432030
| PP |  | Otlučení vápenných nebo vápenocementových omítek vnitřních ploch stropů, v rozsahu přes 10 do 30 % | [14 empty] | PP | 2
| VV |  | "odkaz výkresu A 302 a TZ" | [14 empty] | VV | 2 | 1 | True | 0 | ROZPOCET
| VV |  | "H03" | [14 empty] | VV | 2 | 1 | True | 0 | ROZPOCET
| VV |  | "-1.03" 6,42 |  | 6.42 | [12 empty] | VV | 2 | 2 | True | 0 | ROZPOCET
| VV |  | "-1.04c" 3,74 |  | 3.74 | [12 empty] | VV | 2 | 2 | True | 0 | ROZPOCET
| VV |  | "-1.04d" 12,43 |  | 12.43 | [12 empty] | VV | 2 | 2 | True | 0 | ROZPOCET
| VV |  | "-1.05" 33,7 |  | 33.7 | [12 empty] | VV | 2 | 2 | True | 0 | ROZPOCET
| VV |  | "-1.28" 93,7 |  | 93.7 | [12 empty] | VV | 2 | 2 | True | 0 | ROZPOCET
| VV |  | "-1.29" 5,6 |  | 5.6 | [12 empty] | VV | 2 | 2 | True | 0 | ROZPOCET
| VV |  | "-1.31" 34,34 |  | 34.34 | [12 empty] | VV | 2 | 2 | True | 0 | ROZPOCET
| VV |  | "-1.38" 23,51 |  | 23.51 | [12 empty] | VV | 2 | 2 | True | 0 | ROZPOCET
| VV |  | "-1.39" 25,64 |  | 25.64 | [12 empty] | VV | 2 | 2 | True | 0 | ROZPOCET
| VV |  | "-1.39a" 7,85 |  | 7.85 | [12 empty] | VV | 2 | 2 | True | 0 | ROZPOCET
| VV |  | "-2.06a" 9,06 |  | 9.06 | [12 empty] | VV | 2 | 2 | True | 0 | ROZPOCET
| VV |  | "-2.06b" 5,15 |  | 5.15 | [12 empty] | VV | 2 | 2 | True | 0 | ROZPOCET
| VV |  | "-2.08" 6,51 |  | 6.51 | [12 empty] | VV | 2 | 2 | True | 0 | ROZPOCET
| VV |  | "odkaz výkresu A 304 a TZ" | [14 empty] | VV | 2 | 1 | True | 0 | ROZPOCET
| VV |  | "H03" | [14 empty] | VV | 2 | 1 | True | 0 | ROZPOCET
| VV |  | "0.02" 41,79 |  | 41.79 | [12 empty] | VV | 2 | 2 | True | 0 | ROZPOCET
| VV |  | "0.26" 10,23 |  | 10.23 | [12 empty] | VV | 2 | 2 | True | 0 | ROZPOCET
| VV |  | "0.27" 12,09 |  | 12.09 | [12 empty] | VV | 2 | 2 | True | 0 | ROZPOCET
| VV |  | Součet |  | 331.76 | [12 empty] | VV | 2 | 4 | True | 1 | ROZPOCET
141 | K | 978013141 | Otlučení (osekání) vnitřní vápenné nebo vápenocementové omítky stěn v rozsahu do 30 % | m2 | 713.5 |  | 0 | CS ÚRS 2019 01 |  | základní |  | 0 | 0 | 0 | 0.01 | 7.135 | 4 | K | 2 |  |  |  | ROZPOCET | 0 | 0 | 0 | 0 | 0 | 1 | 0 | 4 | 1427392713
| PP |  | Otlučení vápenných nebo vápenocementových omítek vnitřních ploch stěn s vyškrabáním spar, s očištěním zdiva, v rozsahu přes 10 do 30 % | [14 empty] | PP | 2
| VV |  | "odkaz výkresu A 302, 304 a TZ" | [14 empty] | VV | 2 | 1 | True | 0 | ROZPOCET
| VV |  | 713,5 |  | 713.5 | [12 empty] | VV | 2 | 2 | True | 0 | ROZPOCET
| VV |  | Součet |  | 713.5 | [12 empty] | VV | 2 | 4 | True | 1 | ROZPOCET
142 | K | 978013191 | Otlučení (osekání) vnitřní vápenné nebo vápenocementové omítky stěn v rozsahu do 100 % | m2 | 68.8 |  | 0 | CS ÚRS 2019 01 |  | základní |  | 0 | 0 | 0 | 0.046 | 3.1648 | 4 | K | 2 |  |  |  | ROZPOCET | 0 | 0 | 0 | 0 | 0 | 1 | 0 | 4 | 1708403887
| PP |  | Otlučení vápenných nebo vápenocementových omítek vnitřních ploch stěn s vyškrabáním spar, s očištěním zdiva, v rozsahu přes 50 do 100 % | [14 empty] | PP | 2
| VV |  | "odkaz výkresu A 302 a TZ" | [14 empty] | VV | 2 | 1 | True | 0 | ROZPOCET
| VV |  | 68,8 |  | 68.8 | [12 empty] | VV | 2 | 2 | True | 0 | ROZPOCET
| VV |  | Součet |  | 68.8 | [12 empty] | VV | 2 | 4 | True | 1 | ROZPOCET
143 | K | 978059541 | Odsekání a odebrání obkladů stěn z vnitřních obkládaček plochy přes 1 m2 | m2 | 28.6 |  | 0 | CS ÚRS 2019 01 |  | základní |  | 0 | 0 | 0 | 0.068 | 1.9448 | 4 | K | 2 |  |  |  | ROZPOCET | 0 | 0 | 0 | 0 | 0 | 1 | 0 | 4 | 1501080823
| PP |  | Odsekání obkladů stěn včetně otlučení podkladní omítky až na zdivo z obkládaček vnitřních, z jakýchkoliv materiálů, plochy přes 1 m2 | [14 empty] | PP | 2
| VV |  | "odkaz výkresu A 302, 304 a TZ" | [14 empty] | VV | 2 | 1 | True | 0 | ROZPOCET
| VV |  | 28,6 |  | 28.6 | [12 empty] | VV | 2 | 2 | True | 0 | ROZPOCET
| VV |  | Součet |  | 28.6 | [12 empty] | VV | 2 | 4 | True | 1 | ROZPOCET
144 | K | 985323111 | Spojovací můstek reprofilovaného betonu na cementové bázi tl 1 mm | m2 | 20.72 |  | 0 | CS ÚRS 2019 01 |  | základní |  | 0 | 0.00158 | 0.032738 | 0 | 0 | 4 | K | 2 |  |  |  | ROZPOCET | 0 | 0 | 0 | 0 | 0 | 1 | 0 | 4 | 575483413
| PP |  | Spojovací můstek reprofilovaného betonu na cementové bázi, tloušťky 1 mm | [14 empty] | PP | 2
| VV |  | "odkaz výkresu A 303 a TZ" | [14 empty] | VV | 2 | 1 | True | 0 | ROZPOCET
| VV |  | "H02" | [14 empty] | VV | 2 | 1 | True | 0 | ROZPOCET
| VV |  | "-2.06a" 9,06 |  | 9.06 | [12 empty] | VV | 2 | 2 | True | 0 | ROZPOCET
| VV |  | "-2.06b" 5,15 |  | 5.15 | [12 empty] | VV | 2 | 2 | True | 0 | ROZPOCET
| VV |  | "-2.08" 6,51 |  | 6.51 | [12 empty] | VV | 2 | 2 | True | 0 | ROZPOCET
| VV |  | Součet |  | 20.72 | [12 empty] | VV | 2 | 4 | True | 1 | ROZPOCET
145 | K | 985331212 | Dodatečné vlepování betonářské výztuže D 10 mm do chemické malty včetně vyvrtání otvoru | m | 8.64 |  | 0 | CS ÚRS 2019 01 |  | základní |  | 0 | 0.00024 | 0.0020736 | 0 | 0 | 4 | K | 2 |  |  |  | ROZPOCET | 0 | 0 | 0 | 0 | 0 | 1 | 0 | 4 | -1004573213
| PP |  | Dodatečné vlepování betonářské výztuže včetně vyvrtání a vyčištění otvoru chemickou maltou průměr výztuže 10 mm | [14 empty] | PP | 2
| VV |  | "odkaz výkresu A 303 a TZ" | [14 empty] | VV | 2 | 1 | True | 0 | ROZPOCET
| VV |  | "statika výtahu" | [14 empty] | VV | 2 | 1 | True | 0 | ROZPOCET
| VV |  | (1,7+1,9+1,7+1,9)/0,5*2*2*0,15 |  | 8.64 | [12 empty] | VV | 2 | 2 | True | 0 | ROZPOCET
| VV |  | Součet |  | 8.64 | [12 empty] | VV | 2 | 4 | True | 1 | ROZPOCET
146 | M | 13021012 | tyč ocelová žebírková jakost BSt 500S výztuž do betonu D 10mm | t | 0.014 |  | 0 | CS ÚRS 2019 01 |  | základní |  | 0 | 1 | 0.014 | 0 | 0 | 8 | M | 2 |  |  |  | ROZPOCET | 0 | 0 | 0 | 0 | 0 | 1 | 0 | 4 | -908494405
| PP |  | tyč ocelová žebírková jakost BSt 500S výztuž do betonu D 10mm | [14 empty] | PP | 2
| VV |  | "odkaz výkresu A 303 a TZ" | [14 empty] | VV | 2 | 1 | True | 0 | ROZPOCET
| VV |  | "statika výtahu" | [14 empty] | VV | 2 | 1 | True | 0 | ROZPOCET
| VV |  | (1,7+1,9+1,7+1,9)/0,5*2*2*0,35*0,00063*1,1 |  | 0.014 | [12 empty] | VV | 2 | 2 | True | 0 | ROZPOCET
| VV |  | Součet |  | 0.014 | [12 empty] | VV | 2 | 4 | True | 1 | ROZPOCET
147 | K | 985611112 | Vrtaná šroubovitá mikropilota pro zvýšení únostnosti základů D 100 mm - ostaní viz. TZ a PD | m | 16 |  | 0 | CS ÚRS 2019 01 |  | základní |  | 0 | 0.007 | 0.112 | 0 | 0 | 4 | K | 2 |  |  |  | ROZPOCET | 0 | 0 | 0 | 0 | 0 | 1 | 0 | 4 | -2019025524
| PP |  | Mikropilota vrtaná šroubovitá pro zvýšení únosnosti základů průměru 100 mm | [14 empty] | PP | 2
| VV |  | "odkaz výkresu A 303 a TZ" | [14 empty] | VV | 2 | 1 | True | 0 | ROZPOCET
| VV |  | "statika výtahu" | [14 empty] | VV | 2 | 1 | True | 0 | ROZPOCET
| VV |  | 8*2 |  | 16 | [12 empty] | VV | 2 | 2 | True | 0 | ROZPOCET
| VV |  | Součet |  | 16 | [12 empty] | VV | 2 | 4 | True | 1 | ROZPOCET
| D | 997 | Přesun sutě |  |  |  | 0 |  |  |  |  | 0 |  | 0 |  | 0 | 1 | D | 1 |  |  |  | ROZPOCET | [6 empty] | 0
148 | K | 997013154 | Vnitrostaveništní doprava suti a vybouraných hmot pro budovy v do 15 m s omezením mechanizace | t | 142.5 |  | 0 | CS ÚRS 2019 01 |  | základní |  | 0 | 0 | 0 | 0 | 0 | 4 | K | 2 |  |  |  | ROZPOCET | 0 | 0 | 0 | 0 | 0 | 1 | 0 | 4 | -59295489
| PP |  | Vnitrostaveništní doprava suti a vybouraných hmot vodorovně do 50 m svisle s omezením mechanizace pro budovy a haly výšky přes 12 do 15 m | [14 empty] | PP | 2
149 | K | 997013501 | Odvoz suti a vybouraných hmot na skládku nebo meziskládku do 1 km se složením | t | 142.5 |  | 0 | CS ÚRS 2019 01 |  | základní |  | 0 | 0 | 0 | 0 | 0 | 4 | K | 2 |  |  |  | ROZPOCET | 0 | 0 | 0 | 0 | 0 | 1 | 0 | 4 | 1614006438
| PP |  | Odvoz suti a vybouraných hmot na skládku nebo meziskládku se složením, na vzdálenost do 1 km | [14 empty] | PP | 2
150 | K | 997013509 | Příplatek k odvozu suti a vybouraných hmot na skládku ZKD 1 km přes 1 km | t | 3420 |  | 0 | CS ÚRS 2019 01 |  | základní |  | 0 | 0 | 0 | 0 | 0 | 4 | K | 2 |  |  |  | ROZPOCET | 0 | 0 | 0 | 0 | 0 | 1 | 0 | 4 | -125574845
| PP |  | Odvoz suti a vybouraných hmot na skládku nebo meziskládku se složením, na vzdálenost Příplatek k ceně za každý další i započatý 1 km přes 1 km | [14 empty] | PP | 2
| VV |  | 142,5*24 'Přepočtené koeficientem množství |  | 3420 | [12 empty] | VV | 2 | 2 | False | 1 | ROZPOCET
151 | K | 997013801 | Poplatek za uložení na skládce (skládkovné) stavebního odpadu betonového kód odpadu 170 101 | t | 45.25 |  | 0 | CS ÚRS 2019 01 |  | základní |  | 0 | 0 | 0 | 0 | 0 | 4 | K | 2 |  |  |  | ROZPOCET | 0 | 0 | 0 | 0 | 0 | 1 | 0 | 4 | 1738925071
| PP |  | Poplatek za uložení stavebního odpadu na skládce (skládkovné) z prostého betonu zatříděného do Katalogu odpadů pod kódem 170 101 | [14 empty] | PP | 2
| VV |  | 1,1+3,1+17,519+23,531 |  | 45.25 | [12 empty] | VV | 2 | 2 | True | 0 | ROZPOCET
| VV |  | Součet |  | 45.25 | [12 empty] | VV | 2 | 4 | True | 1 | ROZPOCET
152 | K | 997013802 | Poplatek za uložení na skládce (skládkovné) stavebního odpadu železobetonového kód odpadu 170 101 | t | 13.742 |  | 0 | CS ÚRS 2019 01 |  | základní |  | 0 | 0 | 0 | 0 | 0 | 4 | K | 2 |  |  |  | ROZPOCET | 0 | 0 | 0 | 0 | 0 | 1 | 0 | 4 | -1740608397
| PP |  | Poplatek za uložení stavebního odpadu na skládce (skládkovné) z armovaného betonu zatříděného do Katalogu odpadů pod kódem 170 101 | [14 empty] | PP | 2
| VV |  | 2,993+3,528+1,019+6,202 |  | 13.742 | [12 empty] | VV | 2 | 2 | True | 0 | ROZPOCET
| VV |  | Součet |  | 13.742 | [12 empty] | VV | 2 | 4 | True | 1 | ROZPOCET
153 | K | 997013803 | Poplatek za uložení na skládce (skládkovné) stavebního odpadu cihelného kód odpadu 170 102 | t | 82.875 |  | 0 | CS ÚRS 2019 01 |  | základní |  | 0 | 0 | 0 | 0 | 0 | 4 | K | 2 |  |  |  | ROZPOCET | 0 | 0 | 0 | 0 | 0 | 1 | 0 | 4 | -92295587
| PP |  | Poplatek za uložení stavebního odpadu na skládce (skládkovné) cihelného zatříděného do Katalogu odpadů pod kódem 170 102 | [14 empty] | PP | 2
| VV |  | 142,5-45,25-13,742-0,388-0,245 |  | 82.875 | [12 empty] | VV | 2 | 2 | True | 0 | ROZPOCET
| VV |  | Součet |  | 82.875 | [12 empty] | VV | 2 | 4 | True | 1 | ROZPOCET
154 | K | 997013811 | Poplatek za uložení na skládce (skládkovné) stavebního odpadu dřevěného kód odpadu 170 201 | t | 0.388 |  | 0 | CS ÚRS 2019 01 |  | základní |  | 0 | 0 | 0 | 0 | 0 | 4 | K | 2 |  |  |  | ROZPOCET | 0 | 0 | 0 | 0 | 0 | 1 | 0 | 4 | -930004240
| PP |  | Poplatek za uložení stavebního odpadu na skládce (skládkovné) dřevěného zatříděného do Katalogu odpadů pod kódem 170 201 | [14 empty] | PP | 2
| VV |  | 0,388 |  | 0.388 | [12 empty] | VV | 2 | 2 | True | 0 | ROZPOCET
| VV |  | Součet |  | 0.388 | [12 empty] | VV | 2 | 4 | True | 1 | ROZPOCET
155 | K | 997013814 | Poplatek za uložení na skládce (skládkovné) stavebního odpadu izolací kód odpadu 170 604 | t | 0.245 |  | 0 | CS ÚRS 2019 01 |  | základní |  | 0 | 0 | 0 | 0 | 0 | 4 | K | 2 |  |  |  | ROZPOCET | 0 | 0 | 0 | 0 | 0 | 1 | 0 | 4 | -1157841535
| PP |  | Poplatek za uložení stavebního odpadu na skládce (skládkovné) z izolačních materiálů zatříděného do Katalogu odpadů pod kódem 170 604 | [14 empty] | PP | 2
| VV |  | 0,031+0,214 |  | 0.245 | [12 empty] | VV | 2 | 2 | True | 0 | ROZPOCET
| VV |  | Součet |  | 0.245 | [12 empty] | VV | 2 | 4 | True | 1 | ROZPOCET
| D | 998 | Přesun hmot |  |  |  | 0 |  |  |  |  | 0 |  | 0 |  | 0 | 1 | D | 1 |  |  |  | ROZPOCET | [6 empty] | 0
156 | K | 998011003 | Přesun hmot pro budovy zděné v do 24 m | t | 148.072 |  | 0 | CS ÚRS 2019 01 |  | základní |  | 0 | 0 | 0 | 0 | 0 | 4 | K | 2 |  |  |  | ROZPOCET | 0 | 0 | 0 | 0 | 0 | 1 | 0 | 4 | -640234939
| PP |  | Přesun hmot pro budovy občanské výstavby, bydlení, výrobu a služby s nosnou svislou konstrukcí zděnou z cihel, tvárnic nebo kamene vodorovná dopravní vzdálenost do 100 m pro budovy výšky přes 12 do 24 m | [14 empty] | PP | 2
| D | PSV | Práce a dodávky PSV |  |  |  | 0 |  |  |  |  | 0 |  | 27.3709 |  | 4.6138 | 2 | D | 0 |  |  |  | ROZPOCET | [6 empty] | 0
| D | 711 | Izolace proti vodě, vlhkosti a plynům |  |  |  | 0 |  |  |  |  | 0 |  | 0.80899 |  | 0 | 2 | D | 1 |  |  |  | ROZPOCET | [6 empty] | 0
157 | K | 711113115.R | Izolace proti zemní vlhkosti na vodorovné ploše za studena těsnicí hmotou, vč. pásky | m2 | 33.7 |  | 0 |  |  | základní |  | 0 | 0.004 | 0.1348 | 0 | 0 | 16 | K | 2 |  |  |  | ROZPOCET | 0 | 0 | 0 | 0 | 0 | 1 | 0 | 16 | -971217586
| PP |  | Izolace proti zemní vlhkosti natěradly a tmely za studena na ploše vodorovné V těsnicí hmotou dvousložkovou bitumenovou | [14 empty] | PP | 2
| VV |  | "odkaz výkresu A 303 a TZ" | [14 empty] | VV | 2 | 1 | True | 0 | ROZPOCET
| VV |  | "-1.05" 33,7 |  | 33.7 | [12 empty] | VV | 2 | 2 | True | 0 | ROZPOCET
| VV |  | Součet |  | 33.7 | [12 empty] | VV | 2 | 4 | True | 1 | ROZPOCET
158 | K | 711113125.R | Izolace proti zemní vlhkosti na svislé ploše za studena těsnicí hmotou, vč. pásky | m2 | 12.96 |  | 0 |  |  | základní |  | 0 | 0.004 | 0.05184 | 0 | 0 | 16 | K | 2 |  |  |  | ROZPOCET | 0 | 0 | 0 | 0 | 0 | 1 | 0 | 16 | 1087764591
| PP |  | Izolace proti zemní vlhkosti natěradly a tmely za studena na ploše svislé S těsnicí hmotou dvousložkovou bitumenovou | [14 empty] | PP | 2
| VV |  | "odkaz výkresu A 303 a TZ" | [14 empty] | VV | 2 | 1 | True | 0 | ROZPOCET
| VV |  | "-1.05" 25,92*0,5 |  | 12.96 | [12 empty] | VV | 2 | 2 | True | 0 | ROZPOCET
| VV |  | Součet |  | 12.96 | [12 empty] | VV | 2 | 4 | True | 1 | ROZPOCET
159 | K | 711141559 | Provedení izolace proti zemní vlhkosti pásy přitavením vodorovné NAIP | m2 | 127.4 |  | 0 | CS ÚRS 2019 01 |  | základní |  | 0 | 0.0004 | 0.05096 | 0 | 0 | 16 | K | 2 |  |  |  | ROZPOCET | 0 | 0 | 0 | 0 | 0 | 1 | 0 | 16 | -1889085727
| PP |  | Provedení izolace proti zemní vlhkosti pásy přitavením NAIP na ploše vodorovné V | [14 empty] | PP | 2
| VV |  | "odkaz výkresu A 303 a TZ" | [14 empty] | VV | 2 | 1 | True | 0 | ROZPOCET
| VV |  | "H01a" | [14 empty] | VV | 2 | 1 | True | 0 | ROZPOCET
| VV |  | "-1.28" 93,7 |  | 93.7 | [12 empty] | VV | 2 | 2 | True | 0 | ROZPOCET
| VV |  | Mezisoučet |  | 93.7 | [12 empty] | VV | 2 | 3 | True | 0 | ROZPOCET
| VV |  | "H02a" | [14 empty] | VV | 2 | 1 | True | 0 | ROZPOCET
| VV |  | "-1.05" 33,7 |  | 33.7 | [12 empty] | VV | 2 | 2 | True | 0 | ROZPOCET
| VV |  | Mezisoučet |  | 33.7 | [12 empty] | VV | 2 | 3 | True | 0 | ROZPOCET
| VV |  | Součet |  | 127.4 | [12 empty] | VV | 2 | 4 | True | 1 | ROZPOCET
160 | M | 62852674.R | pásy s modifikovaným asfaltem vložka skleněná rohož | m2 | 146.51 |  | 0 |  |  | základní |  | 0 | 0.0039 | 0.57139 | 0 | 0 | 32 | M | 2 |  |  |  | ROZPOCET | 0 | 0 | 0 | 0 | 0 | 1 | 0 | 16 | -1060582875
| PP |  | pásy s modifikovaným asfaltem vložka skleněná rohož | [14 empty] | PP | 2
| VV |  | "odkaz výkresu A 303 a TZ" | [14 empty] | VV | 2 | 1 | True | 0 | ROZPOCET
| VV |  | "H01a" | [14 empty] | VV | 2 | 1 | True | 0 | ROZPOCET
| VV |  | "-1.28" 93,7 |  | 93.7 | [12 empty] | VV | 2 | 2 | True | 0 | ROZPOCET
| VV |  | Mezisoučet |  | 93.7 | [12 empty] | VV | 2 | 3 | True | 0 | ROZPOCET
| VV |  | "H02a" | [14 empty] | VV | 2 | 1 | True | 0 | ROZPOCET
| VV |  | "-1.05" 33,7 |  | 33.7 | [12 empty] | VV | 2 | 2 | True | 0 | ROZPOCET
| VV |  | Mezisoučet |  | 33.7 | [12 empty] | VV | 2 | 3 | True | 0 | ROZPOCET
| VV |  | Součet |  | 127.4 | [12 empty] | VV | 2 | 4 | True | 1 | ROZPOCET
| VV |  | 127,4*1,15 'Přepočtené koeficientem množství |  | 146.51 | [12 empty] | VV | 2 | 2 | False | 1 | ROZPOCET
161 | K | 998711103 | Přesun hmot tonážní pro izolace proti vodě, vlhkosti a plynům v objektech výšky do 60 m | t | 0.809 |  | 0 | CS ÚRS 2019 01 |  | základní |  | 0 | 0 | 0 | 0 | 0 | 16 | K | 2 |  |  |  | ROZPOCET | 0 | 0 | 0 | 0 | 0 | 1 | 0 | 16 | -178127320
| PP |  | Přesun hmot pro izolace proti vodě, vlhkosti a plynům stanovený z hmotnosti přesunovaného materiálu vodorovná dopravní vzdálenost do 50 m v objektech výšky přes 12 do 60 m | [14 empty] | PP | 2
| D | 712 | Povlakové krytiny |  |  |  | 0 |  |  |  |  | 0 |  | 0.61733 |  | 0 | 2 | D | 1 |  |  |  | ROZPOCET | [6 empty] | 0
162 | K | 712311101 | Provedení povlakové krytiny střech do 10° za studena lakem penetračním nebo asfaltovým | m2 | 45.5 |  | 0 | CS ÚRS 2019 01 |  | základní |  | 0 | 0 | 0 | 0 | 0 | 16 | K | 2 |  |  |  | ROZPOCET | 0 | 0 | 0 | 0 | 0 | 1 | 0 | 16 | -134835550
| PP |  | Provedení povlakové krytiny střech plochých do 10° natěradly a tmely za studena nátěrem lakem penetračním nebo asfaltovým | [14 empty] | PP | 2
| VV |  | "odkaz výkresu A 304 a TZ" | [14 empty] | VV | 2 | 1 | True | 0 | ROZPOCET
| VV |  | "H08" | [14 empty] | VV | 2 | 1 | True | 0 | ROZPOCET
| VV |  | "0.0A" 45,5 |  | 45.5 | [12 empty] | VV | 2 | 2 | True | 0 | ROZPOCET
| VV |  | Součet |  | 45.5 | [12 empty] | VV | 2 | 4 | True | 1 | ROZPOCET
163 | M | 11163150 | lak penetrační asfaltový | t | 0.014 |  | 0 | CS ÚRS 2019 01 |  | základní |  | 0 | 1 | 0.014 | 0 | 0 | 32 | M | 2 |  |  |  | ROZPOCET | 0 | 0 | 0 | 0 | 0 | 1 | 0 | 16 | 245796081
| PP |  | lak penetrační asfaltový | [14 empty] | PP | 2
| VV |  | "odkaz výkresu A 304 a TZ" | [14 empty] | VV | 2 | 1 | True | 0 | ROZPOCET
| VV |  | "H08" | [14 empty] | VV | 2 | 1 | True | 0 | ROZPOCET
| VV |  | "0.0A" 45,5 |  | 45.5 | [12 empty] | VV | 2 | 2 | True | 0 | ROZPOCET
| VV |  | Součet |  | 45.5 | [12 empty] | VV | 2 | 4 | True | 1 | ROZPOCET
| VV |  | 45,5*0,0003 'Přepočtené koeficientem množství |  | 0.014 | [12 empty] | VV | 2 | 2 | False | 1 | ROZPOCET
164 | K | 712341559 | Provedení povlakové krytiny střech do 10° pásy NAIP přitavením v plné ploše | m2 | 91 |  | 0 | CS ÚRS 2019 01 |  | základní |  | 0 | 0.00088 | 0.08008 | 0 | 0 | 16 | K | 2 |  |  |  | ROZPOCET | 0 | 0 | 0 | 0 | 0 | 1 | 0 | 16 | -1400760655
| PP |  | Provedení povlakové krytiny střech plochých do 10° pásy přitavením NAIP v plné ploše | [14 empty] | PP | 2
| VV |  | "odkaz výkresu A 304 a TZ" | [14 empty] | VV | 2 | 1 | True | 0 | ROZPOCET
| VV |  | "H08" | [14 empty] | VV | 2 | 1 | True | 0 | ROZPOCET
| VV |  | "0.0A" 45,5*2 |  | 91 | [12 empty] | VV | 2 | 2 | True | 0 | ROZPOCET
| VV |  | Součet |  | 91 | [12 empty] | VV | 2 | 4 | True | 1 | ROZPOCET
165 | M | 62852674.R | pásy s modifikovaným asfaltem vložka skleněná rohož | m2 | 52.325 |  | 0 |  |  | základní |  | 0 | 0.0039 | 0.20407 | 0 | 0 | 32 | M | 2 |  |  |  | ROZPOCET | 0 | 0 | 0 | 0 | 0 | 1 | 0 | 16 | -1403823461
| PP |  | pásy s modifikovaným asfaltem vložka skleněná rohož | [14 empty] | PP | 2
| VV |  | "odkaz výkresu A 304 a TZ" | [14 empty] | VV | 2 | 1 | True | 0 | ROZPOCET
| VV |  | "H08" | [14 empty] | VV | 2 | 1 | True | 0 | ROZPOCET
| VV |  | "0.0A" 45,5 |  | 45.5 | [12 empty] | VV | 2 | 2 | True | 0 | ROZPOCET
| VV |  | Součet |  | 45.5 | [12 empty] | VV | 2 | 4 | True | 1 | ROZPOCET
| VV |  | 45,5*1,15 'Přepočtené koeficientem množství |  | 52.325 | [12 empty] | VV | 2 | 2 | False | 1 | ROZPOCET
166 | M | 62852257.R | pásy s modifikovaným asfaltem tl. 5,0 mm vložka polyesterové rouno minerální jemnozrnný posyp | m2 | 52.325 |  | 0 |  |  | základní |  | 0 | 0.0061 | 0.31918 | 0 | 0 | 32 | M | 2 |  |  |  | ROZPOCET | 0 | 0 | 0 | 0 | 0 | 1 | 0 | 16 | 1969309730
| PP |  | pásy s modifikovaným asfaltem tl. 5,0 mm vložka polyesterové rouno minerální jemnozrnný posyp | [14 empty] | PP | 2
| VV |  | "odkaz výkresu A 304 a TZ" | [14 empty] | VV | 2 | 1 | True | 0 | ROZPOCET
| VV |  | "H08" | [14 empty] | VV | 2 | 1 | True | 0 | ROZPOCET
| VV |  | "0.0A" 45,5 |  | 45.5 | [12 empty] | VV | 2 | 2 | True | 0 | ROZPOCET
| VV |  | Součet |  | 45.5 | [12 empty] | VV | 2 | 4 | True | 1 | ROZPOCET
| VV |  | 45,5*1,15 'Přepočtené koeficientem množství |  | 52.325 | [12 empty] | VV | 2 | 2 | False | 1 | ROZPOCET
167 | K | 998712103 | Přesun hmot tonážní tonážní pro krytiny povlakové v objektech v do 24 m | t | 0.617 |  | 0 | CS ÚRS 2019 01 |  | základní |  | 0 | 0 | 0 | 0 | 0 | 16 | K | 2 |  |  |  | ROZPOCET | 0 | 0 | 0 | 0 | 0 | 1 | 0 | 16 | -1842731840
| PP |  | Přesun hmot pro povlakové krytiny stanovený z hmotnosti přesunovaného materiálu vodorovná dopravní vzdálenost do 50 m v objektech výšky přes 12 do 24 m | [14 empty] | PP | 2
| D | 713 | Izolace tepelné |  |  |  | 0 |  |  |  |  | 0 |  | 0.37541 |  | 0 | 2 | D | 1 |  |  |  | ROZPOCET | [6 empty] | 0
168 | K | 713111121 | Montáž izolace tepelné spodem stropů s uchycením drátem rohoží, pásů, dílců, desek | m2 | 25.39 |  | 0 | CS ÚRS 2019 01 |  | základní |  | 0 | 0.0003 | 0.007617 | 0 | 0 | 16 | K | 2 |  |  |  | ROZPOCET | 0 | 0 | 0 | 0 | 0 | 1 | 0 | 16 | -1140046058
| PP |  | Montáž tepelné izolace stropů rohožemi, pásy, dílci, deskami, bloky (izolační materiál ve specifikaci) rovných spodem s uchycením (drátem, páskou apod.) | [14 empty] | PP | 2
| VV |  | "odkaz výkresu A 303 a TZ" | [14 empty] | VV | 2 | 1 | True | 0 | ROZPOCET
| VV |  | "H06" | [14 empty] | VV | 2 | 1 | True | 0 | ROZPOCET
| VV |  | "-2.09" 25,39 |  | 25.39 | [12 empty] | VV | 2 | 2 | True | 0 | ROZPOCET
| VV |  | Součet |  | 25.39 | [12 empty] | VV | 2 | 4 | True | 1 | ROZPOCET
169 | K | 713131151 | Montáž izolace tepelné stěn a základů volně vloženými rohožemi, pásy, dílci, deskami 1 vrstva | m2 | 49.782 |  | 0 | CS ÚRS 2019 01 |  | základní |  | 0 | 0 | 0 | 0 | 0 | 16 | K | 2 |  |  |  | ROZPOCET | 0 | 0 | 0 | 0 | 0 | 1 | 0 | 16 | 192389747
| PP |  | Montáž tepelné izolace stěn rohožemi, pásy, deskami, dílci, bloky (izolační materiál ve specifikaci) vložením jednovrstvě | [14 empty] | PP | 2
| VV |  | "odkaz výkresu A 303 a TZ" | [14 empty] | VV | 2 | 1 | True | 0 | ROZPOCET
| VV |  | "V05" | [14 empty] | VV | 2 | 1 | True | 0 | ROZPOCET
| VV |  | (7,87+3,3+7,87+3,3)*2,3 |  | 51.382 | [12 empty] | VV | 2 | 2 | True | 0 | ROZPOCET
| VV |  | -0,8*2 |  | -1.6 | [12 empty] | VV | 2 | 2 | True | 0 | ROZPOCET
| VV |  | Součet |  | 49.782 | [12 empty] | VV | 2 | 4 | True | 1 | ROZPOCET
170 | M | 63151285.R | deska tepelné izolace příčková 1200 x 625 tl 40mm, λD = 0,039 (W·m-1·K-1), materiál vhodný do akustických příček, jako výplně stropů, dutin a zavěšených podhledů. | m2 | 76.675 |  | 0 |  |  | základní |  | 0 | 0.003 | 0.23003 | 0 | 0 | 32 | M | 2 |  |  |  | ROZPOCET | 0 | 0 | 0 | 0 | 0 | 1 | 0 | 16 | -2085486238
| PP |  | 40mm, λD = 0,039 (W·m-1·K-1),1200 x 625 x 40 mm, materiál vhodný do akustických příček, jako výplně stropů, dutin a zavěšených podhledů. | [14 empty] | PP | 2
| VV |  | "odkaz výkresu A 303 a TZ" | [14 empty] | VV | 2 | 1 | True | 0 | ROZPOCET
| VV |  | "H06" | [14 empty] | VV | 2 | 1 | True | 0 | ROZPOCET
| VV |  | "-2.09" 25,39 |  | 25.39 | [12 empty] | VV | 2 | 2 | True | 0 | ROZPOCET
| VV |  | "V05" | [14 empty] | VV | 2 | 1 | True | 0 | ROZPOCET
| VV |  | (7,87+3,3+7,87+3,3)*2,3 |  | 51.382 | [12 empty] | VV | 2 | 2 | True | 0 | ROZPOCET
| VV |  | -0,8*2 |  | -1.6 | [12 empty] | VV | 2 | 2 | True | 0 | ROZPOCET
| VV |  | Součet |  | 75.172 | [12 empty] | VV | 2 | 4 | True | 1 | ROZPOCET
| VV |  | 75,172*1,02 'Přepočtené koeficientem množství |  | 76.675 | [12 empty] | VV | 2 | 2 | False | 1 | ROZPOCET
171 | K | 713141135 | Montáž izolace tepelné střech plochých lepené za studena bodově 1 vrstva rohoží, pásů, dílců, desek | m2 | 45.5 |  | 0 | CS ÚRS 2019 01 |  | základní |  | 0 | 0.00058 | 0.02639 | 0 | 0 | 16 | K | 2 |  |  |  | ROZPOCET | 0 | 0 | 0 | 0 | 0 | 1 | 0 | 16 | -71561186
| PP |  | Montáž tepelné izolace střech plochých rohožemi, pásy, deskami, dílci, bloky (izolační materiál ve specifikaci) přilepenými za studena bodově, jednovrstvá | [14 empty] | PP | 2
| VV |  | "odkaz výkresu A 304 a TZ" | [14 empty] | VV | 2 | 1 | True | 0 | ROZPOCET
| VV |  | "H08" | [14 empty] | VV | 2 | 1 | True | 0 | ROZPOCET
| VV |  | "0.0A" 45,5 |  | 45.5 | [12 empty] | VV | 2 | 2 | True | 0 | ROZPOCET
| VV |  | Součet |  | 45.5 | [12 empty] | VV | 2 | 4 | True | 1 | ROZPOCET
172 | M | 28376141 | klín izolační z pěnového polystyrenu EPS 100 spádový | m3 | 5.569 |  | 0 | CS ÚRS 2019 01 |  | základní |  | 0 | 0.02 | 0.11138 | 0 | 0 | 32 | M | 2 |  |  |  | ROZPOCET | 0 | 0 | 0 | 0 | 0 | 1 | 0 | 16 | -98708557
| PP |  | klín izolační z pěnového polystyrenu EPS 100 spádový | [14 empty] | PP | 2
| VV |  | "odkaz výkresu A 304 a TZ" | [14 empty] | VV | 2 | 1 | True | 0 | ROZPOCET
| VV |  | "H08" | [14 empty] | VV | 2 | 1 | True | 0 | ROZPOCET
| VV |  | "0.0A" 45,5*(0,1+0,14)/2 |  | 5.46 | [12 empty] | VV | 2 | 2 | True | 0 | ROZPOCET
| VV |  | Součet |  | 5.46 | [12 empty] | VV | 2 | 4 | True | 1 | ROZPOCET
| VV |  | 5,46*1,02 'Přepočtené koeficientem množství |  | 5.569 | [12 empty] | VV | 2 | 2 | False | 1 | ROZPOCET
173 | K | 998713103 | Přesun hmot tonážní pro izolace tepelné v objektech v do 24 m | t | 0.375 |  | 0 | CS ÚRS 2019 01 |  | základní |  | 0 | 0 | 0 | 0 | 0 | 16 | K | 2 |  |  |  | ROZPOCET | 0 | 0 | 0 | 0 | 0 | 1 | 0 | 16 | 388272556
| PP |  | Přesun hmot pro izolace tepelné stanovený z hmotnosti přesunovaného materiálu vodorovná dopravní vzdálenost do 50 m v objektech výšky přes 12 m do 24 m | [14 empty] | PP | 2
| D | 714 | Akustická a protiotřesová opatření |  |  |  | 0 |  |  |  |  | 0 |  | 0.36384 |  | 0.21408 | 2 | D | 1 |  |  |  | ROZPOCET | [6 empty] | 0
174 | K | 714120811 | Demontáž akustických minerálních stěnových panelů | m2 | 48 |  | 0 | CS ÚRS 2019 01 |  | základní |  | 0 | 0 | 0 | 0.00446 | 0.21408 | 16 | K | 2 |  |  |  | ROZPOCET | 0 | 0 | 0 | 0 | 0 | 1 | 0 | 16 | 609849259
| PP |  | Demontáž akustických minerálních panelů stěnových | [14 empty] | PP | 2
| VV |  | "odkaz výkresu A 302 a TZ" | [14 empty] | VV | 2 | 1 | True | 0 | ROZPOCET
| VV |  | 48 |  | 48 | [12 empty] | VV | 2 | 2 | True | 0 | ROZPOCET
| VV |  | Součet |  | 48 | [12 empty] | VV | 2 | 4 | True | 1 | ROZPOCET
175 | K | 714123002 | Montáž akustických stěnových obkladů z demontovatelných panelů na skrytý rošt | m2 | 65.793 |  | 0 | CS ÚRS 2019 01 |  | základní |  | 0 | 0.00091 | 0.059872 | 0 | 0 | 16 | K | 2 |  |  |  | ROZPOCET | 0 | 0 | 0 | 0 | 0 | 1 | 0 | 16 | 53101247
| PP |  | Montáž akustických minerálních panelů stěnových demontovatelných, instalovaných na rošt skrytý | [14 empty] | PP | 2
| VV |  | "odkaz výkresu A 303 a TZ" | [14 empty] | VV | 2 | 1 | True | 0 | ROZPOCET
| VV |  | 16,697*4,15 |  | 69.293 | [12 empty] | VV | 2 | 2 | True | 0 | ROZPOCET
| VV |  | -1,4*2,5 |  | -3.5 | [12 empty] | VV | 2 | 2 | True | 0 | ROZPOCET
| VV |  | Součet |  | 65.793 | [12 empty] | VV | 2 | 4 | True | 1 | ROZPOCET
176 | M | 59036189.R | VB05 - panel akustický hladký nástěnný šedý odrazivosti tl 40mm, vč. rastru a lištování - dle PD a TZ akustických úprav | m2 | 69.083 |  | 0 |  |  | základní |  | 0 | 0.0044 | 0.30397 | 0 | 0 | 32 | M | 2 |  |  |  | ROZPOCET | 0 | 0 | 0 | 0 | 0 | 1 | 0 | 16 | 743921349
| PP |  | panel akustický hladký nástěnný WALL PANEL texona šedý (Allpha) a černý (Gamma) 3:5 | [14 empty] | PP | 2
| VV |  | "odkaz výkresu A 303 a TZ" | [14 empty] | VV | 2 | 1 | True | 0 | ROZPOCET
| VV |  | 16,697*4,15 |  | 69.293 | [12 empty] | VV | 2 | 2 | True | 0 | ROZPOCET
| VV |  | -1,4*2,5 |  | -3.5 | [12 empty] | VV | 2 | 2 | True | 0 | ROZPOCET
| VV |  | Součet |  | 65.793 | [12 empty] | VV | 2 | 4 | True | 1 | ROZPOCET
| VV |  | 65,793*1,05 'Přepočtené koeficientem množství |  | 69.083 | [12 empty] | VV | 2 | 2 | False | 1 | ROZPOCET
177 | K | 998714103 | Přesun hmot tonážní pro akustická a protiotřesová opatření v objektech v do 24 m | t | 0.364 |  | 0 | CS ÚRS 2019 01 |  | základní |  | 0 | 0 | 0 | 0 | 0 | 16 | K | 2 |  |  |  | ROZPOCET | 0 | 0 | 0 | 0 | 0 | 1 | 0 | 16 | 664950821
| PP |  | Přesun hmot pro akustická a protiotřesová opatření stanovený z hmotnosti přesunovaného materiálu vodorovná dopravní vzdálenost do 50 m v objektech výšky přes 12 do 24 m | [14 empty] | PP | 2
| D | 761 | Konstrukce prosvětlovací |  |  |  | 0 |  |  |  |  | 0 |  | 0.90375 |  | 0 | 2 | D | 1 |  |  |  | ROZPOCET | [6 empty] | 0
178 | K | 761111112.R | VT02 - Stěna zděná ze skleněných tvárnic 190x190x80 mm bezbarvých lesklých dezén rovný | m2 | 9.006 |  | 0 |  |  | základní |  | 0 | 0.10035 | 0.90375 | 0 | 0 | 16 | K | 2 |  |  |  | ROZPOCET | 0 | 0 | 0 | 0 | 0 | 1 | 0 | 16 | -1053115038
| PP |  | Stěny a příčky ze skleněných tvárnic zděné rozměr 190 x 190 x 80 mm bezbarvé lesklé dezén rovný | [14 empty] | PP | 2
| P |  | Poznámka k položce: v návaznosti na VT01 - doplnění 1 ks šachetních dveří, protipožární ochrana min EW30 DP3 (DP1) - obezdívka z protipožárních luxfer EW45 DP1 (240ks), nosný ocelový rám s protipožární ochranou R45 DP1 (SDK) pozn.: Dle výrobce Luxfer je možné pro EW45 použít běžný typ Basic tl 8cm, bude použit konkrétní - orientace na svislo!!! | [14 empty] | P | 2
| VV |  | "odkaz výkresu A 303, A307 a TZ" | [14 empty] | VV | 2 | 1 | True | 0 | ROZPOCET
| VV |  | 0,22*1,9*2 |  | 0.836 | [12 empty] | VV | 2 | 2 | True | 0 | ROZPOCET
| VV |  | 1,3*1,9*2 |  | 4.94 | [12 empty] | VV | 2 | 2 | True | 0 | ROZPOCET
| VV |  | 0,85*1,9*2 |  | 3.23 | [12 empty] | VV | 2 | 2 | True | 0 | ROZPOCET
| VV |  | Součet |  | 9.006 | [12 empty] | VV | 2 | 4 | True | 1 | ROZPOCET
179 | K | 761990001 | Příplatek ke konstrukcím ze skleněných tvárnic za plochu do 10 m2 | m2 | 9.006 |  | 0 | CS ÚRS 2019 01 |  | základní |  | 0 | 0 | 0 | 0 | 0 | 16 | K | 2 |  |  |  | ROZPOCET | 0 | 0 | 0 | 0 | 0 | 1 | 0 | 16 | -1604108082
| PP |  | Příplatek k cenám konstrukce ze skleněných tvárnic za ztíženou montáž za plochu do 10 m2 | [14 empty] | PP | 2
| VV |  | "odkaz výkresu A 303, A307 a TZ" | [14 empty] | VV | 2 | 1 | True | 0 | ROZPOCET
| VV |  | 0,22*1,9*2 |  | 0.836 | [12 empty] | VV | 2 | 2 | True | 0 | ROZPOCET
| VV |  | 1,3*1,9*2 |  | 4.94 | [12 empty] | VV | 2 | 2 | True | 0 | ROZPOCET
| VV |  | 0,85*1,9*2 |  | 3.23 | [12 empty] | VV | 2 | 2 | True | 0 | ROZPOCET
| VV |  | Součet |  | 9.006 | [12 empty] | VV | 2 | 4 | True | 1 | ROZPOCET
180 | K | 998761103 | Přesun hmot tonážní pro konstrukce sklobetonové v objektech v do 24 m | t | 0.904 |  | 0 | CS ÚRS 2019 01 |  | základní |  | 0 | 0 | 0 | 0 | 0 | 16 | K | 2 |  |  |  | ROZPOCET | 0 | 0 | 0 | 0 | 0 | 1 | 0 | 16 | 1962796074
| PP |  | Přesun hmot pro konstrukce sklobetonové stanovený z hmotnosti přesunovaného materiálu vodorovná dopravní vzdálenost do 50 m v objektech výšky přes 12 do 24 m | [14 empty] | PP | 2
| D | 763 | Konstrukce suché výstavby |  |  |  | 0 |  |  |  |  | 0 |  | 3.1082 |  | 0.97688 | 2 | D | 1 |  |  |  | ROZPOCET | [6 empty] | 0
181 | K | 763111811 | Demontáž SDK příčky s jednoduchou ocelovou nosnou konstrukcí opláštění jednoduché | m2 | 6.25 |  | 0 | CS ÚRS 2019 01 |  | základní |  | 0 | 0 | 0 | 0.03175 | 0.19844 | 16 | K | 2 |  |  |  | ROZPOCET | 0 | 0 | 0 | 0 | 0 | 1 | 0 | 16 | -1117892343
| PP |  | Demontáž příček ze sádrokartonových desek s nosnou konstrukcí z ocelových profilů jednoduchých, opláštění jednoduché | [14 empty] | PP | 2
| VV |  | "odkaz výkresu A 302 a TZ" | [14 empty] | VV | 2 | 1 | True | 0 | ROZPOCET
| VV |  | 2,5*2,5 |  | 6.25 | [12 empty] | VV | 2 | 2 | True | 0 | ROZPOCET
| VV |  | Součet |  | 6.25 | [12 empty] | VV | 2 | 4 | True | 1 | ROZPOCET
182 | K | 763121431 | SDK stěna předsazená tl 62,5 mm profil CW+UW 50 deska 1xH2DF 12,5 TI 40 mm EI 30 | m2 | 49.782 |  | 0 | CS ÚRS 2019 01 |  | základní |  | 0 | 0.01645 | 0.81891 | 0 | 0 | 16 | K | 2 |  |  |  | ROZPOCET | 0 | 0 | 0 | 0 | 0 | 1 | 0 | 16 | 846809104
| PP |  | Stěna předsazená ze sádrokartonových desek s nosnou konstrukcí z ocelových profilů CW, UW jednoduše opláštěná deskou protipožární impregnovanou H2DF tl. 12,5 mm, TI tl. 40 mm, EI 30 stěna tl. 62,5 mm, profil 50 | [14 empty] | PP | 2
| VV |  | "odkaz výkresu A 303 a TZ" | [14 empty] | VV | 2 | 1 | True | 0 | ROZPOCET
| VV |  | "V05" | [14 empty] | VV | 2 | 1 | True | 0 | ROZPOCET
| VV |  | (7,87+3,3+7,87+3,3)*2,3 |  | 51.382 | [12 empty] | VV | 2 | 2 | True | 0 | ROZPOCET
| VV |  | -0,8*2 |  | -1.6 | [12 empty] | VV | 2 | 2 | True | 0 | ROZPOCET
| VV |  | Součet |  | 49.782 | [12 empty] | VV | 2 | 4 | True | 1 | ROZPOCET
183 | K | 763121439.R | SDK stěna předsazená tl 62,5 mm profil CW+UW 50 deska 1xMA 12,5 TI 40 mm EI 30 | m2 | 49.782 |  | 0 |  |  | základní |  | 0 | 0.01645 | 0.81891 | 0 | 0 | 16 | K | 2 |  |  |  | ROZPOCET | 0 | 0 | 0 | 0 | 0 | 1 | 0 | 16 | 613906199
| VV |  | "odkaz výkresu A 303 a TZ" | [14 empty] | VV | 2 | 1 | True | 0 | ROZPOCET
| VV |  | "V05" | [14 empty] | VV | 2 | 1 | True | 0 | ROZPOCET
| VV |  | (7,87+3,3+7,87+3,3)*2,3 |  | 51.382 | [12 empty] | VV | 2 | 2 | True | 0 | ROZPOCET
| VV |  | -0,8*2 |  | -1.6 | [12 empty] | VV | 2 | 2 | True | 0 | ROZPOCET
| VV |  | Součet |  | 49.782 | [12 empty] | VV | 2 | 4 | True | 1 | ROZPOCET
184 | K | 763131411 | SDK podhled desky 1xA 12,5 bez TI dvouvrstvá spodní kce profil CD+UD | m2 | 40 |  | 0 | CS ÚRS 2019 01 |  | základní |  | 0 | 0.01223 | 0.4892 | 0 | 0 | 16 | K | 2 |  |  |  | ROZPOCET | 0 | 0 | 0 | 0 | 0 | 1 | 0 | 16 | -332917153
| PP |  | Podhled ze sádrokartonových desek dvouvrstvá zavěšená spodní konstrukce z ocelových profilů CD, UD jednoduše opláštěná deskou standardní A, tl. 12,5 mm, bez TI | [14 empty] | PP | 2
| VV |  | "odkaz výkresu A 303 a TZ" | [14 empty] | VV | 2 | 1 | True | 0 | ROZPOCET
| VV |  | "H03a" | [14 empty] | VV | 2 | 1 | True | 0 | ROZPOCET
| VV |  | "-1.28" 93,7-53,7 |  | 40 | [12 empty] | VV | 2 | 2 | True | 0 | ROZPOCET
| VV |  | Součet |  | 40 | [12 empty] | VV | 2 | 4 | True | 1 | ROZPOCET
185 | K | 763131451 | SDK podhled deska 1xH2 12,5 bez TI dvouvrstvá spodní kce profil CD+UD | m2 | 3.625 |  | 0 | CS ÚRS 2019 01 |  | základní |  | 0 | 0.01254 | 0.045458 | 0 | 0 | 16 | K | 2 |  |  |  | ROZPOCET | 0 | 0 | 0 | 0 | 0 | 1 | 0 | 16 | -2083101280
| PP |  | Podhled ze sádrokartonových desek dvouvrstvá zavěšená spodní konstrukce z ocelových profilů CD, UD jednoduše opláštěná deskou impregnovanou H2, tl. 12,5 mm, bez TI | [14 empty] | PP | 2
| VV |  | "odkaz výkresu A 303 a TZ" | [14 empty] | VV | 2 | 1 | True | 0 | ROZPOCET
| VV |  | 2,5*1,45 |  | 3.625 | [12 empty] | VV | 2 | 2 | True | 0 | ROZPOCET
| VV |  | Součet |  | 3.625 | [12 empty] | VV | 2 | 4 | True | 1 | ROZPOCET
186 | K | 763131551 | SDK podhled deska 1xH2 12,5 bez TI jednovrstvá spodní kce profil CD+UD - zakrytí instalací | m2 | 38.75 |  | 0 | CS ÚRS 2019 01 |  | základní |  | 0 | 0.01292 | 0.50065 | 0 | 0 | 16 | K | 2 |  |  |  | ROZPOCET | 0 | 0 | 0 | 0 | 0 | 1 | 0 | 16 | -422989272
| PP |  | Podhled ze sádrokartonových desek jednovrstvá zavěšená spodní konstrukce z ocelových profilů CD, UD jednoduše opláštěná deskou impregnovanou H2, tl. 12,5 mm, bez TI | [14 empty] | PP | 2
| VV |  | "odkaz výkresu A 303 a TZ" | [14 empty] | VV | 2 | 1 | True | 0 | ROZPOCET
| VV |  | (5+1,5+9)*2,5 |  | 38.75 | [12 empty] | VV | 2 | 2 | True | 0 | ROZPOCET
| VV |  | Součet |  | 38.75 | [12 empty] | VV | 2 | 4 | True | 1 | ROZPOCET
187 | K | 763131559.R | SDK podhled deska 1xMA 12,5 bez TI jednovrstvá spodní kce profil CD+UD | m2 | 25.08 |  | 0 |  |  | základní |  | 0 | 0.01292 | 0.32403 | 0 | 0 | 16 | K | 2 |  |  |  | ROZPOCET | 0 | 0 | 0 | 0 | 0 | 1 | 0 | 16 | -1884443071
| VV |  | "odkaz výkresu A 303 a TZ" | [14 empty] | VV | 2 | 1 | True | 0 | ROZPOCET
| VV |  | "H06" | [14 empty] | VV | 2 | 1 | True | 0 | ROZPOCET
| VV |  | "-2.09" 25,08 |  | 25.08 | [12 empty] | VV | 2 | 2 | True | 0 | ROZPOCET
| VV |  | Součet |  | 25.08 | [12 empty] | VV | 2 | 4 | True | 1 | ROZPOCET
188 | K | 763131831 | Demontáž SDK podhledu s jednovrstvou nosnou kcí z ocelových profilů opláštění jednoduché - zakrytí instalací | m2 | 38.75 |  | 0 | CS ÚRS 2019 01 |  | základní |  | 0 | 0 | 0 | 0.01725 | 0.66844 | 16 | K | 2 |  |  |  | ROZPOCET | 0 | 0 | 0 | 0 | 0 | 1 | 0 | 16 | 1730659157
| PP |  | Demontáž podhledu nebo samostatného požárního předělu ze sádrokartonových desek s nosnou konstrukcí jednovrstvou z ocelových profilů, opláštění jednoduché | [14 empty] | PP | 2
| VV |  | "odkaz výkresu A 302 a TZ" | [14 empty] | VV | 2 | 1 | True | 0 | ROZPOCET
| VV |  | (5+1,5+9)*2,5 |  | 38.75 | [12 empty] | VV | 2 | 2 | True | 0 | ROZPOCET
| VV |  | Součet |  | 38.75 | [12 empty] | VV | 2 | 4 | True | 1 | ROZPOCET
189 | K | 763131912 | Zhotovení otvoru vel. do 0,25 m2 v SDK podhledu a podkroví s vyztužením profily | kus | 20 |  | 0 | CS ÚRS 2019 01 |  | základní |  | 0 | 0.00107 | 0.0214 | 0.0055 | 0.11 | 16 | K | 2 |  |  |  | ROZPOCET | 0 | 0 | 0 | 0 | 0 | 1 | 0 | 16 | 201797303
| PP |  | Zhotovení otvorů v podhledech a podkrovích ze sádrokartonových desek pro prostupy (voda, elektro, topení, VZT), osvětlení, sprinklery, revizní klapky včetně vyztužení profily, velikost přes 0,10 do 0,25 m2 | [14 empty] | PP | 2
| VV |  | "odkaz výkresu A 303 a TZ" | [14 empty] | VV | 2 | 1 | True | 0 | ROZPOCET
| VV |  | 20 |  | 20 | [12 empty] | VV | 2 | 2 | True | 0 | ROZPOCET
| VV |  | Součet |  | 20 | [12 empty] | VV | 2 | 4 | True | 1 | ROZPOCET
190 | K | 763164526 | SDK obklad kovových kcí tvaru L š do 0,4 m desky 1xH2DF 15 | m | 14.7 |  | 0 | CS ÚRS 2019 01 |  | základní |  | 0 | 0.0061 | 0.08967 | 0 | 0 | 16 | K | 2 |  |  |  | ROZPOCET | 0 | 0 | 0 | 0 | 0 | 1 | 0 | 16 | 1764539726
| PP |  | Obklad ze sádrokartonových desek konstrukcí kovových včetně ochranných úhelníků ve tvaru L rozvinuté šíře do 0,4 m, opláštěný deskou protipožární impregnovanou H2DF, tl. 15 mm | [14 empty] | PP | 2
| VV |  | "odkaz výkresu A 303, A307 a TZ" | [14 empty] | VV | 2 | 1 | True | 0 | ROZPOCET
| VV |  | 7*2,1 |  | 14.7 | [12 empty] | VV | 2 | 2 | True | 0 | ROZPOCET
| VV |  | Součet |  | 14.7 | [12 empty] | VV | 2 | 4 | True | 1 | ROZPOCET
191 | K | 998763102 | Přesun hmot tonážní pro dřevostavby v objektech v do 24 m | t | 3.108 |  | 0 | CS ÚRS 2019 01 |  | základní |  | 0 | 0 | 0 | 0 | 0 | 16 | K | 2 |  |  |  | ROZPOCET | 0 | 0 | 0 | 0 | 0 | 1 | 0 | 16 | 1594505943
| PP |  | Přesun hmot pro dřevostavby stanovený z hmotnosti přesunovaného materiálu vodorovná dopravní vzdálenost do 50 m v objektech výšky přes 12 do 24 m | [14 empty] | PP | 2
| D | 764 | Konstrukce klempířské |  |  |  | 0 |  |  |  |  | 0 |  | 0.19104 |  | 0.14802 | 2 | D | 1 |  |  |  | ROZPOCET | [6 empty] | 0
192 | K | 764001821 | Demontáž krytiny ze svitků nebo tabulí do suti | m2 | 24.92 |  | 0 | CS ÚRS 2019 01 |  | základní |  | 0 | 0 | 0 | 0.00594 | 0.14802 | 16 | K | 2 |  |  |  | ROZPOCET | 0 | 0 | 0 | 0 | 0 | 1 | 0 | 16 | -1662364346
| PP |  | Demontáž klempířských konstrukcí krytiny ze svitků nebo tabulí do suti | [14 empty] | PP | 2
| VV |  | "odkaz výkresu A 304 a TZ" | [14 empty] | VV | 2 | 1 | True | 0 | ROZPOCET
| VV |  | "H09" | [14 empty] | VV | 2 | 1 | True | 0 | ROZPOCET
| VV |  | "0.0B" 24,92 |  | 24.92 | [12 empty] | VV | 2 | 2 | True | 0 | ROZPOCET
| VV |  | Součet |  | 24.92 | [12 empty] | VV | 2 | 4 | True | 1 | ROZPOCET
193 | K | 764131431 | Krytina střechy rovné drážkováním z tabulí z Cu plechu sklonu do 30°, vč. detailů | m2 | 24.92 |  | 0 | CS ÚRS 2019 01 |  | základní |  | 0 | 0.00637 | 0.15874 | 0 | 0 | 16 | K | 2 |  |  |  | ROZPOCET | 0 | 0 | 0 | 0 | 0 | 1 | 0 | 16 | 2002153400
| PP |  | Krytina ze svitků nebo tabulí z měděného plechu s úpravou u okapů, prostupů a výčnělků střechy rovné drážkováním z tabulí, velikosti 1000 x 2000 mm, sklon střechy do 30° | [14 empty] | PP | 2
| VV |  | "odkaz výkresu A 304 a TZ" | [14 empty] | VV | 2 | 1 | True | 0 | ROZPOCET
| VV |  | "H09" | [14 empty] | VV | 2 | 1 | True | 0 | ROZPOCET
| VV |  | "0.0B" 24,92 |  | 24.92 | [12 empty] | VV | 2 | 2 | True | 0 | ROZPOCET
| VV |  | Součet |  | 24.92 | [12 empty] | VV | 2 | 4 | True | 1 | ROZPOCET
194 | K | 764331404 | Lemování rovných zdí střech s krytinou prejzovou nebo vlnitou z Cu plechu rš 330 mm | m | 17 |  | 0 | CS ÚRS 2019 01 |  | základní |  | 0 | 0.0019 | 0.0323 | 0 | 0 | 16 | K | 2 |  |  |  | ROZPOCET | 0 | 0 | 0 | 0 | 0 | 1 | 0 | 16 | -1072946025
| PP |  | Lemování zdí z měděného plechu boční nebo horní rovných, střech s krytinou prejzovou nebo vlnitou rš 330 mm | [14 empty] | PP | 2
| VV |  | "odkaz výkresu A 304 a TZ" | [14 empty] | VV | 2 | 1 | True | 0 | ROZPOCET
| VV |  | "H09" | [14 empty] | VV | 2 | 1 | True | 0 | ROZPOCET
| VV |  | 8+2,5+6,5 |  | 17 | [12 empty] | VV | 2 | 2 | True | 0 | ROZPOCET
| VV |  | Součet |  | 17 | [12 empty] | VV | 2 | 4 | True | 1 | ROZPOCET
195 | K | 998764103 | Přesun hmot tonážní pro konstrukce klempířské v objektech v do 24 m | t | 0.191 |  | 0 | CS ÚRS 2019 01 |  | základní |  | 0 | 0 | 0 | 0 | 0 | 16 | K | 2 |  |  |  | ROZPOCET | 0 | 0 | 0 | 0 | 0 | 1 | 0 | 16 | 1206895111
| PP |  | Přesun hmot pro konstrukce klempířské stanovený z hmotnosti přesunovaného materiálu vodorovná dopravní vzdálenost do 50 m v objektech výšky přes 12 do 24 m | [14 empty] | PP | 2
| D | 766 | Konstrukce truhlářské |  |  |  | 0 |  |  |  |  | 0 |  | 7.1218 |  | 0.388 | 2 | D | 1 |  |  |  | ROZPOCET | [6 empty] | 0
196 | K | 766620000.R | O02 - repase špaletového okna, 1300x1300mm + TI + sil.těsnění, původní kování, pasířsky repasovat, zasklení TI Ugmin 1,5 (4+10+4, 90%Ar) - ostatní viz. tabulky TZ a PD | kus | 2 |  | 0 |  |  | základní |  | 0 | 0.0065 | 0.013 | 0 | 0 | 16 | K | 2 |  |  |  | ROZPOCET | 0 | 0 | 0 | 0 | 0 | 1 | 0 | 16 | -695374252
| PP |  | repase špaletového okna + TI + sil.těsnění, původní kování, pasířsky repasovat, doplnit a vyleštit, barva okenářská bílá pololesk zasklení: vnitřní sklo bude jednoduché zasklení sklem typu Flutes (na svislo), vnější křídlo TI Ugmin 1,5 | [14 empty] | PP | 2
| P |  | Poznámka k položce: repase špaletového okna + TI + sil.těsnění, původní kování, pasířsky repasovat, doplnit a vyleštit, barva okenářská bílá pololesk zasklení: vnitřní sklo bude jednoduché zasklení sklem typu Flutes (na svislo), vnější křídlo TI Ugmin 1,5 (33.1+8+4, 90%Ar), vnější sklo bude typ Flutes (kanelury na svislo), bílý tep. rámeček, truhlářsky prohloubit zasklívací drážku (dopor. oscilační pilou), viz výkres detailu přeslení | [14 empty] | P | 2
| VV |  | "odkaz výkresu A 303,305 a TZ" | [14 empty] | VV | 2 | 1 | True | 0 | ROZPOCET
| VV |  | 2 |  | 2 | [12 empty] | VV | 2 | 2 | True | 0 | ROZPOCET
| VV |  | Součet |  | 2 | [12 empty] | VV | 2 | 4 | True | 1 | ROZPOCET
197 | K | 766620001.R | O03 - repase jednoduchého okna, 1300x1300mm + TI + sil.těsnění, původní kování, pasířsky repasovat, zasklení TI Ugmin 1,5 (4+10+4, 90%Ar) - ostatní viz. tabulky TZ a PD | kus | 1 |  | 0 |  |  | základní |  | 0 | 0.015 | 0.015 | 0 | 0 | 16 | K | 2 |  |  |  | ROZPOCET | 0 | 0 | 0 | 0 | 0 | 1 | 0 | 16 | -467059919
| PP |  | repase jednoduchého okna + TI + sil.těsnění, původní kování, pasířsky repasovat, doplnit a vyleštit, barva okenářská bílá pololesk zasklení: TI Ugmin 1,5 (33.1+8+4, 90%Ar), vnitřní sklo bude typ Flutes (kanelury na svislo), bílý tep. rámeček, truhlářsky | [14 empty] | PP | 2
| P |  | Poznámka k položce: repase jednoduchého okna + TI + sil.těsnění, původní kování, pasířsky repasovat, doplnit a vyleštit, barva okenářská bílá pololesk zasklení: TI Ugmin 1,5 (33.1+8+4, 90%Ar), vnitřní sklo bude typ Flutes (kanelury na svislo), bílý tep. rámeček, truhlářsky prohloubit zasklívací drážku (dopor. oscilační pilou), viz výkres detailu přesklení, odstranit mříž | [14 empty] | P | 2
| VV |  | "odkaz výkresu A 303,305 a TZ" | [14 empty] | VV | 2 | 1 | True | 0 | ROZPOCET
| VV |  | 1 |  | 1 | [12 empty] | VV | 2 | 2 | True | 0 | ROZPOCET
| VV |  | Součet |  | 1 | [12 empty] | VV | 2 | 4 | True | 1 | ROZPOCET
198 | K | 766620002.R | O04 - repase jednoduchého okna, 830x1300mm + TI + sil.těsnění, původní kování, pasířsky repasovat, zasklení TI Ugmin 1,5 (4+10+4, 90%Ar) - ostatní viz. tabulky TZ a PD | kus | 1 |  | 0 |  |  | základní |  | 0 | 0.015 | 0.015 | 0 | 0 | 16 | K | 2 |  |  |  | ROZPOCET | 0 | 0 | 0 | 0 | 0 | 1 | 0 | 16 | -1331856441
| PP |  | repase špaletového okna + TI + sil.těsnění, původní kování, pasířsky repasovat, doplnit a vyleštit, barva okenářská bílá pololesk, rolety zasklení: vnitřní sklo bude jednoduché zasklení sklem typu Flutes (na svislo), vnější křídlo TI Ugmin 1,5 | [14 empty] | PP | 2
| P |  | Poznámka k položce: repase jednoduchého okna + TI + sil.těsnění, původní kování, pasířsky repasovat, doplnit a vyleštit, barva okenářská bílá pololesk zasklení: TI Ugmin 1,5 (4+10+4, 90%Ar), vnitřní sklo bude typ Flutes (kanelury na svislo), bílý tep. rámeček, truhlářsky prohloubit zasklívací drážku (dopor. oscilační pilou), viz výkres detailu přesklení | [14 empty] | P | 2
| VV |  | "odkaz výkresu A 303,305 a TZ" | [14 empty] | VV | 2 | 1 | True | 0 | ROZPOCET
| VV |  | 1 |  | 1 | [12 empty] | VV | 2 | 2 | True | 0 | ROZPOCET
| VV |  | Součet |  | 1 | [12 empty] | VV | 2 | 4 | True | 1 | ROZPOCET
199 | K | 766662900.R | 01 - Oprava dveřních křídel - stávající dveře s bukovou dýhou lakované PU lakem obrousit, výměna kování, 1450/2500 (2100)mm, vč. zárubně - ostatní viz. tabulky TZ a PD | kus | 5 |  | 0 |  |  | základní |  | 0 | 0 | 0 | 0 | 0 | 16 | K | 2 |  |  |  | ROZPOCET | 0 | 0 | 0 | 0 | 0 | 1 | 0 | 16 | 1563141489
| PP |  | stávající dveře s bukovou dýhou lakované PU lakem obrousit natřít 2x lazurou Herbol ofenporig eben výměna kování za Cobra Elegant nerež kartáčovaný | [14 empty] | PP | 2
| VV |  | "odkaz výkresu A 303,305 a TZ" | [14 empty] | VV | 2 | 1 | True | 0 | ROZPOCET
| VV |  | 5 |  | 5 | [12 empty] | VV | 2 | 2 | True | 0 | ROZPOCET
| VV |  | Součet |  | 5 | [12 empty] | VV | 2 | 4 | True | 1 | ROZPOCET
200 | K | 766662901.R | 02 - Oprava dveřních křídel - stávající dveře s bukovou dýhou lakované PU lakem obrousit, výměna kování, 800x1970mm, vč. zárubně - ostatní viz. tabulky TZ a PD | kus | 4 |  | 0 |  |  | základní |  | 0 | 0 | 0 | 0 | 0 | 16 | K | 2 |  |  |  | ROZPOCET | 0 | 0 | 0 | 0 | 0 | 1 | 0 | 16 | 1262545884
| PP |  | stávající dveře s bukovou dýhou lakované PU lakem (analogické dle 01) obrousit natřít 2x lazurou Herbol ofenporig eben výměna kování za Elegant nerež kartáčovaný | [14 empty] | PP | 2
| VV |  | "odkaz výkresu A 303,305 a TZ" | [14 empty] | VV | 2 | 1 | True | 0 | ROZPOCET
| VV |  | 4 |  | 4 | [12 empty] | VV | 2 | 2 | True | 0 | ROZPOCET
| VV |  | Součet |  | 4 | [12 empty] | VV | 2 | 4 | True | 1 | ROZPOCET
201 | K | 766662902.R | 03 - Výroba, dodávka a montáž dveřních křídel - nové dveře, povrchová úprava a kování dle dveří 01, prosklení 4mm sklem Flutes s bezpečnostní fóli, kování, 1415/2500mm, vč. zárubně - ostatní viz. tabulky TZ a PD | kus | 1 |  | 0 |  |  | základní |  | 0 | 0 | 0 | 0 | 0 | 16 | K | 2 |  |  |  | ROZPOCET | 0 | 0 | 0 | 0 | 0 | 1 | 0 | 16 | 2075647839
| PP |  | nové dveře, povrchová úprava a kování dle dveří 01, prosklení 4mm sklem Flutes s bezpečnostní fólií | [14 empty] | PP | 2
| VV |  | "odkaz výkresu A 303,305 a TZ" | [14 empty] | VV | 2 | 1 | True | 0 | ROZPOCET
| VV |  | 1 |  | 1 | [12 empty] | VV | 2 | 2 | True | 0 | ROZPOCET
| VV |  | Součet |  | 1 | [12 empty] | VV | 2 | 4 | True | 1 | ROZPOCET
202 | K | 766662904.R | 08 - Výroba, dodávka a montáž dveřních křídel - nové dveře, s bukovou dýhou, nátěr 2x lazurou, kování, 1500/2100mm, vč. zárubně - ostatní viz. tabulky TZ a PD | kus | 1 |  | 0 |  |  | základní |  | 0 | 0 | 0 | 0 | 0 | 16 | K | 2 |  |  |  | ROZPOCET | 0 | 0 | 0 | 0 | 0 | 1 | 0 | 16 | -970097361
| PP |  | nové dveře s bukovou dýhou, nátěr 2x lazurou Herbol ofenporig eben, dle dveří D01 kování za Elegant nerez kartáčovaný, zámek na FAB | [14 empty] | PP | 2
| VV |  | "odkaz výkresu A 303,305 a TZ" | [14 empty] | VV | 2 | 1 | True | 0 | ROZPOCET
| VV |  | 1 |  | 1 | [12 empty] | VV | 2 | 2 | True | 0 | ROZPOCET
| VV |  | Součet |  | 1 | [12 empty] | VV | 2 | 4 | True | 1 | ROZPOCET
203 | K | 766662905.R | 12 - Oprava dveřních křídel - stávající dveře s fládrem obrousit, natřít 2x lazurou Herbol ofenporig eben, výměna kování, 1780/2140mm, vč. zárubně - ostatní viz. tabulky TZ a PD | kus | 1 |  | 0 |  |  | základní |  | 0 | 0 | 0 | 0 | 0 | 16 | K | 2 |  |  |  | ROZPOCET | 0 | 0 | 0 | 0 | 0 | 1 | 0 | 16 | -9151578
| PP |  | repase chodbových dveří u schodiště včetně zárubně (směr Čapkův sál) - odstranit fládrový nátěr - renovace původního dubového povrchu - nátěr matným PU lakem - výměna prosklení za sklo typu Flutes tl4mm (na svislo) - nové sjednocující kování dle půvo | [14 empty] | PP | 2
| VV |  | "odkaz výkresu A 303,305 a TZ" | [14 empty] | VV | 2 | 1 | True | 0 | ROZPOCET
| VV |  | 1 |  | 1 | [12 empty] | VV | 2 | 2 | True | 0 | ROZPOCET
| VV |  | Součet |  | 1 | [12 empty] | VV | 2 | 4 | True | 1 | ROZPOCET
204 | K | 766691914 | Vyvěšení nebo zavěšení dřevěných křídel dveří pl do 2 m2 | kus | 15 |  | 0 | CS ÚRS 2019 01 |  | základní |  | 0 | 0 | 0 | 0.024 | 0.36 | 16 | K | 2 |  |  |  | ROZPOCET | 0 | 0 | 0 | 0 | 0 | 1 | 0 | 16 | 1539887716
| PP |  | Ostatní práce vyvěšení nebo zavěšení křídel s případným uložením a opětovným zavěšením po provedení stavebních změn dřevěných dveřních, plochy do 2 m2 | [14 empty] | PP | 2
| VV |  | "odkaz výkresu A 302,304 a TZ" | [14 empty] | VV | 2 | 1 | True | 0 | ROZPOCET
| VV |  | 7+2+5+1 |  | 15 | [12 empty] | VV | 2 | 2 | True | 0 | ROZPOCET
| VV |  | Součet |  | 15 | [12 empty] | VV | 2 | 4 | True | 1 | ROZPOCET
205 | K | 766691915 | Vyvěšení nebo zavěšení dřevěných křídel dveří pl přes 2 m2 | kus | 1 |  | 0 | CS ÚRS 2019 01 |  | základní |  | 0 | 0 | 0 | 0.028 | 0.028 | 16 | K | 2 |  |  |  | ROZPOCET | 0 | 0 | 0 | 0 | 0 | 1 | 0 | 16 | 1191485671
| PP |  | Ostatní práce vyvěšení nebo zavěšení křídel s případným uložením a opětovným zavěšením po provedení stavebních změn dřevěných dveřních, plochy přes 2 m2 | [14 empty] | PP | 2
| VV |  | "odkaz výkresu A 302,304 a TZ" | [14 empty] | VV | 2 | 1 | True | 0 | ROZPOCET
| VV |  | 1 |  | 1 | [12 empty] | VV | 2 | 2 | True | 0 | ROZPOCET
| VV |  | Součet |  | 1 | [12 empty] | VV | 2 | 4 | True | 1 | ROZPOCET
206 | K | 766821311.R | T01 - dodávka a montáž - stávající madla zlikvidovat, osadit nová dubová madla u vstupního schodiště - tyč o průměru 45mm, 4 ocelové skryté úchyty madla, dl. cca 4,8m, natřít lazura eben - ostatní dle TZ a PD | kus | 2 |  | 0 |  |  | základní |  | 0 | 0.23 | 0.46 | 0 | 0 | 16 | K | 2 |  |  |  | ROZPOCET | 0 | 0 | 0 | 0 | 0 | 1 | 0 | 16 | 1849959336
| PP |  | stávající madla odstranit, osadit nová dubová madla u vstupního schodiště - tyč o průměru 45mm, 4 ocelové skryté úchyty madla, na chemickou kotvu, skryté příruby, natřít lazura eben. 2x Oil - čirý | [14 empty] | PP | 2
| P |  | Poznámka k položce: stávající madla odstranit, osadit nová dubová madla u vstupního schodiště - tyč o průměru 45mm, 4 ocelové skryté úchyty madla, na chemickou kotvu, skryté příruby, natřít lazura eben. + 2x tvrdý voskový olej lze nabídnout jiné rovnocenné řešení (identická kvalita provedení, náročnost architektonického detailu a design), vzorky odsouhlasí architekt projektu | [14 empty] | P | 2
| VV |  | "odkaz výkresu A 300,303,305 tabulky a TZ" | [14 empty] | VV | 2 | 1 | True | 0 | ROZPOCET
| VV |  | 2 |  | 2 | [12 empty] | VV | 2 | 2 | True | 0 | ROZPOCET
| VV |  | Součet |  | 2 | [12 empty] | VV | 2 | 4 | True | 1 | ROZPOCET
207 | K | 766821312.R | T02 - dodávka a montáž - WC zástěna z černých max desek tl 2cm vč. systému uchycení na stěny a podpůrných nožiček, 3x dveře, délka úhrnem 5,2m (včetně dveří), výška 1,5m - ostatní dle TZ a PD | kus | 1 |  | 0 |  |  | základní |  | 0 | 0.23 | 0.23 | 0 | 0 | 16 | K | 2 |  |  |  | ROZPOCET | 0 | 0 | 0 | 0 | 0 | 1 | 0 | 16 | 1628353605
| PP |  | WC zástěna z černých max desek tl 2cm. Včetně systému uchycení na stěny a podpůrných nožiček ve výšce ca 20cm nad zemí (nerez kartáčovaný), 3x dveře ze stejných max desek a kosými závěsy (samozavírání), kování Cobra elegant nerez kartáčovaný s wc zámkem | [14 empty] | PP | 2
| P |  | Poznámka k položce: lze nabídnout jiné rovnocenné řešení (identická kvalita provedení, náročnost architektonického detailu a design), vzorky odsouhlasí architekt projektu | [14 empty] | P | 2
| VV |  | "odkaz výkresu A 300,303,305 tabulky a TZ" | [14 empty] | VV | 2 | 1 | True | 0 | ROZPOCET
| VV |  | 1 |  | 1 | [12 empty] | VV | 2 | 2 | True | 0 | ROZPOCET
| VV |  | Součet |  | 1 | [12 empty] | VV | 2 | 4 | True | 1 | ROZPOCET
208 | K | 766821313.R | T03 - dodávka a montáž - posuvná zástěna skladiště židlí skládající se ze 6 desek, dýha dub, lazura eben, nátěr 2x, včetně horní pojezdové kojenice a vozíků, 8ks 900x2100, tl 2cm - ostatní dle TZ a PD | kus | 8 |  | 0 |  |  | základní |  | 0 | 0.23 | 1.84 | 0 | 0 | 16 | K | 2 |  |  |  | ROZPOCET | 0 | 0 | 0 | 0 | 0 | 1 | 0 | 16 | -212808923
| PP |  | posuvná zástěna skladiště židlí skládající se ze 6 desek, dýha dub, lazura eben, nátěr 2x Bona HardWaxOil, včetně horní pojezdové kojenice a vozíků "tichými" kolečky | [14 empty] | PP | 2
| P |  | Poznámka k položce: posuvná zástěna skladiště židlí skládající se ze 6 desek, dýha dub, lazura eben, nátěr 2x tvrdý voskový olej, (vzorky odsouhlasí architekt projektu) včetně horní pojezdové kojenice a vozíků "tichými" kolečky lze nabídnout jiné rovnocenné řešení (identická kvalita provedení, náročnost architektonického detailu a design), vzorky odsouhlasí architekt projektu | [14 empty] | P | 2
| VV |  | "odkaz výkresu A 300,303,305 tabulky a TZ" | [14 empty] | VV | 2 | 1 | True | 0 | ROZPOCET
| VV |  | 8 |  | 8 | [12 empty] | VV | 2 | 2 | True | 0 | ROZPOCET
| VV |  | Součet |  | 8 | [12 empty] | VV | 2 | 4 | True | 1 | ROZPOCET
209 | K | 766821314.R | T04 - dodávka a montáž - bar, truhlářské vybavení baru, police 10ks 3300x300x19mm, pracovní deska 600x3600x40mm, podbarové skříňky, dýha dub, lazura eben + nátěr 2x - ostatní dle TZ a PD | kus | 1 |  | 0 |  |  | základní |  | 0 | 0.23 | 0.23 | 0 | 0 | 16 | K | 2 |  |  |  | ROZPOCET | 0 | 0 | 0 | 0 | 0 | 1 | 0 | 16 | 1636741085
| PP |  | bar - truhlářské vybavení baru pracovní deska 600x3600x50, betonová (viz výkresy A308a-c), deska je v ocelové konstrukci Z04 | [14 empty] | PP | 2
| P |  | Poznámka k položce: lze nabídnout jiné rovnocenné řešení (identická kvalita provedení, náročnost architektonického detailu a design), vzorky odsouhlasí architekt projektu | [14 empty] | P | 2
| VV |  | "odkaz výkresu A 300,303,305 tabulky a TZ" | [14 empty] | VV | 2 | 1 | True | 0 | ROZPOCET
| VV |  | 1 |  | 1 | [12 empty] | VV | 2 | 2 | True | 0 | ROZPOCET
| VV |  | Součet |  | 1 | [12 empty] | VV | 2 | 4 | True | 1 | ROZPOCET
210 | K | 766821315.R | VB01 - dodávka a montáž - koberec, 17 kobercových tyčí z bílé mosazi + 34 úchytů z bílé mosazi + 2 ukončovací lišty z bílá mosazi - ostatní dle TZ a PD | m2 | 14.1 |  | 0 |  |  | základní |  | 0 | 0.023 | 0.3243 | 0 | 0 | 16 | K | 2 |  |  |  | ROZPOCET | 0 | 0 | 0 | 0 | 0 | 1 | 0 | 16 | -417020709
| PP |  | kokosový koberec sisal 1077k 17 kobercových tyčí z bílé mosazi + 34 úchytů z bílé mosazi + 2 ukončovací lišty z bílá mosazi | [14 empty] | PP | 2
| P |  | Poznámka k položce: lze nabídnout jiné rovnocenné řešení (identická kvalita provedení, náročnost architektonického detailu a design), vzorky odsouhlasí architekt projektu | [14 empty] | P | 2
| VV |  | "odkaz výkresu A 305, tabulky a TZ" | [14 empty] | VV | 2 | 1 | True | 0 | ROZPOCET
| VV |  | 1,41*10 |  | 14.1 | [12 empty] | VV | 2 | 2 | True | 0 | ROZPOCET
| VV |  | Součet |  | 14.1 | [12 empty] | VV | 2 | 4 | True | 1 | ROZPOCET
211 | K | 766821316.R | VB02 - dodávka a montáž - kokosová rohož do nového ocelového rámu ž.zink., horní líc rohože bude ve stejné rovině jako okolní podlaha - ostatní dle TZ a PD | m2 | 1.96 |  | 0 |  |  | základní |  | 0 | 0.23 | 0.4508 | 0 | 0 | 16 | K | 2 |  |  |  | ROZPOCET | 0 | 0 | 0 | 0 | 0 | 1 | 0 | 16 | 2004621221
| PP |  | místo stávající dožilé očistné mříže 600x1000 umístit kokosovou rohož do nového ocelového rámu ž.zink,., horní líc rohože bude ve stejné rovině jako okolní podlaha. Pozice bude upřesněna na stavbě, stávající dlažba bude šetrně rozebrána a očištěna k pozdějšímu využití. včetně dodávky a montáže ž.zink. ocelového rámu kokosová rohož typ natural nr19 (vyvzorkovat na stavbě) | [14 empty] | PP | 2
| P |  | Poznámka k položce: lze nabídnout jiné rovnocenné řešení (identická kvalita provedení, náročnost architektonického detailu a design), vzorky odsouhlasí architekt projektu | [14 empty] | P | 2
| VV |  | "odkaz výkresu A 305, tabulky a TZ" | [14 empty] | VV | 2 | 1 | True | 0 | ROZPOCET
| VV |  | 1,4*1,4 |  | 1.96 | [12 empty] | VV | 2 | 2 | True | 0 | ROZPOCET
| VV |  | Součet |  | 1.96 | [12 empty] | VV | 2 | 4 | True | 1 | ROZPOCET
212 | K | 766821317.R | VB03 - dodávka a montáž - stávající madla zlikvidovat, osadit nová dubová madla u vstupního schodiště - tyč o průměru 45mm, 4 ocelové skryté úchyty madla, na chemickou kotvu - ostatní dle TZ a PD | kus | 2 |  | 0 |  |  | základní |  | 0 | 0.23 | 0.46 | 0 | 0 | 16 | K | 2 |  |  |  | ROZPOCET | 0 | 0 | 0 | 0 | 0 | 1 | 0 | 16 | -1638888050
| PP |  | stávající madla zlikvidovat, osadit nová dubová madla u vstupního schodiště - tyč o průměru 45mm, 4 ocelové skryté úchyty madla, na chemickou kotvu, skryté příruby, natřít 2x Bona Hard Wax Oil - čirý | [14 empty] | PP | 2
| P |  | Poznámka k položce: lze nabídnout jiné rovnocenné řešení (identická kvalita provedení, náročnost architektonického detailu a design), vzorky odsouhlasí architekt projektu | [14 empty] | P | 2
| VV |  | "odkaz výkresu A 300,303,305 tabulky a TZ" | [14 empty] | VV | 2 | 1 | True | 0 | ROZPOCET
| VV |  | 2 |  | 2 | [12 empty] | VV | 2 | 2 | True | 0 | ROZPOCET
| VV |  | Součet |  | 2 | [12 empty] | VV | 2 | 4 | True | 1 | ROZPOCET
213 | K | 766821319.R | T06 - dodávka a montáž - bar, externí barový modul na kolečkách s možností připojení do elektriky - ostatní dle TZ a PD | kus | 1 |  | 0 |  |  | základní |  | 0 | 0.023 | 0.023 | 0 | 0 | 16 | K | 2 |  |  |  | ROZPOCET | 0 | 0 | 0 | 0 | 0 | 1 | 0 | 16 | -795588363
| PP |  | externí barový modul na kolečkách s možností připojení do elektriky | [14 empty] | PP | 2
| P |  | Poznámka k položce: lze nabídnout jiné rovnocenné řešení (identická kvalita provedení, náročnost architektonického detailu a design), vzorky odsouhlasí architekt projektu | [14 empty] | P | 2
| VV |  | "odkaz výkresu A 300,308 tabulky a TZ" | [14 empty] | VV | 2 | 1 | True | 0 | ROZPOCET
| VV |  | 1 |  | 1 | [12 empty] | VV | 2 | 2 | True | 0 | ROZPOCET
| VV |  | Součet |  | 1 | [12 empty] | VV | 2 | 4 | True | 1 | ROZPOCET
214 | K | 766821320.R | VB06 - dodávka - bar, myčka, 2 chladící boxy, dřez + baterie, připojovací armatury - ostatní dle TZ a PD | kus | 1 |  | 0 |  |  | základní |  | 0 | 0.23 | 0.23 | 0 | 0 | 16 | K | 2 |  |  |  | ROZPOCET | 0 | 0 | 0 | 0 | 0 | 1 | 0 | 16 | 1883764917
| PP |  | bar: myčka, chladnička výšky 2m, dřez (KBX 110-34) + baterie, připojovací armatury | [14 empty] | PP | 2
| P |  | Poznámka k položce: lze nabídnout jiné rovnocenné řešení (identická kvalita provedení, náročnost architektonického detailu a design), vzorky odsouhlasí architekt projektu | [14 empty] | P | 2
| VV |  | "odkaz výkresu A 300,308 tabulky a TZ" | [14 empty] | VV | 2 | 1 | True | 0 | ROZPOCET
| VV |  | 1 |  | 1 | [12 empty] | VV | 2 | 2 | True | 0 | ROZPOCET
| VV |  | Součet |  | 1 | [12 empty] | VV | 2 | 4 | True | 1 | ROZPOCET
215 | K | 766821331.R | VB07 - dodávka - koferenční židle, černá/chom - ostatní dle TZ a PD | kus | 160 |  | 0 |  |  | základní |  | 0 | 0.0043 | 0.688 | 0 | 0 | 16 | K | 2 |  |  |  | ROZPOCET | 0 | 0 | 0 | 0 | 0 | 1 | 0 | 16 | 1379183947
| PP |  | koferenční židle stohovatelná, černá/chrom | [14 empty] | PP | 2
| P |  | Poznámka k položce: lze nabídnout jiné rovnocenné řešení (identická kvalita provedení, náročnost architektonického detailu a design), vzorky odsouhlasí architekt projektu | [14 empty] | P | 2
| VV |  | "odkaz výkresu A 300,303,305 tabulky a TZ" | [14 empty] | VV | 2 | 1 | True | 0 | ROZPOCET
| VV |  | 160 |  | 160 | [12 empty] | VV | 2 | 2 | True | 0 | ROZPOCET
| VV |  | Součet |  | 160 | [12 empty] | VV | 2 | 4 | True | 1 | ROZPOCET
216 | K | 766821332.R | VB08 - dodávka - vozík na konferenční židle 40/4 - ostatní dle TZ a PD | kus | 8 |  | 0 |  |  | základní |  | 0 | 0.23 | 1.84 | 0 | 0 | 16 | K | 2 |  |  |  | ROZPOCET | 0 | 0 | 0 | 0 | 0 | 1 | 0 | 16 | -731558534
| P |  | Poznámka k položce: lze nabídnout jiné rovnocenné řešení (identická kvalita provedení, náročnost architektonického detailu a design), vzorky odsouhlasí architekt projektu | [14 empty] | P | 2
| VV |  | "odkaz výkresu A 300,303,305 tabulky a TZ" | [14 empty] | VV | 2 | 1 | True | 0 | ROZPOCET
| VV |  | 8 |  | 8 | [12 empty] | VV | 2 | 2 | True | 0 | ROZPOCET
| VV |  | Součet |  | 8 | [12 empty] | VV | 2 | 4 | True | 1 | ROZPOCET
217 | K | 766821333.R | VB09 - dodávka - kavárenská židle, lze nabídnout jiné rovnocenné řešení (identická kvalita provedení, náročnost architektonického detailu a design), vzorky odsouhlasí architekt projektu - ostatní dle TZ a PD | kus | 30 |  | 0 |  |  | základní |  | 0 | 0.0043 | 0.129 | 0 | 0 | 16 | K | 2 |  |  |  | ROZPOCET | 0 | 0 | 0 | 0 | 0 | 1 | 0 | 16 | -694624082
| P |  | Poznámka k položce: lze nabídnout jiné rovnocenné řešení (identická kvalita provedení, náročnost architektonického detailu a design), vzorky odsouhlasí architekt projektu | [14 empty] | P | 2
| VV |  | "odkaz výkresu A 300,303,305 tabulky a TZ" | [14 empty] | VV | 2 | 1 | True | 0 | ROZPOCET
| VV |  | 30 |  | 30 | [12 empty] | VV | 2 | 2 | True | 0 | ROZPOCET
| VV |  | Součet |  | 30 | [12 empty] | VV | 2 | 4 | True | 1 | ROZPOCET
218 | K | 766821334.R | VB10 - dodávka - kavárenský stolek, lze nabídnout jiné rovnocenné řešení (identická kvalita provedení, náročnost architektonického detailu a design), vzorky odsouhlasí architekt projektu - ostatní dle TZ a PD | kus | 6 |  | 0 |  |  | základní |  | 0 | 0.0043 | 0.0258 | 0 | 0 | 16 | K | 2 |  |  |  | ROZPOCET | 0 | 0 | 0 | 0 | 0 | 1 | 0 | 16 | 498343770
| P |  | Poznámka k položce: lze nabídnout jiné rovnocenné řešení (identická kvalita provedení, náročnost architektonického detailu a design), vzorky odsouhlasí architekt projektu | [14 empty] | P | 2
| VV |  | "odkaz výkresu A 300,303,305 tabulky a TZ" | [14 empty] | VV | 2 | 1 | True | 0 | ROZPOCET
| VV |  | 6 |  | 6 | [12 empty] | VV | 2 | 2 | True | 0 | ROZPOCET
| VV |  | Součet |  | 6 | [12 empty] | VV | 2 | 4 | True | 1 | ROZPOCET
219 | K | 766821350.R | VB11a - dodávka - opona - jednokolejnice motorová rovná; 300 cm - ostatní dle TZ a PD | kus | 2 |  | 0 |  |  | základní |  | 0 | 0.043 | 0.086 | 0 | 0 | 16 | K | 2 |  |  |  | ROZPOCET | 0 | 0 | 0 | 0 | 0 | 1 | 0 | 16 | 1514218354
| P |  | Poznámka k položce: lze nabídnout jiné rovnocenné řešení (identická kvalita provedení, náročnost architektonického detailu a design), vzorky odsouhlasí architekt projektu | [14 empty] | P | 2
| VV |  | "odkaz výkresu A 300,303,305 tabulky a TZ" | [14 empty] | VV | 2 | 1 | True | 0 | ROZPOCET
| VV |  | 2 |  | 2 | [12 empty] | VV | 2 | 2 | True | 0 | ROZPOCET
| VV |  | Součet |  | 2 | [12 empty] | VV | 2 | 4 | True | 1 | ROZPOCET
220 | K | 766821351.R | VB11b - opona - montáž, seřízení - ostatní dle TZ a PD | m | 6 |  | 0 |  |  | základní |  | 0 | 0.0043 | 0.0258 | 0 | 0 | 16 | K | 2 |  |  |  | ROZPOCET | 0 | 0 | 0 | 0 | 0 | 1 | 0 | 16 | 1858330443
| P |  | Poznámka k položce: lze nabídnout jiné rovnocenné řešení (identická kvalita provedení, náročnost architektonického detailu a design), vzorky odsouhlasí architekt projektu | [14 empty] | P | 2
| VV |  | "odkaz výkresu A 300,303,305 tabulky a TZ" | [14 empty] | VV | 2 | 1 | True | 0 | ROZPOCET
| VV |  | 6 |  | 6 | [12 empty] | VV | 2 | 2 | True | 0 | ROZPOCET
| VV |  | Součet |  | 6 | [12 empty] | VV | 2 | 4 | True | 1 | ROZPOCET
221 | K | 766821352.R | VB11c - dodávka - opona - háček plastový (šnek) - ostatní dle TZ a PD | kus | 86 |  | 0 |  |  | základní |  | 0 | 0.00014 | 0.01204 | 0 | 0 | 16 | K | 2 |  |  |  | ROZPOCET | 0 | 0 | 0 | 0 | 0 | 1 | 0 | 16 | 1306600141
| VV |  | "odkaz výkresu A 300,303,305 tabulky a TZ" | [14 empty] | VV | 2 | 1 | True | 0 | ROZPOCET
| VV |  | 86 |  | 86 | [12 empty] | VV | 2 | 2 | True | 0 | ROZPOCET
| VV |  | Součet |  | 86 | [12 empty] | VV | 2 | 4 | True | 1 | ROZPOCET
222 | K | 766821353.R | VB11d - dodávka - opona - dálkový ovladač - ostatní dle TZ a PD | kus | 1 |  | 0 |  |  | základní |  | 0 | 0.00014 | 0.00014 | 0 | 0 | 16 | K | 2 |  |  |  | ROZPOCET | 0 | 0 | 0 | 0 | 0 | 1 | 0 | 16 | 678233594
| VV |  | "odkaz výkresu A 300,303,305 tabulky a TZ" | [14 empty] | VV | 2 | 1 | True | 0 | ROZPOCET
| VV |  | 1 |  | 1 | [12 empty] | VV | 2 | 2 | True | 0 | ROZPOCET
| VV |  | Součet |  | 1 | [12 empty] | VV | 2 | 4 | True | 1 | ROZPOCET
223 | K | 766821354.R | VB11e - opona - demontáž starého vedení - ostatní dle TZ a PD | m | 6 |  | 0 |  |  | základní |  | 0 | 0.00014 | 0.00084 | 0 | 0 | 16 | K | 2 |  |  |  | ROZPOCET | 0 | 0 | 0 | 0 | 0 | 1 | 0 | 16 | -417118981
| VV |  | "odkaz výkresu A 300,303,305 tabulky a TZ" | [14 empty] | VV | 2 | 1 | True | 0 | ROZPOCET
| VV |  | 6 |  | 6 | [12 empty] | VV | 2 | 2 | True | 0 | ROZPOCET
| VV |  | Součet |  | 6 | [12 empty] | VV | 2 | 4 | True | 1 | ROZPOCET
224 | K | 766821355.R | VB11f - dodávka a montáž - opona - DARK FR 300 (GAS); 300, lze nabídnout jiné rovnocenné řešení (identická kvalita provedení, náročnost architektonického detailu a design), vzorky odsouhlasí architekt projektu - ostatní dle TZ a PD | m | 13.2 |  | 0 |  |  | základní |  | 0 | 0.00014 | 0.001848 | 0 | 0 | 16 | K | 2 |  |  |  | ROZPOCET | 0 | 0 | 0 | 0 | 0 | 1 | 0 | 16 | -601693132
| VV |  | "odkaz výkresu A 300,303,305 tabulky a TZ" | [14 empty] | VV | 2 | 1 | True | 0 | ROZPOCET
| VV |  | 13,2 |  | 13.2 | [12 empty] | VV | 2 | 2 | True | 0 | ROZPOCET
| VV |  | Součet |  | 13.2 | [12 empty] | VV | 2 | 4 | True | 1 | ROZPOCET
225 | K | 766821356.R | VB11g - opona - šití závěs - ostatní dle TZ a PD | m2 | 38.4 |  | 0 |  |  | základní |  | 0 | 0.00014 | 0.005376 | 0 | 0 | 16 | K | 2 |  |  |  | ROZPOCET | 0 | 0 | 0 | 0 | 0 | 1 | 0 | 16 | 481193310
| VV |  | "odkaz výkresu A 300,303,305 tabulky a TZ" | [14 empty] | VV | 2 | 1 | True | 0 | ROZPOCET
| VV |  | 38,4 |  | 38.4 | [12 empty] | VV | 2 | 2 | True | 0 | ROZPOCET
| VV |  | Součet |  | 38.4 | [12 empty] | VV | 2 | 4 | True | 1 | ROZPOCET
226 | K | 766821357.R | VB11h - opona - řasící páska - ostatní dle TZ a PD | m | 12 |  | 0 |  |  | základní |  | 0 | 0.00014 | 0.00168 | 0 | 0 | 16 | K | 2 |  |  |  | ROZPOCET | 0 | 0 | 0 | 0 | 0 | 1 | 0 | 16 | -149102763
| VV |  | "odkaz výkresu A 300,303,305 tabulky a TZ" | [14 empty] | VV | 2 | 1 | True | 0 | ROZPOCET
| VV |  | 12 |  | 12 | [12 empty] | VV | 2 | 2 | True | 0 | ROZPOCET
| VV |  | Součet |  | 12 | [12 empty] | VV | 2 | 4 | True | 1 | ROZPOCET
227 | K | 766821358.R | VB11i - opona - stávající opunu demontovat, včetně vedících kolejniček - ostatní dle TZ a PD | kus | 1 |  | 0 |  |  | základní |  | 0 | 0.00014 | 0.00014 | 0 | 0 | 16 | K | 2 |  |  |  | ROZPOCET | 0 | 0 | 0 | 0 | 0 | 1 | 0 | 16 | 1613884171
| VV |  | "odkaz výkresu A 300,303,305 tabulky a TZ" | [14 empty] | VV | 2 | 1 | True | 0 | ROZPOCET
| VV |  | 1 |  | 1 | [12 empty] | VV | 2 | 2 | True | 0 | ROZPOCET
| VV |  | Součet |  | 1 | [12 empty] | VV | 2 | 4 | True | 1 | ROZPOCET
228 | K | 766821360.R | VB12a - dodávka a montáž - výstavní systém - ALU kolejnice Stylcon 39 galerie - ostatní dle TZ a PD | m | 40 |  | 0 |  |  | základní |  | 0 | 0.00014 | 0.0056 | 0 | 0 | 16 | K | 2 |  |  |  | ROZPOCET | 0 | 0 | 0 | 0 | 0 | 1 | 0 | 16 | -2117585836
| VV |  | "odkaz výkresu A 300,303,305 tabulky a TZ" | [14 empty] | VV | 2 | 1 | True | 0 | ROZPOCET
| VV |  | 40 |  | 40 | [12 empty] | VV | 2 | 2 | True | 0 | ROZPOCET
| VV |  | Součet |  | 40 | [12 empty] | VV | 2 | 4 | True | 1 | ROZPOCET
229 | K | 766821361.R | VB12b - dodávka a montáž - výstavní systém - lankový závěs na zavěšení obrazů 39 galerie - ostatní dle TZ a PD | kus | 60 |  | 0 |  |  | základní |  | 0 | 0.00014 | 0.0084 | 0 | 0 | 16 | K | 2 |  |  |  | ROZPOCET | 0 | 0 | 0 | 0 | 0 | 1 | 0 | 16 | -1137702242
| PP |  | výstavní systém - lankový závěs na zavěšení obrazů, integrace do závěsného systému kolejnic textilních závěsů, háček Stylcon 39 galerie s nosností 15kg | [14 empty] | PP | 2
| VV |  | "odkaz výkresu A 300,303,305 tabulky a TZ" | [14 empty] | VV | 2 | 1 | True | 0 | ROZPOCET
| VV |  | 60 |  | 60 | [12 empty] | VV | 2 | 2 | True | 0 | ROZPOCET
| VV |  | Součet |  | 60 | [12 empty] | VV | 2 | 4 | True | 1 | ROZPOCET
230 | K | 998766103 | Přesun hmot tonážní pro konstrukce truhlářské v objektech v do 24 m | t | 7.122 |  | 0 | CS ÚRS 2019 01 |  | základní |  | 0 | 0 | 0 | 0 | 0 | 16 | K | 2 |  |  |  | ROZPOCET | 0 | 0 | 0 | 0 | 0 | 1 | 0 | 16 | -1003244325
| PP |  | Přesun hmot pro konstrukce truhlářské stanovený z hmotnosti přesunovaného materiálu vodorovná dopravní vzdálenost do 50 m v objektech výšky přes 12 do 24 m | [14 empty] | PP | 2
| D | 767 | Konstrukce zámečnické |  |  |  | 0 |  |  |  |  | 0 |  | 6.5073 |  | 2.4 | 2 | D | 1 |  |  |  | ROZPOCET | [6 empty] | 0
231 | K | 767314100.R | O01 - Montáž a dodávka proskleného světlíku do rámu na dvorku 5650x700mm - ostatní viz. tabulky TZ a PD | m2 | 3.955 |  | 0 |  |  | základní |  | 0 | 0.079 | 0.31245 | 0 | 0 | 16 | K | 2 |  |  |  | ROZPOCET | 0 | 0 | 0 | 0 | 0 | 1 | 0 | 16 | -626297500
| PP |  | světlík (původně odvětrávací kastlík) zasklít pochozím TI dvojsklem AGC, usazeno do ocelového rámu v úrovni HH dvorku, ve spodní části světlíku bude pískované sklo. Ve skleněném sendviči (špaletě) bude integrováno osvětlení. Sklo: Stratobel 3x10 mm z kalených skel, sklo s přesahem pro uložení -16AR silikon- 55.2 Stratobel Iplus Top 1.1, ocelový nerez rámeček, po obvodu výkrytový černý rámeček | [14 empty] | PP | 2
| VV |  | "odkaz výkresu A 305 a TZ" | [14 empty] | VV | 2 | 1 | True | 0 | ROZPOCET
| VV |  | 5,65*0,7 |  | 3.955 | [12 empty] | VV | 2 | 2 | True | 0 | ROZPOCET
| VV |  | Součet |  | 3.955 | [12 empty] | VV | 2 | 4 | True | 1 | ROZPOCET
232 | K | 767314120.R | Z01 - Montáž a dodávka - osazovací rám pochozího skla 5650x700mm - ostatní viz. tabulky TZ a PD | kus | 1 |  | 0 |  |  | základní |  | 0 | 0.079 | 0.079 | 0 | 0 | 16 | K | 2 |  |  |  | ROZPOCET | 0 | 0 | 0 | 0 | 0 | 1 | 0 | 16 | -1412867471
| PP |  | osazovací rám pochozího skla - obdélníkový svařenec z profilu L120x120x10, ž.zink, kotvený do ŽB stropní konstrukce, 10ks závitových tyčí M12, délky 15cm do chemické kotvy - podpůrný protikus obdélníkový svařenec z profilu L60x60x6, ž.zink, kotvený do L120x120 | [14 empty] | PP | 2
| VV |  | "odkaz výkresu A 305 a TZ" | [14 empty] | VV | 2 | 1 | True | 0 | ROZPOCET
| VV |  | 1 |  | 1 | [12 empty] | VV | 2 | 2 | True | 0 | ROZPOCET
| VV |  | Součet |  | 1 | [12 empty] | VV | 2 | 4 | True | 1 | ROZPOCET
233 | K | 767314121.R | Z02 - Montáž a dodávka - osazovací rám LED pásky schruženého osvětlení 5650x700mm - ostatní viz. tabulky TZ a PD | kus | 2 |  | 0 |  |  | základní |  | 0 | 0.079 | 0.158 | 0 | 0 | 16 | K | 2 |  |  |  | ROZPOCET | 0 | 0 | 0 | 0 | 0 | 1 | 0 | 16 | 2068543759
| PP |  | osazovací rám LED pásky schruženého osvětlení - obdélníkový svařenec z profilu L30x30x3, ž.zink, kotvený do ŽB stropní konstrukce, 10ks závitových tyčí M4, délky 10cm do chemické kotvy | [14 empty] | PP | 2
| VV |  | "odkaz výkresu A 305 a TZ" | [14 empty] | VV | 2 | 1 | True | 0 | ROZPOCET
| VV |  | 2 |  | 2 | [12 empty] | VV | 2 | 2 | True | 0 | ROZPOCET
| VV |  | Součet |  | 2 | [12 empty] | VV | 2 | 4 | True | 1 | ROZPOCET
234 | K | 767314122.R | Z03 - Montáž a dodávka - ocelová - patinující ocel zástěna z 6ks posuvných plechů 4500x2100mm, tl 5mm, 3 nástropní kolejnice s výkrytovým plechem, pryžová (tichá, ne ocelová) kolečka - ostatní viz. tabulky TZ a PD | kus | 1 |  | 0 |  |  | základní |  | 0 | 0.079 | 0.079 | 0 | 0 | 16 | K | 2 |  |  |  | ROZPOCET | 0 | 0 | 0 | 0 | 0 | 1 | 0 | 16 | -1752287914
| PP |  | ocelová zástěna z 6ks posuvných plechů 570x2100, tl 5mm, 3 nástropní kolejnice s výkrytovým plechem, pryžová (tichá, ne ocelová) kolečka, do posuvných dveří bude třeba vyříznout otvory pro průchod topení a otvor lokálně zesílit příložkou z téhož plechu tl5mm | [14 empty] | PP | 2
| VV |  | "odkaz výkresu A 305 a TZ" | [14 empty] | VV | 2 | 1 | True | 0 | ROZPOCET
| VV |  | 1 |  | 1 | [12 empty] | VV | 2 | 2 | True | 0 | ROZPOCET
| VV |  | Součet |  | 1 | [12 empty] | VV | 2 | 4 | True | 1 | ROZPOCET
235 | K | 767314123.R | Z04 - Montáž a dodávka - ocelová konstrukce barového pultu (černá matná barva 290 II), 3300x800mm - ostatní viz. tabulky TZ a PD | kus | 1 |  | 0 |  |  | základní |  | 0 | 0.079 | 0.079 | 0 | 0 | 16 | K | 2 |  |  |  | ROZPOCET | 0 | 0 | 0 | 0 | 0 | 1 | 0 | 16 | 1080783085
| PP |  | ocelová konstrukce barového pultu (černá matná barva Schmiedeeisen Lack 290 II) - L profily 80x80x8 - nožičky tr 50x5 - Z výkryty - U 160 s návarky pro provázání se zdivem (ca 20ks r10, l100) | [14 empty] | PP | 2
| VV |  | "odkaz výkresu A 305 a TZ" | [14 empty] | VV | 2 | 1 | True | 0 | ROZPOCET
| VV |  | 1 |  | 1 | [12 empty] | VV | 2 | 2 | True | 0 | ROZPOCET
| VV |  | Součet |  | 1 | [12 empty] | VV | 2 | 4 | True | 1 | ROZPOCET
236 | K | 767581802 | Demontáž podhledu lamel | m2 | 40 |  | 0 | CS ÚRS 2019 01 |  | základní |  | 0 | 0 | 0 | 0.004 | 0.16 | 16 | K | 2 |  |  |  | ROZPOCET | 0 | 0 | 0 | 0 | 0 | 1 | 0 | 16 | 1201791544
| PP |  | Demontáž podhledů lamel | [14 empty] | PP | 2
| VV |  | "odkaz výkresu A 302 a TZ" | [14 empty] | VV | 2 | 1 | True | 0 | ROZPOCET
| VV |  | "H03a" | [14 empty] | VV | 2 | 1 | True | 0 | ROZPOCET
| VV |  | "-1.28" 93,7-53,7 |  | 40 | [12 empty] | VV | 2 | 2 | True | 0 | ROZPOCET
| VV |  | Součet |  | 40 | [12 empty] | VV | 2 | 4 | True | 1 | ROZPOCET
237 | K | 767582800 | Demontáž roštu podhledu | m2 | 40 |  | 0 | CS ÚRS 2019 01 |  | základní |  | 0 | 0 | 0 | 0.002 | 0.08 | 16 | K | 2 |  |  |  | ROZPOCET | 0 | 0 | 0 | 0 | 0 | 1 | 0 | 16 | -1442154062
| PP |  | Demontáž podhledů roštů | [14 empty] | PP | 2
| VV |  | "odkaz výkresu A 302 a TZ" | [14 empty] | VV | 2 | 1 | True | 0 | ROZPOCET
| VV |  | "H03a" | [14 empty] | VV | 2 | 1 | True | 0 | ROZPOCET
| VV |  | "-1.28" 93,7-53,7 |  | 40 | [12 empty] | VV | 2 | 2 | True | 0 | ROZPOCET
| VV |  | Součet |  | 40 | [12 empty] | VV | 2 | 4 | True | 1 | ROZPOCET
238 | K | 767640300.R | 04 - Dodávka a montáž dveřních křídel - nové dveře, plechové plné dveře + zárubně USD pozink, kování, barva černá, matná 800/1700mm, RAL9005 - ostatní viz. tabulky TZ a PD | kus | 1 |  | 0 |  |  | základní |  | 0 | 0.05 | 0.05 | 0 | 0 | 16 | K | 2 |  |  |  | ROZPOCET | 0 | 0 | 0 | 0 | 0 | 1 | 0 | 16 | 1612315649
| PP |  | plechové dveře+zárubně USD pozink + náterem barva černá, matná kování za Elegant nerez kartáčovaný, zámek na FAB klíč | [14 empty] | PP | 2
| P |  | Poznámka k položce: plechové bezfalcové dveře + zárubně se stínovou nůtou p obvodu USD pozink (případně osazovací rám) + nátěrem barva černá RAL 9005, matná kování za Cobra Elegant nerez kartáčovaný, zámek na FAB klíč lze nabídnout jiné rovnocenné řešení, vzorky odsouhlasí architekt projektu | [14 empty] | P | 2
| VV |  | "odkaz výkresu A 303,305 a TZ" | [14 empty] | VV | 2 | 1 | True | 0 | ROZPOCET
| VV |  | 1 |  | 1 | [12 empty] | VV | 2 | 2 | True | 0 | ROZPOCET
| VV |  | Součet |  | 1 | [12 empty] | VV | 2 | 4 | True | 1 | ROZPOCET
239 | K | 767640301.R | 05 - Dodávka a montáž dveřních křídel - nové dveře, plechové plné dveře + zárubně USD pozink, kování, barva černá RAL9005, matná 700/2000mm - ostatní viz. tabulky TZ a PD | kus | 2 |  | 0 |  |  | základní |  | 0 | 0.05 | 0.1 | 0 | 0 | 16 | K | 2 |  |  |  | ROZPOCET | 0 | 0 | 0 | 0 | 0 | 1 | 0 | 16 | 90838210
| PP |  | plechové dveře + zárubně USD pozink + náterem barva černá, matná kování za Elegant nerez kartáčovaný, zámek na FAB klíč | [14 empty] | PP | 2
| P |  | Poznámka k položce: plechové bezfalcové dveře + zárubně se stínovou nůtou p obvodu USD pozink (případně osazovací rám) + nátěrem barva černá RAL 9005, matná kování za Cobra Elegant nerez kartáčovaný, zámek na FAB klíč lze nabídnout jiné rovnocenné řešení, vzorky odsouhlasí architekt projektu | [14 empty] | P | 2
| VV |  | "odkaz výkresu A 303,305 a TZ" | [14 empty] | VV | 2 | 1 | True | 0 | ROZPOCET
| VV |  | 2 |  | 2 | [12 empty] | VV | 2 | 2 | True | 0 | ROZPOCET
| VV |  | Součet |  | 2 | [12 empty] | VV | 2 | 4 | True | 1 | ROZPOCET
240 | K | 767640302.R | 06 - Dodávka a montáž dveřních křídel - nové dveře, plechové plné dveře + zárubně USD pozink, kování, barva černá, matná 800/2000mm - ostatní viz. tabulky TZ a PD | kus | 2 |  | 0 |  |  | základní |  | 0 | 0.05 | 0.1 | 0 | 0 | 16 | K | 2 |  |  |  | ROZPOCET | 0 | 0 | 0 | 0 | 0 | 1 | 0 | 16 | -1529154989
| PP |  | plechové bezfalcové dveře + zárubně USD pozink (případně osazovací rám) + náteřem barva černá RAL 9005, matná kování za Elegant nerez kartáčovaný, zámek na FAB klíč pozn.: Dveře nebudou mít přivětrávací mřížku dle projektu VZT, ale budou kratší | [14 empty] | PP | 2
| P |  | Poznámka k položce: plechové bezfalcové dveře + zárubně se stínovou nůtou p obvodu USD pozink (případně osazovací rám) + nátěrem barva černá RAL 9005, matná kování za Cobra Elegant nerez kartáčovaný, zámek na FAB klíč lze nabídnout jiné rovnocenné řešení, vzorky odsouhlasí architekt projektu | [14 empty] | P | 2
| VV |  | "odkaz výkresu A 303,305 a TZ" | [14 empty] | VV | 2 | 1 | True | 0 | ROZPOCET
| VV |  | 2 |  | 2 | [12 empty] | VV | 2 | 2 | True | 0 | ROZPOCET
| VV |  | Součet |  | 2 | [12 empty] | VV | 2 | 4 | True | 1 | ROZPOCET
241 | K | 767640303.R | 07 - Dodávka a montáž dveřních křídel - nové dveře, plechové plné dveře + zárubně USD pozink, kování, barva černá, matná 700/2000mm - ostatní viz. tabulky TZ a PD | kus | 9 |  | 0 |  |  | základní |  | 0 | 0.05 | 0.45 | 0 | 0 | 16 | K | 2 |  |  |  | ROZPOCET | 0 | 0 | 0 | 0 | 0 | 1 | 0 | 16 | -1854843455
| PP |  | plechové bezfalcové dveře + zárubně USD pozink (případně osazovací rám) + náteřem barva černá RAL 9005, matná kování za Cobra Elegant nerez kartáčovaný, s wc zámkem pozn.: Dveře nebudou mít přivětrávací mřížku dle projektu VZT, ale budou kratší o 4cm (v oblasti prahu bude 4cm přivětrávací mezera) | [14 empty] | PP | 2
| P |  | Poznámka k položce: plechové bezfalcové dveře + zárubně se stínovou nůtou p obvodu USD pozink (případně osazovací rám) + nátěrem barva černá RAL 9005, matná kování za Cobra Elegant nerez kartáčovaný, zámek na FAB klíč lze nabídnout jiné rovnocenné řešení, vzorky odsouhlasí architekt projektu | [14 empty] | P | 2
| VV |  | "odkaz výkresu A 303,305 a TZ" | [14 empty] | VV | 2 | 1 | True | 0 | ROZPOCET
| VV |  | 9 |  | 9 | [12 empty] | VV | 2 | 2 | True | 0 | ROZPOCET
| VV |  | Součet |  | 9 | [12 empty] | VV | 2 | 4 | True | 1 | ROZPOCET
242 | K | 767640304.R | 09 - Dodávka a montáž dveřních křídel - nové dveře, plechové plné dveře + zárubně USD pozink, kování, barva černá, matná 750/1970mm - ostatní viz. tabulky TZ a PD | kus | 1 |  | 0 |  |  | základní |  | 0 | 0.05 | 0.05 | 0 | 0 | 16 | K | 2 |  |  |  | ROZPOCET | 0 | 0 | 0 | 0 | 0 | 1 | 0 | 16 | 512844962
| PP |  | plechové dveře + zárubně USD pozink + náterem barva černá, matná kování za Cobra Elegant nerez kartáčovaný, zámek na FAB klíč | [14 empty] | PP | 2
| P |  | Poznámka k položce: plechové bezfalcové dveře + zárubně se stínovou nůtou p obvodu USD pozink (případně osazovací rám) + nátěrem barva černá RAL 9005, matná kování za Cobra Elegant nerez kartáčovaný, zámek na FAB klíč lze nabídnout jiné rovnocenné řešení, vzorky odsouhlasí architekt projektu | [14 empty] | P | 2
| VV |  | "odkaz výkresu A 303,305 a TZ" | [14 empty] | VV | 2 | 1 | True | 0 | ROZPOCET
| VV |  | 1 |  | 1 | [12 empty] | VV | 2 | 2 | True | 0 | ROZPOCET
| VV |  | Součet |  | 1 | [12 empty] | VV | 2 | 4 | True | 1 | ROZPOCET
243 | K | 767640305.R | 10a - Dodávka a montáž dveřních křídel - nové dveře, plechové plné dveře + zárubně USD pozink, kování, barva černá, matná 900/1970mm - ostatní viz. tabulky TZ a PD | kus | 1 |  | 0 |  |  | základní |  | 0 | 0.05 | 0.05 | 0 | 0 | 16 | K | 2 |  |  |  | ROZPOCET | 0 | 0 | 0 | 0 | 0 | 1 | 0 | 16 | 1627139226
| PP |  | plechové dveře + zárubně USD pozink + náterem barva černá, matná kování za Cobra Elegant nerez kartáčovaný, s wc zámkem | [14 empty] | PP | 2
| P |  | Poznámka k položce: plechové bezfalcové dveře + zárubně se stínovou nůtou p obvodu USD pozink (případně osazovací rám) + nátěrem barva černá RAL 9005, matná kování za Cobra Elegant nerez kartáčovaný, zámek na FAB klíč lze nabídnout jiné rovnocenné řešení, vzorky odsouhlasí architekt projektu | [14 empty] | P | 2
| VV |  | "odkaz výkresu A 303,305 a TZ" | [14 empty] | VV | 2 | 1 | True | 0 | ROZPOCET
| VV |  | 1 |  | 1 | [12 empty] | VV | 2 | 2 | True | 0 | ROZPOCET
| VV |  | Součet |  | 1 | [12 empty] | VV | 2 | 4 | True | 1 | ROZPOCET
244 | K | 7676403051.R | 10b - Dodávka a montáž dveřních křídel - nové dveře, plechové plné dveře + zárubně USD pozink, kování, barva černá, matná 900/1970mm, požární odolnost EI30 - ostatní viz. tabulky TZ a PD | kus | 1 |  | 0 |  |  | základní |  | 0 | 0.05 | 0.05 | 0 | 0 | 16 | K | 2 |  |  |  | ROZPOCET | 0 | 0 | 0 | 0 | 0 | 1 | 0 | 16 | 434594768
| PP |  | plechové dveře HSE + zárubně HSE USD pozink + náterem barva černá, matná požární odolnost EI30 kování za Elegant nerez kartáčovaný, s wc zámkem | [14 empty] | PP | 2
| P |  | Poznámka k položce: plechové bezfalcové dveře + zárubněUSD pozink + náteřem barva černá RAL 9005, matná, požární odolnost EI30 lze nabídnout jiné rovnocenné řešení, vzorky odsouhlasí architekt projektu kování design Cobra Elegant nerez kartáčovaný, zámek na FAB klíč | [14 empty] | P | 2
| VV |  | "odkaz výkresu A 303,305 a TZ" | [14 empty] | VV | 2 | 1 | True | 0 | ROZPOCET
| VV |  | 1 |  | 1 | [12 empty] | VV | 2 | 2 | True | 0 | ROZPOCET
| VV |  | Součet |  | 1 | [12 empty] | VV | 2 | 4 | True | 1 | ROZPOCET
245 | K | 767640306.R | 11 - Dodávka a montáž dveřních křídel - nové dveře, plechové plné dveře + zárubně USD pozink, kování, barva černá, matná 800/1970mm, požární odolnost EI30 - ostatní viz. tabulky TZ a PD | kus | 1 |  | 0 |  |  | základní |  | 0 | 0.05 | 0.05 | 0 | 0 | 16 | K | 2 |  |  |  | ROZPOCET | 0 | 0 | 0 | 0 | 0 | 1 | 0 | 16 | 846963530
| PP |  | plechové dveře + zárubně USD pozink + náterem barva černá, matná požární odolnost EI30 kování za Elegant nerez kartáčovaný, FAB zámek | [14 empty] | PP | 2
| P |  | Poznámka k položce: plechové bezfalcové dveře + zárubně USD pozink + náteřem barva černá RAL 9005, matná, požární odolnost EI30 lze nabídnout jiné rovnocenné řešení, vzorky odsouhlasí architekt projektu kování design Cobra Elegant nerez kartáčovaný, zámek na FAB klíč | [14 empty] | P | 2
| VV |  | "odkaz výkresu A 303,305 a TZ" | [14 empty] | VV | 2 | 1 | True | 0 | ROZPOCET
| VV |  | 1 |  | 1 | [12 empty] | VV | 2 | 2 | True | 0 | ROZPOCET
| VV |  | Součet |  | 1 | [12 empty] | VV | 2 | 4 | True | 1 | ROZPOCET
246 | K | 767640307.R | 13 - Dodávka a montáž dveřních křídel - nové dveře, plechové dveře, 2/3prosklené (sklo typu flutes s bezpečnostní fólií) + zárubně USD pozink, kování, barva černá, matná 900/1900mm - ostatní viz. tabulky TZ a PD | kus | 1 |  | 0 |  |  | základní |  | 0 | 0.05 | 0.05 | 0 | 0 | 16 | K | 2 |  |  |  | ROZPOCET | 0 | 0 | 0 | 0 | 0 | 1 | 0 | 16 | -565839398
| PP |  | plechové dveře do 2/3prosklené (sklo typu flutes s bezpečnostní fólií) + zárubně USD pozink + náteřem barva černá, matná kování za Cobra Elegant nerez kartáčovaný, zámek na FAB klíč | [14 empty] | PP | 2
| P |  | Poznámka k položce: plechové bezfalcové dveře do 2/3prosklené (sklo typu flutes s bezpečnostní fólií) + zárubně se stínovou nůtou po obvodu USD pozink + náteřem barva černá RAL 9005, matná lze nabídnout jiné rovnocenné řešení, vzorky odsouhlasí architekt projektu kování design Cobra Elegant nerez kartáčovaný, zámek na FAB klíč | [14 empty] | P | 2
| VV |  | "odkaz výkresu A 303,305 a TZ" | [14 empty] | VV | 2 | 1 | True | 0 | ROZPOCET
| VV |  | 1 |  | 1 | [12 empty] | VV | 2 | 2 | True | 0 | ROZPOCET
| VV |  | Součet |  | 1 | [12 empty] | VV | 2 | 4 | True | 1 | ROZPOCET
247 | K | 767640308.R | 14 - Dodávka a montáž dveřních křídel - servisní výlez do malého dvorku - stávající dveře odstranit, nahradit černou max deskou s panty dveří 600/1200mm - ostatní viz. tabulky TZ a PD | kus | 1 |  | 0 |  |  | základní |  | 0 | 0.05 | 0.05 | 0 | 0 | 16 | K | 2 |  |  |  | ROZPOCET | 0 | 0 | 0 | 0 | 0 | 1 | 0 | 16 | 172041819
| PP |  | servisní výlez do malého dvorku - stávající dveře odstranit, nahradit černou deskou s panty dveří kování za Elegant nerez kartáčovaný, FAB zámek | [14 empty] | PP | 2
| VV |  | "odkaz výkresu A 303,305 a TZ" | [14 empty] | VV | 2 | 1 | True | 0 | ROZPOCET
| VV |  | 1 |  | 1 | [12 empty] | VV | 2 | 2 | True | 0 | ROZPOCET
| VV |  | Součet |  | 1 | [12 empty] | VV | 2 | 4 | True | 1 | ROZPOCET
248 | K | 767712855.R | Demontáž stávajícího venkovního přístřešku - ostatní TZ a PD | m2 | 12 |  | 0 |  |  | základní |  | 0 | 0 | 0 | 0.18 | 2.16 | 16 | K | 2 |  |  |  | ROZPOCET | 0 | 0 | 0 | 0 | 0 | 1 | 0 | 16 | -1302944977
| VV |  | "odkaz výkresu A 304 a TZ" | [14 empty] | VV | 2 | 1 | True | 0 | ROZPOCET
| VV |  | 12 |  | 12 | [12 empty] | VV | 2 | 2 | True | 0 | ROZPOCET
| VV |  | Součet |  | 12 | [12 empty] | VV | 2 | 4 | True | 1 | ROZPOCET
249 | K | 767995113 | Montáž atypických zámečnických konstrukcí hmotnosti do 20 kg | kg | 400 |  | 0 | CS ÚRS 2019 01 |  | základní |  | 0 | 6e-05 | 0.024 | 0 | 0 | 16 | K | 2 |  |  |  | ROZPOCET | 0 | 0 | 0 | 0 | 0 | 1 | 0 | 16 | -1263347374
| PP |  | Montáž ostatních atypických zámečnických konstrukcí hmotnosti přes 10 do 20 kg | [14 empty] | PP | 2
| VV |  | "odkaz výkresu A 303, D.1.2.1 a TZ" | [14 empty] | VV | 2 | 1 | True | 0 | ROZPOCET
| VV |  | 200 |  | 200 | [12 empty] | VV | 2 | 2 | True | 0 | ROZPOCET
| VV |  | "odkaz výkresu A 303, D.1.2.2 a TZ" | [14 empty] | VV | 2 | 1 | True | 0 | ROZPOCET
| VV |  | 200 |  | 200 | [12 empty] | VV | 2 | 2 | True | 0 | ROZPOCET
| VV |  | Součet |  | 400 | [12 empty] | VV | 2 | 4 | True | 1 | ROZPOCET
250 | M | 13010746 | ocel profilová IPE 140 jakost 11 375 - ostatní dle TZ a PD | t | 0.23 |  | 0 | CS ÚRS 2019 01 |  | základní |  | 0 | 1 | 0.23 | 0 | 0 | 32 | M | 2 |  |  |  | ROZPOCET | 0 | 0 | 0 | 0 | 0 | 1 | 0 | 16 | 1230511884
| PP |  | ocel profilová IPE 140 jakost 11 375 | [14 empty] | PP | 2
| VV |  | "odkaz výkresu A 303, D.1.2.2 a TZ" | [14 empty] | VV | 2 | 1 | True | 0 | ROZPOCET
| VV |  | 200/1000*1,15 |  | 0.23 | [12 empty] | VV | 2 | 2 | True | 0 | ROZPOCET
| VV |  | Součet |  | 0.23 | [12 empty] | VV | 2 | 4 | True | 1 | ROZPOCET
251 | M | 13515120 | ocel široká jakost S235JR 200x10mm - ostatní dle TZ a PD | t | 0.23 |  | 0 | CS ÚRS 2019 01 |  | základní |  | 0 | 1 | 0.23 | 0 | 0 | 32 | M | 2 |  |  |  | ROZPOCET | 0 | 0 | 0 | 0 | 0 | 1 | 0 | 16 | -559670321
| PP |  | ocel široká jakost S235JR 200x10mm | [14 empty] | PP | 2
| VV |  | "odkaz výkresu A 303, D.1.2.2 a TZ" | [14 empty] | VV | 2 | 1 | True | 0 | ROZPOCET
| VV |  | 200/1000*1,15 |  | 0.23 | [12 empty] | VV | 2 | 2 | True | 0 | ROZPOCET
| VV |  | Součet |  | 0.23 | [12 empty] | VV | 2 | 4 | True | 1 | ROZPOCET
252 | K | 767995114 | Montáž atypických zámečnických konstrukcí hmotnosti do 50 kg | kg | 1685.4 |  | 0 | CS ÚRS 2019 01 |  | základní |  | 0 | 5e-05 | 0.08427 | 0 | 0 | 16 | K | 2 |  |  |  | ROZPOCET | 0 | 0 | 0 | 0 | 0 | 1 | 0 | 16 | 709350203
| PP |  | Montáž ostatních atypických zámečnických konstrukcí hmotnosti přes 20 do 50 kg | [14 empty] | PP | 2
| VV |  | "odkaz výkresu A 303, D.1.2.1 a TZ" | [14 empty] | VV | 2 | 1 | True | 0 | ROZPOCET
| VV |  | 1685,4 |  | 1685.4 | [12 empty] | VV | 2 | 2 | True | 0 | ROZPOCET
| VV |  | Součet |  | 1685.4 | [12 empty] | VV | 2 | 4 | True | 1 | ROZPOCET
253 | M | 13010942 | ocel profilová UPE 240 jakost 11 375 - ostatní dle TZ a PD | t | 0.309 |  | 0 | CS ÚRS 2019 01 |  | základní |  | 0 | 1 | 0.309 | 0 | 0 | 32 | M | 2 |  |  |  | ROZPOCET | 0 | 0 | 0 | 0 | 0 | 1 | 0 | 16 | -546720507
| PP |  | ocel profilová UPE 240 jakost 11 375 | [14 empty] | PP | 2
| VV |  | "odkaz výkresu A 303, D.1.2.1 a TZ" | [14 empty] | VV | 2 | 1 | True | 0 | ROZPOCET
| VV |  | 0,2688*1,15 |  | 0.309 | [12 empty] | VV | 2 | 2 | True | 0 | ROZPOCET
| VV |  | Součet |  | 0.309 | [12 empty] | VV | 2 | 4 | True | 1 | ROZPOCET
254 | M | 145502681.R | profil ocelový čtvercový svařovaný 100x100x5mm - ostatní dle TZ a PD | t | 1.629 |  | 0 |  |  | základní |  | 0 | 1 | 1.629 | 0 | 0 | 32 | M | 2 |  |  |  | ROZPOCET | 0 | 0 | 0 | 0 | 0 | 1 | 0 | 16 | 736327979
| VV |  | "odkaz výkresu A 303, D.1.2.1 a TZ" | [14 empty] | VV | 2 | 1 | True | 0 | ROZPOCET
| VV |  | 1,4166*1,15 |  | 1.629 | [12 empty] | VV | 2 | 2 | True | 0 | ROZPOCET
| VV |  | Součet |  | 1.629 | [12 empty] | VV | 2 | 4 | True | 1 | ROZPOCET
255 | M | 190105522.R | spojovací a montážní materiál, svary, kotvy chemické, svorníky - ostatní dle TZ a PD | t | 2.085 |  | 0 |  |  | základní |  | 0 | 1 | 2.085 | 0 | 0 | 32 | M | 2 |  |  |  | ROZPOCET | 0 | 0 | 0 | 0 | 0 | 1 | 0 | 16 | -805479851
| VV |  | "odkaz výkresu A 303,305 a TZ" | [14 empty] | VV | 2 | 1 | True | 0 | ROZPOCET
| VV |  | 2,0854 |  | 2.085 | [12 empty] | VV | 2 | 2 | True | 0 | ROZPOCET
| VV |  | Součet |  | 2.085 | [12 empty] | VV | 2 | 4 | True | 1 | ROZPOCET
256 | M | 190105590.R | příplatek za povrchovou úpravu - základová barva, vrchní nátěr | kg | 2085.4 |  | 0 |  |  | základní |  | 0 | 0.0001 | 0.20854 | 0 | 0 | 32 | M | 2 |  |  |  | ROZPOCET | 0 | 0 | 0 | 0 | 0 | 1 | 0 | 16 | -708834710
| VV |  | "odkaz výkresu A 303,305 a TZ" | [14 empty] | VV | 2 | 1 | True | 0 | ROZPOCET
| VV |  | 2085,4 |  | 2085.4 | [12 empty] | VV | 2 | 2 | True | 0 | ROZPOCET
| VV |  | Součet |  | 2085.4 | [12 empty] | VV | 2 | 4 | True | 1 | ROZPOCET
257 | K | 998767103 | Přesun hmot tonážní pro zámečnické konstrukce v objektech v do 24 m | t | 6.507 |  | 0 | CS ÚRS 2019 01 |  | základní |  | 0 | 0 | 0 | 0 | 0 | 16 | K | 2 |  |  |  | ROZPOCET | 0 | 0 | 0 | 0 | 0 | 1 | 0 | 16 | -2027639223
| PP |  | Přesun hmot pro zámečnické konstrukce stanovený z hmotnosti přesunovaného materiálu vodorovná dopravní vzdálenost do 50 m v objektech výšky přes 12 do 24 m | [14 empty] | PP | 2
| D | 771 | Podlahy z dlaždic |  |  |  | 0 |  |  |  |  | 0 |  | 1.178 |  | 0 | 2 | D | 1 |  |  |  | ROZPOCET | [6 empty] | 0
258 | K | 771474112 | Montáž soklů z dlaždic keramických rovných flexibilní lepidlo v do 90 mm | m | 34.65 |  | 0 | CS ÚRS 2019 01 |  | základní |  | 0 | 0.00043 | 0.014899 | 0 | 0 | 16 | K | 2 |  |  |  | ROZPOCET | 0 | 0 | 0 | 0 | 0 | 1 | 0 | 16 | -1023034692
| PP |  | Montáž soklů z dlaždic keramických lepených flexibilním lepidlem rovných, výšky přes 65 do 90 mm | [14 empty] | PP | 2
| VV |  | "odkaz výkresu A 303 a TZ" | [14 empty] | VV | 2 | 1 | True | 0 | ROZPOCET
| VV |  | "H07" | [14 empty] | VV | 2 | 1 | True | 0 | ROZPOCET
| VV |  | "0.02" 34,65 |  | 34.65 | [12 empty] | VV | 2 | 2 | True | 0 | ROZPOCET
| VV |  | Součet |  | 34.65 | [12 empty] | VV | 2 | 4 | True | 1 | ROZPOCET
259 | M | 59761009.R | sokl - podlahy (barevný) 30 x 8 x 0,8 cm I. j. - výběr dle investora | kus | 128 |  | 0 |  |  | základní |  | 0 | 0.00036 | 0.04608 | 0 | 0 | 32 | M | 2 |  |  |  | ROZPOCET | 0 | 0 | 0 | 0 | 0 | 1 | 0 | 16 | -1169823417
| PP |  | sokl - podlahy (barevný) 30 x 8 x 0,8 cm I. j. | [14 empty] | PP | 2
| VV |  | "odkaz výkresu A 303 a TZ" | [14 empty] | VV | 2 | 1 | True | 0 | ROZPOCET
| VV |  | "H07" | [14 empty] | VV | 2 | 1 | True | 0 | ROZPOCET
| VV |  | "0.02" 34,65/0,3*1,1 |  | 127.05 | [12 empty] | VV | 2 | 2 | True | 0 | ROZPOCET
| VV |  | Mezisoučet |  | 127.05 | [12 empty] | VV | 2 | 3 | True | 0 | ROZPOCET
| VV |  | 128 |  | 128 | [12 empty] | VV | 2 | 2 | True | 1 | ROZPOCET
260 | K | 771574121 | Montáž podlah keramických hladkých lepených flexibilním lepidlem do 85 ks/m2 | m2 | 40.89 |  | 0 | CS ÚRS 2019 01 |  | základní |  | 0 | 0.0054 | 0.22081 | 0 | 0 | 16 | K | 2 |  |  |  | ROZPOCET | 0 | 0 | 0 | 0 | 0 | 1 | 0 | 16 | 1866187062
| PP |  | Montáž podlah z dlaždic keramických lepených flexibilním lepidlem maloformátových hladkých přes 50 do 85 ks/m2 | [14 empty] | PP | 2
| VV |  | "odkaz výkresu A 303 a TZ" | [14 empty] | VV | 2 | 1 | True | 0 | ROZPOCET
| VV |  | "H07" | [14 empty] | VV | 2 | 1 | True | 0 | ROZPOCET
| VV |  | "0.03" 40,89 |  | 40.89 | [12 empty] | VV | 2 | 2 | True | 0 | ROZPOCET
| VV |  | Součet |  | 40.89 | [12 empty] | VV | 2 | 4 | True | 1 | ROZPOCET
261 | M | 59761400.R | slinutá dlažba 100x100x9, matná, pro průmyslové použití, spárovací hmota v odstínu dlažby - výběr dle investora | m2 | 45.969 |  | 0 |  |  | základní |  | 0 | 0.0192 | 0.8826 | 0 | 0 | 32 | M | 2 |  |  |  | ROZPOCET | 0 | 0 | 0 | 0 | 0 | 1 | 0 | 16 | 285860294
| PP |  | dlaždice slinutá, 98 x 98 x 9 mm | [14 empty] | PP | 2
| P |  | Poznámka k položce: slinutá dlažba 100x100x9, matná, pro průmyslové použití, spárovací hmota v odstínu dlažby | [14 empty] | P | 2
| VV |  | "odkaz výkresu A 303 a TZ" | [14 empty] | VV | 2 | 1 | True | 0 | ROZPOCET
| VV |  | "H07" | [14 empty] | VV | 2 | 1 | True | 0 | ROZPOCET
| VV |  | "0.02" 41,79 |  | 41.79 | [12 empty] | VV | 2 | 2 | True | 0 | ROZPOCET
| VV |  | Součet |  | 41.79 | [12 empty] | VV | 2 | 4 | True | 1 | ROZPOCET
| VV |  | 41,79*1,1 'Přepočtené koeficientem množství |  | 45.969 | [12 empty] | VV | 2 | 2 | False | 1 | ROZPOCET
262 | K | 771121011 | Nátěr penetrační na podlahu | m2 | 41.79 |  | 0 | CS ÚRS 2019 01 |  | základní |  | 0 | 0.0003 | 0.012537 | 0 | 0 | 16 | K | 2 |  |  |  | ROZPOCET | 0 | 0 | 0 | 0 | 0 | 1 | 0 | 16 | -471935792
| PP |  | Příprava podkladu před provedením dlažby nátěr penetrační na podlahu | [14 empty] | PP | 2
| VV |  | "odkaz výkresu A 303 a TZ" | [14 empty] | VV | 2 | 1 | True | 0 | ROZPOCET
| VV |  | "H07" | [14 empty] | VV | 2 | 1 | True | 0 | ROZPOCET
| VV |  | "0.02" 41,79 |  | 41.79 | [12 empty] | VV | 2 | 2 | True | 0 | ROZPOCET
| VV |  | Součet |  | 41.79 | [12 empty] | VV | 2 | 4 | True | 1 | ROZPOCET
263 | K | 771591115 | Podlahy spárování silikonem | m | 34.65 |  | 0 | CS ÚRS 2019 01 |  | základní |  | 0 | 3e-05 | 0.0010395 | 0 | 0 | 16 | K | 2 |  |  |  | ROZPOCET | 0 | 0 | 0 | 0 | 0 | 1 | 0 | 16 | -169167715
| PP |  | Podlahy - ostatní práce spárování silikonem | [14 empty] | PP | 2
| VV |  | "odkaz výkresu A 303 a TZ" | [14 empty] | VV | 2 | 1 | True | 0 | ROZPOCET
| VV |  | "H07" | [14 empty] | VV | 2 | 1 | True | 0 | ROZPOCET
| VV |  | "0.02" 34,65 |  | 34.65 | [12 empty] | VV | 2 | 2 | True | 0 | ROZPOCET
| VV |  | Součet |  | 34.65 | [12 empty] | VV | 2 | 4 | True | 1 | ROZPOCET
264 | K | 998771103 | Přesun hmot tonážní pro podlahy z dlaždic v objektech v do 24 m | t | 1.178 |  | 0 | CS ÚRS 2019 01 |  | základní |  | 0 | 0 | 0 | 0 | 0 | 16 | K | 2 |  |  |  | ROZPOCET | 0 | 0 | 0 | 0 | 0 | 1 | 0 | 16 | -491160813
| PP |  | Přesun hmot pro podlahy z dlaždic stanovený z hmotnosti přesunovaného materiálu vodorovná dopravní vzdálenost do 50 m v objektech výšky přes 12 do 24 m | [14 empty] | PP | 2
| D | 775 | Podlahy skládané |  |  |  | 0 |  |  |  |  | 0 |  | 3.572 |  | 0.075 | 2 | D | 1 |  |  |  | ROZPOCET | [6 empty] | 0
265 | K | 775413110 | Montáž podlahové lišty ze dřeva tvrdého nebo měkkého přibíjené s přetmelením | m | 176.43 |  | 0 | CS ÚRS 2019 01 |  | základní |  | 0 | 3e-05 | 0.0052929 | 0 | 0 | 16 | K | 2 |  |  |  | ROZPOCET | 0 | 0 | 0 | 0 | 0 | 1 | 0 | 16 | -1313179614
| PP |  | Montáž podlahového soklíku nebo lišty obvodové (soklové) dřevěné bez základního nátěru lišty ze dřeva tvrdého nebo měkkého, v přírodní barvě přibíjené, s přetmelením | [14 empty] | PP | 2
| VV |  | "odkaz výkresu A 303 a TZ" | [14 empty] | VV | 2 | 1 | True | 0 | ROZPOCET
| VV |  | "H01" | [14 empty] | VV | 2 | 1 | True | 0 | ROZPOCET
| VV |  | "-1.03" | [14 empty] | VV | 2 | 1 | True | 0 | ROZPOCET
| VV |  | 11,43 |  | 11.43 | [12 empty] | VV | 2 | 2 | True | 0 | ROZPOCET
| VV |  | "-1.04c" | [14 empty] | VV | 2 | 1 | True | 0 | ROZPOCET
| VV |  | 9,19 |  | 9.19 | [12 empty] | VV | 2 | 2 | True | 0 | ROZPOCET
| VV |  | "-1.04d" | [14 empty] | VV | 2 | 1 | True | 0 | ROZPOCET
| VV |  | 16,03 |  | 16.03 | [12 empty] | VV | 2 | 2 | True | 0 | ROZPOCET
| VV |  | "-1.29" | [14 empty] | VV | 2 | 1 | True | 0 | ROZPOCET
| VV |  | 12,65 |  | 12.65 | [12 empty] | VV | 2 | 2 | True | 0 | ROZPOCET
| VV |  | "-1.31" | [14 empty] | VV | 2 | 1 | True | 0 | ROZPOCET
| VV |  | 38,25 |  | 38.25 | [12 empty] | VV | 2 | 2 | True | 0 | ROZPOCET
| VV |  | "-1.38" | [14 empty] | VV | 2 | 1 | True | 0 | ROZPOCET
| VV |  | 26,75 |  | 26.75 | [12 empty] | VV | 2 | 2 | True | 0 | ROZPOCET
| VV |  | "-1.39a" | [14 empty] | VV | 2 | 1 | True | 0 | ROZPOCET
| VV |  | 13,07 |  | 13.07 | [12 empty] | VV | 2 | 2 | True | 0 | ROZPOCET
| VV |  | "-1.28" | [14 empty] | VV | 2 | 1 | True | 0 | ROZPOCET
| VV |  | 49,06 |  | 49.06 | [12 empty] | VV | 2 | 2 | True | 0 | ROZPOCET
| VV |  | Součet |  | 176.43 | [12 empty] | VV | 2 | 4 | True | 1 | ROZPOCET
266 | M | 61418151 | lišta podlahová dřevěná dub 28x28mm - výběr dle investora - ostatní viz. tabulky TZ a PD | m | 194.073 |  | 0 | CS ÚRS 2019 01 |  | základní |  | 0 | 0.0002 | 0.038815 | 0 | 0 | 32 | M | 2 |  |  |  | ROZPOCET | 0 | 0 | 0 | 0 | 0 | 1 | 0 | 16 | -946820137
| PP |  | lišta podlahová dřevěná dub 28x28mm | [14 empty] | PP | 2
| VV |  | "odkaz výkresu A 303 a TZ" | [14 empty] | VV | 2 | 1 | True | 0 | ROZPOCET
| VV |  | 176,43 |  | 176.43 | [12 empty] | VV | 2 | 2 | True | 0 | ROZPOCET
| VV |  | Součet |  | 176.43 | [12 empty] | VV | 2 | 4 | True | 1 | ROZPOCET
| VV |  | 176,43*1,1 'Přepočtené koeficientem množství |  | 194.073 | [12 empty] | VV | 2 | 2 | False | 1 | ROZPOCET
267 | K | 775510952 | Doplnění podlah vlysových, tl do 22 mm, plochy do 1 m2, stávající materiál, vrácení do původního stavu (vlysy) | kus | 5 |  | 0 | CS ÚRS 2019 01 |  | základní |  | 0 | 7e-05 | 0.00035 | 0 | 0 | 16 | K | 2 |  |  |  | ROZPOCET | 0 | 0 | 0 | 0 | 0 | 1 | 0 | 16 | 1444583770
| PP |  | Doplnění podlah vlysových bez broušení a olištování tl. do 22 mm, plochy přes 0,25 do 1 m2 | [14 empty] | PP | 2
| VV |  | "odkaz výkresu A 303 a TZ" | [14 empty] | VV | 2 | 1 | True | 0 | ROZPOCET
| VV |  | "H04" | [14 empty] | VV | 2 | 1 | True | 0 | ROZPOCET
| VV |  | "-1.21" 1*1*5 |  | 5 | [12 empty] | VV | 2 | 2 | True | 0 | ROZPOCET
| VV |  | Součet |  | 5 | [12 empty] | VV | 2 | 4 | True | 1 | ROZPOCET
268 | K | 775511441 | Podlahy z vlysů lepených, tl do 22 mm, š do 50 mm, dl do 400 mm, dub I- formát a orientace dle Čapkova sálu - ostatní viz. tabulky TZ a PD | m2 | 187.59 |  | 0 | CS ÚRS 2019 01 |  | základní |  | 0 | 0.01761 | 3.3035 | 0 | 0 | 16 | K | 2 |  |  |  | ROZPOCET | 0 | 0 | 0 | 0 | 0 | 1 | 0 | 16 | -388187299
| PP |  | Podlahy vlysové masivní lepené rybinový, řemenový, průpletový vzor s tmelením a broušením, bez povrchové úpravy a olištování z vlysů tl. do 22 mm šířky přes 40 do 50 mm, délky přes 300 do 400 mm dub, třída I | [14 empty] | PP | 2
| VV |  | "odkaz výkresu A 303 a TZ" | [14 empty] | VV | 2 | 1 | True | 0 | ROZPOCET
| VV |  | "H01" | [14 empty] | VV | 2 | 1 | True | 0 | ROZPOCET
| VV |  | "-1.03" 6,42 |  | 6.42 | [12 empty] | VV | 2 | 2 | True | 0 | ROZPOCET
| VV |  | "-1.04c" 3,74 |  | 3.74 | [12 empty] | VV | 2 | 2 | True | 0 | ROZPOCET
| VV |  | "-1.04d" 12,43 |  | 12.43 | [12 empty] | VV | 2 | 2 | True | 0 | ROZPOCET
| VV |  | "-1.29" 5,6 |  | 5.6 | [12 empty] | VV | 2 | 2 | True | 0 | ROZPOCET
| VV |  | "-1.31" 34,34 |  | 34.34 | [12 empty] | VV | 2 | 2 | True | 0 | ROZPOCET
| VV |  | "-1.38" 23,51 |  | 23.51 | [12 empty] | VV | 2 | 2 | True | 0 | ROZPOCET
| VV |  | "-1.39a" 7,85 |  | 7.85 | [12 empty] | VV | 2 | 2 | True | 0 | ROZPOCET
| VV |  | Mezisoučet |  | 93.89 | [12 empty] | VV | 2 | 3 | True | 0 | ROZPOCET
| VV |  | "H01a" | [14 empty] | VV | 2 | 1 | True | 0 | ROZPOCET
| VV |  | "-1.28" 93,7 |  | 93.7 | [12 empty] | VV | 2 | 2 | True | 0 | ROZPOCET
| VV |  | Mezisoučet |  | 93.7 | [12 empty] | VV | 2 | 3 | True | 0 | ROZPOCET
| VV |  | Součet |  | 187.59 | [12 empty] | VV | 2 | 4 | True | 1 | ROZPOCET
269 | K | 775511810 | Demontáž podlah vlysových přibíjených s lištami přibíjenými - opatrná demontáž, očištění a uskladnění | m2 | 5 |  | 0 | CS ÚRS 2019 01 |  | základní |  | 0 | 0 | 0 | 0.015 | 0.075 | 16 | K | 2 |  |  |  | ROZPOCET | 0 | 0 | 0 | 0 | 0 | 1 | 0 | 16 | -54090859
| PP |  | Demontáž podlah vlysových s lištami přibíjených | [14 empty] | PP | 2
| VV |  | "odkaz výkresu A 303 a TZ" | [14 empty] | VV | 2 | 1 | True | 0 | ROZPOCET
| VV |  | "H04" | [14 empty] | VV | 2 | 1 | True | 0 | ROZPOCET
| VV |  | "-1.21" 1*1*5 |  | 5 | [12 empty] | VV | 2 | 2 | True | 0 | ROZPOCET
| VV |  | Součet |  | 5 | [12 empty] | VV | 2 | 4 | True | 1 | ROZPOCET
270 | K | 775591912 | Oprava podlah dřevěných - broušení střední | m2 | 25.64 |  | 0 | CS ÚRS 2019 01 |  | základní |  | 0 | 1e-05 | 0.0002564 | 0 | 0 | 16 | K | 2 |  |  |  | ROZPOCET | 0 | 0 | 0 | 0 | 0 | 1 | 0 | 16 | -176973409
| PP |  | Ostatní práce při opravách dřevěných podlah broušení podlah vlysových, palubkových, parketových nebo mozaikových jednotlivé operace střední | [14 empty] | PP | 2
| VV |  | "odkaz výkresu A 303 a TZ" | [14 empty] | VV | 2 | 1 | True | 0 | ROZPOCET
| VV |  | "H05" | [14 empty] | VV | 2 | 1 | True | 0 | ROZPOCET
| VV |  | "-1.39" 25,64 |  | 25.64 | [12 empty] | VV | 2 | 2 | True | 0 | ROZPOCET
| VV |  | Součet |  | 25.64 | [12 empty] | VV | 2 | 4 | True | 1 | ROZPOCET
271 | K | 775591919 | Oprava podlah dřevěných - broušení celkové včetně tmelení | m2 | 186.94 |  | 0 | CS ÚRS 2019 01 |  | základní |  | 0 | 0.00017 | 0.03178 | 0 | 0 | 16 | K | 2 |  |  |  | ROZPOCET | 0 | 0 | 0 | 0 | 0 | 1 | 0 | 16 | 1118921453
| PP |  | Ostatní práce při opravách dřevěných podlah broušení podlah vlysových, palubkových, parketových nebo mozaikových celkové včetně tmelení s broušením hrubým, středním a jemným | [14 empty] | PP | 2
| VV |  | "odkaz výkresu A 303 a TZ" | [14 empty] | VV | 2 | 1 | True | 0 | ROZPOCET
| VV |  | "H04" | [14 empty] | VV | 2 | 1 | True | 0 | ROZPOCET
| VV |  | "-1.21" 186,94 |  | 186.94 | [12 empty] | VV | 2 | 2 | True | 0 | ROZPOCET
| VV |  | Součet |  | 186.94 | [12 empty] | VV | 2 | 4 | True | 1 | ROZPOCET
272 | K | 775591920 | Oprava podlah dřevěných - vysátí povrchu | m2 | 374.53 |  | 0 | CS ÚRS 2019 01 |  | základní |  | 0 | 0 | 0 | 0 | 0 | 16 | K | 2 |  |  |  | ROZPOCET | 0 | 0 | 0 | 0 | 0 | 1 | 0 | 16 | 1539703202
| PP |  | Ostatní práce při opravách dřevěných podlah dokončovací vysátí | [14 empty] | PP | 2
| VV |  | "odkaz výkresu A 303 a TZ" | [14 empty] | VV | 2 | 1 | True | 0 | ROZPOCET
| VV |  | "H01" | [14 empty] | VV | 2 | 1 | True | 0 | ROZPOCET
| VV |  | "-1.03" 6,42 |  | 6.42 | [12 empty] | VV | 2 | 2 | True | 0 | ROZPOCET
| VV |  | "-1.04c" 3,74 |  | 3.74 | [12 empty] | VV | 2 | 2 | True | 0 | ROZPOCET
| VV |  | "-1.04d" 12,43 |  | 12.43 | [12 empty] | VV | 2 | 2 | True | 0 | ROZPOCET
| VV |  | "-1.29" 5,6 |  | 5.6 | [12 empty] | VV | 2 | 2 | True | 0 | ROZPOCET
| VV |  | "-1.31" 34,34 |  | 34.34 | [12 empty] | VV | 2 | 2 | True | 0 | ROZPOCET
| VV |  | "-1.38" 23,51 |  | 23.51 | [12 empty] | VV | 2 | 2 | True | 0 | ROZPOCET
| VV |  | "-1.39a" 7,85 |  | 7.85 | [12 empty] | VV | 2 | 2 | True | 0 | ROZPOCET
| VV |  | Mezisoučet |  | 93.89 | [12 empty] | VV | 2 | 3 | True | 0 | ROZPOCET
| VV |  | "H01a" | [14 empty] | VV | 2 | 1 | True | 0 | ROZPOCET
| VV |  | "-1.28" 93,7 |  | 93.7 | [12 empty] | VV | 2 | 2 | True | 0 | ROZPOCET
| VV |  | Mezisoučet |  | 93.7 | [12 empty] | VV | 2 | 3 | True | 0 | ROZPOCET
| VV |  | "odkaz výkresu A 302 a TZ" | [14 empty] | VV | 2 | 1 | True | 0 | ROZPOCET
| VV |  | "H04" | [14 empty] | VV | 2 | 1 | True | 0 | ROZPOCET
| VV |  | "-1.21" 186,94 |  | 186.94 | [12 empty] | VV | 2 | 2 | True | 0 | ROZPOCET
| VV |  | Součet |  | 374.53 | [12 empty] | VV | 2 | 4 | True | 1 | ROZPOCET
| VV |  | Součet |  | 0 | [12 empty] | VV | 2 | 4 | True | 0 | ROZPOCET
273 | K | 775591929 | Oprava podlah dřevěných - celkové lakování, povrchová úprava lazura eben, 2xBona HardWaxOil, (!vzorky potvrdí architekt projektu!) - výběr dle investora - ostatní viz. tabulky TZ a PD | m2 | 374.53 |  | 0 | CS ÚRS 2019 01 |  | základní |  | 0 | 0.00048 | 0.17977 | 0 | 0 | 16 | K | 2 |  |  |  | ROZPOCET | 0 | 0 | 0 | 0 | 0 | 1 | 0 | 16 | 826744568
| PP |  | Ostatní práce při opravách dřevěných podlah lakování celkové základní lak, mezibroušení, vrchní lak, mezibroušení, vrchní lak zbroušení stávající lazury lazura nová 2xHerbol Ofenporig eben (!vzorky potvrdí architekt projektu!) | [14 empty] | PP | 2
| VV |  | "odkaz výkresu A 303 a TZ" | [14 empty] | VV | 2 | 1 | True | 0 | ROZPOCET
| VV |  | "H01" | [14 empty] | VV | 2 | 1 | True | 0 | ROZPOCET
| VV |  | "-1.03" 6,42 |  | 6.42 | [12 empty] | VV | 2 | 2 | True | 0 | ROZPOCET
| VV |  | "-1.04c" 3,74 |  | 3.74 | [12 empty] | VV | 2 | 2 | True | 0 | ROZPOCET
| VV |  | "-1.04d" 12,43 |  | 12.43 | [12 empty] | VV | 2 | 2 | True | 0 | ROZPOCET
| VV |  | "-1.29" 5,6 |  | 5.6 | [12 empty] | VV | 2 | 2 | True | 0 | ROZPOCET
| VV |  | "-1.31" 34,34 |  | 34.34 | [12 empty] | VV | 2 | 2 | True | 0 | ROZPOCET
| VV |  | "-1.38" 23,51 |  | 23.51 | [12 empty] | VV | 2 | 2 | True | 0 | ROZPOCET
| VV |  | "-1.39a" 7,85 |  | 7.85 | [12 empty] | VV | 2 | 2 | True | 0 | ROZPOCET
| VV |  | Mezisoučet |  | 93.89 | [12 empty] | VV | 2 | 3 | True | 0 | ROZPOCET
| VV |  | "H01a" | [14 empty] | VV | 2 | 1 | True | 0 | ROZPOCET
| VV |  | "-1.28" 93,7 |  | 93.7 | [12 empty] | VV | 2 | 2 | True | 0 | ROZPOCET
| VV |  | Mezisoučet |  | 93.7 | [12 empty] | VV | 2 | 3 | True | 0 | ROZPOCET
| VV |  | "odkaz výkresu A 302 a TZ" | [14 empty] | VV | 2 | 1 | True | 0 | ROZPOCET
| VV |  | "H04" | [14 empty] | VV | 2 | 1 | True | 0 | ROZPOCET
| VV |  | "-1.21" 186,94 |  | 186.94 | [12 empty] | VV | 2 | 2 | True | 0 | ROZPOCET
| VV |  | Mezisoučet |  | 186.94 | [12 empty] | VV | 2 | 3 | True | 0 | ROZPOCET
| VV |  | Součet |  | 374.53 | [12 empty] | VV | 2 | 4 | True | 1 | ROZPOCET
274 | K | 775591930.R | Oprava podlah dřevěných - celkové lakování, povrchová úprava lazura nová 2xHerbol Ofenporig eben, (!vzorky potvrdí architekt projektu!) - výběr dle investora - ostatní viz. tabulky TZ a PD | m2 | 25.64 |  | 0 |  |  | základní |  | 0 | 0.00048 | 0.012307 | 0 | 0 | 16 | K | 2 |  |  |  | ROZPOCET | 0 | 0 | 0 | 0 | 0 | 1 | 0 | 16 | -1183176158
| PP |  | Ostatní práce při opravách dřevěných podlah lakování celkové základní lak, mezibroušení, vrchní lak, mezibroušení, vrchní lak zbroušení stávající lazury lazura nová 2xHerbol Ofenporig eben (!vzorky potvrdí architekt projektu!) | [14 empty] | PP | 2
| VV |  | "odkaz výkresu A 303 a TZ" | [14 empty] | VV | 2 | 1 | True | 0 | ROZPOCET
| VV |  | "H05" | [14 empty] | VV | 2 | 1 | True | 0 | ROZPOCET
| VV |  | "-1.39" 25,64 |  | 25.64 | [12 empty] | VV | 2 | 2 | True | 0 | ROZPOCET
| VV |  | Součet |  | 25.64 | [12 empty] | VV | 2 | 4 | True | 1 | ROZPOCET
275 | K | 998775103 | Přesun hmot tonážní pro podlahy dřevěné v objektech v do 24 m | t | 3.572 |  | 0 | CS ÚRS 2019 01 |  | základní |  | 0 | 0 | 0 | 0 | 0 | 16 | K | 2 |  |  |  | ROZPOCET | 0 | 0 | 0 | 0 | 0 | 1 | 0 | 16 | 2106770890
| PP |  | Přesun hmot pro podlahy skládané stanovený z hmotnosti přesunovaného materiálu vodorovná dopravní vzdálenost do 50 m v objektech výšky přes 12 do 24 m | [14 empty] | PP | 2
| D | 776 | Podlahy povlakové |  |  |  | 0 |  |  |  |  | 0 |  | 0.0147 |  | 0.03069 | 2 | D | 1 |  |  |  | ROZPOCET | [6 empty] | 0
276 | K | 776141122 | Vyrovnání podkladu povlakových podlah stěrkou pevnosti 30 MPa tl 5 mm | m2 | 1.96 |  | 0 | CS ÚRS 2019 01 |  | základní |  | 0 | 0.0075 | 0.0147 | 0 | 0 | 16 | K | 2 |  |  |  | ROZPOCET | 0 | 0 | 0 | 0 | 0 | 1 | 0 | 16 | 1544268415
| PP |  | Příprava podkladu vyrovnání samonivelační stěrkou podlah min.pevnosti 30 MPa, tloušťky přes 3 do 5 mm | [14 empty] | PP | 2
| VV |  | "odkaz výkresu A 303 a TZ" | [14 empty] | VV | 2 | 1 | True | 0 | ROZPOCET
| VV |  | 1,4*1,4 |  | 1.96 | [12 empty] | VV | 2 | 2 | True | 0 | ROZPOCET
| VV |  | Součet |  | 1.96 | [12 empty] | VV | 2 | 4 | True | 1 | ROZPOCET
277 | K | 776201812 | Demontáž lepených povlakových podlah s podložkou ručně, vč. soklů | m2 | 10.23 |  | 0 | CS ÚRS 2019 01 |  | základní |  | 0 | 0 | 0 | 0.003 | 0.03069 | 16 | K | 2 |  |  |  | ROZPOCET | 0 | 0 | 0 | 0 | 0 | 1 | 0 | 16 | 1214109519
| PP |  | Demontáž povlakových podlahovin lepených ručně s podložkou | [14 empty] | PP | 2
| VV |  | "odkaz výkresu A 304 a TZ" | [14 empty] | VV | 2 | 1 | True | 0 | ROZPOCET
| VV |  | "H10" | [14 empty] | VV | 2 | 1 | True | 0 | ROZPOCET
| VV |  | "0.26" 10,23 |  | 10.23 | [12 empty] | VV | 2 | 2 | True | 0 | ROZPOCET
| VV |  | Součet |  | 10.23 | [12 empty] | VV | 2 | 4 | True | 1 | ROZPOCET
278 | K | 776991821 | Odstranění lepidla ručně z podlah | m2 | 10.23 |  | 0 | CS ÚRS 2019 01 |  | základní |  | 0 | 0 | 0 | 0 | 0 | 16 | K | 2 |  |  |  | ROZPOCET | 0 | 0 | 0 | 0 | 0 | 1 | 0 | 16 | -306298348
| PP |  | Ostatní práce odstranění lepidla ručně z podlah | [14 empty] | PP | 2
| VV |  | "odkaz výkresu A 304 a TZ" | [14 empty] | VV | 2 | 1 | True | 0 | ROZPOCET
| VV |  | "H10" | [14 empty] | VV | 2 | 1 | True | 0 | ROZPOCET
| VV |  | "0.26" 10,23 |  | 10.23 | [12 empty] | VV | 2 | 2 | True | 0 | ROZPOCET
| VV |  | Součet |  | 10.23 | [12 empty] | VV | 2 | 4 | True | 1 | ROZPOCET
279 | K | 998776103 | Přesun hmot tonážní pro podlahy povlakové v objektech v do 24 m | t | 0.015 |  | 0 | CS ÚRS 2019 01 |  | základní |  | 0 | 0 | 0 | 0 | 0 | 16 | K | 2 |  |  |  | ROZPOCET | 0 | 0 | 0 | 0 | 0 | 1 | 0 | 16 | -1861797652
| PP |  | Přesun hmot pro podlahy povlakové stanovený z hmotnosti přesunovaného materiálu vodorovná dopravní vzdálenost do 50 m v objektech výšky přes 12 do 24 m | [14 empty] | PP | 2
| D | 777 | Podlahy lité |  |  |  | 0 |  |  |  |  | 0 |  | 0.49875 |  | 0 | 2 | D | 1 |  |  |  | ROZPOCET | [6 empty] | 0
280 | K | 777131105 | Penetrační epoxidový nátěr podlahy na podklad z čerstvého betonu | m2 | 84.36 |  | 0 | CS ÚRS 2019 01 |  | základní |  | 0 | 0.00054 | 0.045554 | 0 | 0 | 16 | K | 2 |  |  |  | ROZPOCET | 0 | 0 | 0 | 0 | 0 | 1 | 0 | 16 | -5557378
| PP |  | Penetrační nátěr podlahy epoxidový, na podklad z čerstvého betonu | [14 empty] | PP | 2
| VV |  | "odkaz výkresu A 305 a TZ" | [14 empty] | VV | 2 | 1 | True | 0 | ROZPOCET
| VV |  | 1,4*1,4 |  | 1.96 | [12 empty] | VV | 2 | 2 | True | 0 | ROZPOCET
| VV |  | "H02" | [14 empty] | VV | 2 | 1 | True | 0 | ROZPOCET
| VV |  | "-2.06a" 9,06 |  | 9.06 | [12 empty] | VV | 2 | 2 | True | 0 | ROZPOCET
| VV |  | "-2.06b" 5,15 |  | 5.15 | [12 empty] | VV | 2 | 2 | True | 0 | ROZPOCET
| VV |  | "-2.08" 6,51 |  | 6.51 | [12 empty] | VV | 2 | 2 | True | 0 | ROZPOCET
| VV |  | Mezisoučet |  | 22.68 | [12 empty] | VV | 2 | 3 | True | 0 | ROZPOCET
| VV |  | "H02a" | [14 empty] | VV | 2 | 1 | True | 0 | ROZPOCET
| VV |  | "-1.03" 9,24 |  | 9.24 | [12 empty] | VV | 2 | 2 | True | 0 | ROZPOCET
| VV |  | "-1.04d" 9,68 |  | 9.68 | [12 empty] | VV | 2 | 2 | True | 0 | ROZPOCET
| VV |  | "-1.05" 33,7 |  | 33.7 | [12 empty] | VV | 2 | 2 | True | 0 | ROZPOCET
| VV |  | "-2.06a" 9,06 |  | 9.06 | [12 empty] | VV | 2 | 2 | True | 0 | ROZPOCET
| VV |  | Mezisoučet |  | 61.68 | [12 empty] | VV | 2 | 3 | True | 0 | ROZPOCET
| VV |  | Součet |  | 84.36 | [12 empty] | VV | 2 | 4 | True | 1 | ROZPOCET
281 | K | 777511101.R | Krycí epoxidová stěrka tloušťky do 1mm dekorativní lité podlahy RAL 7003 (!vzorky potvrdí architekt projektu!) - výběr dle investora - ostatní viz. tabulky TZ a PD | m2 | 82.4 |  | 0 |  |  | základní |  | 0 | 0.00125 | 0.103 | 0 | 0 | 16 | K | 2 |  |  |  | ROZPOCET | 0 | 0 | 0 | 0 | 0 | 1 | 0 | 16 | 532253252
| PP |  | Krycí stěrka dekorativní epoxidová, tloušťky do 1 mm | [14 empty] | PP | 2
| VV |  | "odkaz výkresu A 305 a TZ" | [14 empty] | VV | 2 | 1 | True | 0 | ROZPOCET
| VV |  | "H02" | [14 empty] | VV | 2 | 1 | True | 0 | ROZPOCET
| VV |  | "-2.06a" 9,06 |  | 9.06 | [12 empty] | VV | 2 | 2 | True | 0 | ROZPOCET
| VV |  | "-2.06b" 5,15 |  | 5.15 | [12 empty] | VV | 2 | 2 | True | 0 | ROZPOCET
| VV |  | "-2.08" 6,51 |  | 6.51 | [12 empty] | VV | 2 | 2 | True | 0 | ROZPOCET
| VV |  | Mezisoučet |  | 20.72 | [12 empty] | VV | 2 | 3 | True | 0 | ROZPOCET
| VV |  | "H02a" | [14 empty] | VV | 2 | 1 | True | 0 | ROZPOCET
| VV |  | "-1.03" 9,24 |  | 9.24 | [12 empty] | VV | 2 | 2 | True | 0 | ROZPOCET
| VV |  | "-1.04d" 9,68 |  | 9.68 | [12 empty] | VV | 2 | 2 | True | 0 | ROZPOCET
| VV |  | "-1.05" 33,7 |  | 33.7 | [12 empty] | VV | 2 | 2 | True | 0 | ROZPOCET
| VV |  | "-2.06a" 9,06 |  | 9.06 | [12 empty] | VV | 2 | 2 | True | 0 | ROZPOCET
| VV |  | Mezisoučet |  | 61.68 | [12 empty] | VV | 2 | 3 | True | 0 | ROZPOCET
| VV |  | Součet |  | 82.4 | [12 empty] | VV | 2 | 4 | True | 1 | ROZPOCET
282 | K | 777511107 | Protiskluzná úprava prosyp krycí stěrky lité podlahy pískem | m2 | 82.4 |  | 0 | CS ÚRS 2019 01 |  | základní |  | 0 | 0.004 | 0.3296 | 0 | 0 | 16 | K | 2 |  |  |  | ROZPOCET | 0 | 0 | 0 | 0 | 0 | 1 | 0 | 16 | 800080718
| PP |  | Krycí stěrka dekorativní polyuretanová, tloušťky protiskluzná úprava prosyp pískem | [14 empty] | PP | 2
| VV |  | "odkaz výkresu A 305 a TZ" | [14 empty] | VV | 2 | 1 | True | 0 | ROZPOCET
| VV |  | "H02" | [14 empty] | VV | 2 | 1 | True | 0 | ROZPOCET
| VV |  | "-2.06a" 9,06 |  | 9.06 | [12 empty] | VV | 2 | 2 | True | 0 | ROZPOCET
| VV |  | "-2.06b" 5,15 |  | 5.15 | [12 empty] | VV | 2 | 2 | True | 0 | ROZPOCET
| VV |  | "-2.08" 6,51 |  | 6.51 | [12 empty] | VV | 2 | 2 | True | 0 | ROZPOCET
| VV |  | Mezisoučet |  | 20.72 | [12 empty] | VV | 2 | 3 | True | 0 | ROZPOCET
| VV |  | "H02a" | [14 empty] | VV | 2 | 1 | True | 0 | ROZPOCET
| VV |  | "-1.03" 9,24 |  | 9.24 | [12 empty] | VV | 2 | 2 | True | 0 | ROZPOCET
| VV |  | "-1.04d" 9,68 |  | 9.68 | [12 empty] | VV | 2 | 2 | True | 0 | ROZPOCET
| VV |  | "-1.05" 33,7 |  | 33.7 | [12 empty] | VV | 2 | 2 | True | 0 | ROZPOCET
| VV |  | "-2.06a" 9,06 |  | 9.06 | [12 empty] | VV | 2 | 2 | True | 0 | ROZPOCET
| VV |  | Mezisoučet |  | 61.68 | [12 empty] | VV | 2 | 3 | True | 0 | ROZPOCET
| VV |  | Součet |  | 82.4 | [12 empty] | VV | 2 | 4 | True | 1 | ROZPOCET
283 | K | 777612101 | Uzavírací epoxidový barevný nátěr podlahy | m2 | 82.4 |  | 0 | CS ÚRS 2019 01 |  | základní |  | 0 | 0.00025 | 0.0206 | 0 | 0 | 16 | K | 2 |  |  |  | ROZPOCET | 0 | 0 | 0 | 0 | 0 | 1 | 0 | 16 | 1122774888
| PP |  | Uzavírací nátěr podlahy epoxidový barevný | [14 empty] | PP | 2
| VV |  | "odkaz výkresu A 305 a TZ" | [14 empty] | VV | 2 | 1 | True | 0 | ROZPOCET
| VV |  | "H02" | [14 empty] | VV | 2 | 1 | True | 0 | ROZPOCET
| VV |  | "-2.06a" 9,06 |  | 9.06 | [12 empty] | VV | 2 | 2 | True | 0 | ROZPOCET
| VV |  | "-2.06b" 5,15 |  | 5.15 | [12 empty] | VV | 2 | 2 | True | 0 | ROZPOCET
| VV |  | "-2.08" 6,51 |  | 6.51 | [12 empty] | VV | 2 | 2 | True | 0 | ROZPOCET
| VV |  | Mezisoučet |  | 20.72 | [12 empty] | VV | 2 | 3 | True | 0 | ROZPOCET
| VV |  | "H02a" | [14 empty] | VV | 2 | 1 | True | 0 | ROZPOCET
| VV |  | "-1.03" 9,24 |  | 9.24 | [12 empty] | VV | 2 | 2 | True | 0 | ROZPOCET
| VV |  | "-1.04d" 9,68 |  | 9.68 | [12 empty] | VV | 2 | 2 | True | 0 | ROZPOCET
| VV |  | "-1.05" 33,7 |  | 33.7 | [12 empty] | VV | 2 | 2 | True | 0 | ROZPOCET
| VV |  | "-2.06a" 9,06 |  | 9.06 | [12 empty] | VV | 2 | 2 | True | 0 | ROZPOCET
| VV |  | Mezisoučet |  | 61.68 | [12 empty] | VV | 2 | 3 | True | 0 | ROZPOCET
| VV |  | Součet |  | 82.4 | [12 empty] | VV | 2 | 4 | True | 1 | ROZPOCET
284 | K | 998777103 | Přesun hmot tonážní pro podlahy lité v objektech v do 24 m | t | 0.499 |  | 0 | CS ÚRS 2019 01 |  | základní |  | 0 | 0 | 0 | 0 | 0 | 16 | K | 2 |  |  |  | ROZPOCET | 0 | 0 | 0 | 0 | 0 | 1 | 0 | 16 | -809895788
| PP |  | Přesun hmot pro podlahy lité stanovený z hmotnosti přesunovaného materiálu vodorovná dopravní vzdálenost do 50 m v objektech výšky přes 12 do 24 m | [14 empty] | PP | 2
| D | 781 | Dokončovací práce - obklady |  |  |  | 0 |  |  |  |  | 0 |  | 0.072706 |  | 0 | 2 | D | 1 |  |  |  | ROZPOCET | [6 empty] | 0
285 | K | 781491022 | Montáž zrcadel plochy přes 1 m2 lepených silikonovým tmelem na keramický obklad | m2 | 5.28 |  | 0 | CS ÚRS 2019 01 |  | základní |  | 0 | 0.00057 | 0.0030096 | 0 | 0 | 16 | K | 2 |  |  |  | ROZPOCET | 0 | 0 | 0 | 0 | 0 | 1 | 0 | 16 | -1526597001
| PP |  | Montáž zrcadel lepených silikonovým tmelem na keramický obklad, plochy přes 1 m2 | [14 empty] | PP | 2
| VV |  | "odkaz výkresu A 303 a TZ" | [14 empty] | VV | 2 | 1 | True | 0 | ROZPOCET
| VV |  | 1,1*1,6*3 |  | 5.28 | [12 empty] | VV | 2 | 2 | True | 0 | ROZPOCET
| VV |  | Součet |  | 5.28 | [12 empty] | VV | 2 | 4 | True | 1 | ROZPOCET
286 | M | 63465126.R | zrcadlo nemontované čiré tl 5mm max. rozměr 3210x2250mm, (stropní trámy obříznout) - ostatní dle TZ a PD | m2 | 5.808 |  | 0 |  |  | základní |  | 0 | 0.012 | 0.069696 | 0 | 0 | 32 | M | 2 |  |  |  | ROZPOCET | 0 | 0 | 0 | 0 | 0 | 1 | 0 | 16 | 1920206271
| PP |  | zrcadlo nemontované čiré tl 5mm max. rozměr 3210x2250mm, zabroušené hrany | [14 empty] | PP | 2
| VV |  | "odkaz výkresu A 303 a TZ" | [14 empty] | VV | 2 | 1 | True | 0 | ROZPOCET
| VV |  | 1,1*1,6*3 |  | 5.28 | [12 empty] | VV | 2 | 2 | True | 0 | ROZPOCET
| VV |  | Součet |  | 5.28 | [12 empty] | VV | 2 | 4 | True | 1 | ROZPOCET
| VV |  | 5,28*1,1 'Přepočtené koeficientem množství |  | 5.808 | [12 empty] | VV | 2 | 2 | False | 1 | ROZPOCET
287 | K | 998781103 | Přesun hmot tonážní pro obklady keramické v objektech v do 24 m | t | 0.073 |  | 0 | CS ÚRS 2019 01 |  | základní |  | 0 | 0 | 0 | 0 | 0 | 16 | K | 2 |  |  |  | ROZPOCET | 0 | 0 | 0 | 0 | 0 | 1 | 0 | 16 | -880792627
| PP |  | Přesun hmot pro obklady keramické stanovený z hmotnosti přesunovaného materiálu vodorovná dopravní vzdálenost do 50 m v objektech výšky přes 12 do 24 m | [14 empty] | PP | 2
| D | 783 | Dokončovací práce - nátěry |  |  |  | 0 |  |  |  |  | 0 |  | 0.099341 |  | 0 | 2 | D | 1 |  |  |  | ROZPOCET | [6 empty] | 0
288 | K | 783314101 | Základní jednonásobný syntetický nátěr zámečnických konstrukcí | m2 | 277.8 |  | 0 | CS ÚRS 2019 01 |  | základní |  | 0 | 0.00014 | 0.038892 | 0 | 0 | 16 | K | 2 |  |  |  | ROZPOCET | 0 | 0 | 0 | 0 | 0 | 1 | 0 | 16 | -972566060
| PP |  | Základní nátěr zámečnických konstrukcí jednonásobný syntetický | [14 empty] | PP | 2
| VV |  | "odkaz výkresu A 303,305 a TZ" | [14 empty] | VV | 2 | 1 | True | 0 | ROZPOCET
| VV |  | 261,5 |  | 261.5 | [12 empty] | VV | 2 | 2 | True | 0 | ROZPOCET
| VV |  | 13,1 |  | 13.1 | [12 empty] | VV | 2 | 2 | True | 0 | ROZPOCET
| VV |  | 3,2 |  | 3.2 | [12 empty] | VV | 2 | 2 | True | 0 | ROZPOCET
| VV |  | Součet |  | 277.8 | [12 empty] | VV | 2 | 4 | True | 1 | ROZPOCET
289 | K | 783315101 | Mezinátěr jednonásobný syntetický standardní zámečnických konstrukcí | m2 | 19.3 |  | 0 | CS ÚRS 2019 01 |  | základní |  | 0 | 0.00012 | 0.002316 | 0 | 0 | 16 | K | 2 |  |  |  | ROZPOCET | 0 | 0 | 0 | 0 | 0 | 1 | 0 | 16 | 735001358
| PP |  | Mezinátěr zámečnických konstrukcí jednonásobný syntetický standardní | [14 empty] | PP | 2
| P |  | Poznámka k položce: Viditelné části VZT (mříže, potrubí, atd.) budou natřeny speciální černou matnou barvou na izolaci vzduchotechnických potrubí (zejména v oblasti jeviště) | [14 empty] | P | 2
| VV |  | "odkaz výkresu A 303,305 a TZ" | [14 empty] | VV | 2 | 1 | True | 0 | ROZPOCET
| VV |  | 16,1 |  | 16.1 | [12 empty] | VV | 2 | 2 | True | 0 | ROZPOCET
| VV |  | 3,2 |  | 3.2 | [12 empty] | VV | 2 | 2 | True | 0 | ROZPOCET
| VV |  | Součet |  | 19.3 | [12 empty] | VV | 2 | 4 | True | 1 | ROZPOCET
290 | K | 783317101 | Krycí jednonásobný syntetický standardní nátěr zámečnických konstrukcí | m2 | 19.3 |  | 0 | CS ÚRS 2019 01 |  | základní |  | 0 | 0.00012 | 0.002316 | 0 | 0 | 16 | K | 2 |  |  |  | ROZPOCET | 0 | 0 | 0 | 0 | 0 | 1 | 0 | 16 | -1514369959
| PP |  | Krycí nátěr (email) zámečnických konstrukcí jednonásobný syntetický standardní | [14 empty] | PP | 2
| P |  | Poznámka k položce: Viditelné části VZT (mříže, potrubí, atd.) budou natřeny speciální černou matnou barvou na izolaci vzduchotechnických potrubí (zejména v oblasti jeviště) | [14 empty] | P | 2
| VV |  | "odkaz výkresu A 303,305 a TZ" | [14 empty] | VV | 2 | 1 | True | 0 | ROZPOCET
| VV |  | 16,1 |  | 16.1 | [12 empty] | VV | 2 | 2 | True | 0 | ROZPOCET
| VV |  | 3,2 |  | 3.2 | [12 empty] | VV | 2 | 2 | True | 0 | ROZPOCET
| VV |  | Součet |  | 19.3 | [12 empty] | VV | 2 | 4 | True | 1 | ROZPOCET
291 | K | 783617101.R | VB04 - litinová topná tělesa demontovat, očistit, opískovat, 3x nátěr stálebílou syntetickou barvou, zpětná montáž - ostatní viz. tabulky TZ a PD | kus | 17 |  | 0 |  |  | základní |  | 0 | 0.00022 | 0.00374 | 0 | 0 | 16 | K | 2 |  |  |  | ROZPOCET | 0 | 0 | 0 | 0 | 0 | 1 | 0 | 16 | -910972782
| PP |  | litinová topná tělesa demontovat, očistit, opískovat, 3x nátěr stálebílou syntetickou barvou, zpětná montáž | [14 empty] | PP | 2
| VV |  | "odkaz výkresu A 303,305 a TZ" | [14 empty] | VV | 2 | 1 | True | 0 | ROZPOCET
| VV |  | 17 |  | 17 | [12 empty] | VV | 2 | 2 | True | 0 | ROZPOCET
| VV |  | Součet |  | 17 | [12 empty] | VV | 2 | 4 | True | 1 | ROZPOCET
292 | K | 783923171 | Penetrační akrylátový nátěr hrubých betonových podlah | m2 | 208.31 |  | 0 | CS ÚRS 2019 01 |  | základní |  | 0 | 0.00025 | 0.052077 | 0 | 0 | 16 | K | 2 |  |  |  | ROZPOCET | 0 | 0 | 0 | 0 | 0 | 1 | 0 | 16 | 215345365
| PP |  | Penetrační nátěr betonových podlah hrubých akrylátový | [14 empty] | PP | 2
| VV |  | "odkaz výkresu A 303 a TZ" | [14 empty] | VV | 2 | 1 | True | 0 | ROZPOCET
| VV |  | "H01" | [14 empty] | VV | 2 | 1 | True | 0 | ROZPOCET
| VV |  | "-1.03" 6,42 |  | 6.42 | [12 empty] | VV | 2 | 2 | True | 0 | ROZPOCET
| VV |  | "-1.04c" 3,74 |  | 3.74 | [12 empty] | VV | 2 | 2 | True | 0 | ROZPOCET
| VV |  | "-1.04d" 12,43 |  | 12.43 | [12 empty] | VV | 2 | 2 | True | 0 | ROZPOCET
| VV |  | "-1.29" 5,6 |  | 5.6 | [12 empty] | VV | 2 | 2 | True | 0 | ROZPOCET
| VV |  | "-1.31" 34,34 |  | 34.34 | [12 empty] | VV | 2 | 2 | True | 0 | ROZPOCET
| VV |  | "-1.38" 23,51 |  | 23.51 | [12 empty] | VV | 2 | 2 | True | 0 | ROZPOCET
| VV |  | "-1.39a" 7,85 |  | 7.85 | [12 empty] | VV | 2 | 2 | True | 0 | ROZPOCET
| VV |  | Mezisoučet |  | 93.89 | [12 empty] | VV | 2 | 3 | True | 0 | ROZPOCET
| VV |  | "H01a" | [14 empty] | VV | 2 | 1 | True | 0 | ROZPOCET
| VV |  | "-1.28" 93,7 |  | 93.7 | [12 empty] | VV | 2 | 2 | True | 0 | ROZPOCET
| VV |  | Mezisoučet |  | 93.7 | [12 empty] | VV | 2 | 3 | True | 0 | ROZPOCET
| VV |  | "H02" | [14 empty] | VV | 2 | 1 | True | 0 | ROZPOCET
| VV |  | "-2.06a" 9,06 |  | 9.06 | [12 empty] | VV | 2 | 2 | True | 0 | ROZPOCET
| VV |  | "-2.06b" 5,15 |  | 5.15 | [12 empty] | VV | 2 | 2 | True | 0 | ROZPOCET
| VV |  | "-2.08" 6,51 |  | 6.51 | [12 empty] | VV | 2 | 2 | True | 0 | ROZPOCET
| VV |  | Mezisoučet |  | 20.72 | [12 empty] | VV | 2 | 3 | True | 0 | ROZPOCET
| VV |  | Součet |  | 208.31 | [12 empty] | VV | 2 | 4 | True | 1 | ROZPOCET
| D | 784 | Dokončovací práce - malby a tapety |  |  |  | 0 |  |  |  |  | 0 |  | 1.9378 |  | 0.3811 | 2 | D | 1 |  |  |  | ROZPOCET | [6 empty] | 0
293 | K | 784111031 | Omytí podkladu v místnostech výšky do 3,80 m | m2 | 1229.34 |  | 0 | CS ÚRS 2019 01 |  | základní |  | 0 | 0 | 0 | 0 | 0 | 16 | K | 2 |  |  |  | ROZPOCET | 0 | 0 | 0 | 0 | 0 | 1 | 0 | 16 | 617257558
| PP |  | Omytí podkladu omytí v místnostech výšky do 3,80 m | [14 empty] | PP | 2
| VV |  | "odkaz výkresu A 302,304 a TZ" | [14 empty] | VV | 2 | 1 | True | 0 | ROZPOCET
| VV |  | 518,7+687,5+10,37+12,77 |  | 1229.34 | [12 empty] | VV | 2 | 2 | True | 0 | ROZPOCET
| VV |  | Součet |  | 1229.34 | [12 empty] | VV | 2 | 4 | True | 1 | ROZPOCET
294 | K | 784121001 | Oškrabání malby v mísnostech výšky do 3,80 m | m2 | 1229.34 |  | 0 | CS ÚRS 2019 01 |  | základní |  | 0 | 0.001 | 1.2293 | 0.00031 | 0.3811 | 16 | K | 2 |  |  |  | ROZPOCET | 0 | 0 | 0 | 0 | 0 | 1 | 0 | 16 | 291006247
| PP |  | Oškrabání malby v místnostech výšky do 3,80 m | [14 empty] | PP | 2
| VV |  | "odkaz výkresu A 302,304 a TZ" | [14 empty] | VV | 2 | 1 | True | 0 | ROZPOCET
| VV |  | 518,7+687,5+10,37+12,77 |  | 1229.34 | [12 empty] | VV | 2 | 2 | True | 0 | ROZPOCET
| VV |  | Součet |  | 1229.34 | [12 empty] | VV | 2 | 4 | True | 1 | ROZPOCET
295 | K | 784181101 | Základní akrylátová jednonásobná penetrace podkladu v místnostech výšky do 3,80m | m2 | 1414.745 |  | 0 | CS ÚRS 2019 01 |  | základní |  | 0 | 0.0002 | 0.28295 | 0 | 0 | 16 | K | 2 |  |  |  | ROZPOCET | 0 | 0 | 0 | 0 | 0 | 1 | 0 | 16 | 2138531046
| PP |  | Penetrace podkladu jednonásobná základní akrylátová v místnostech výšky do 3,80 m | [14 empty] | PP | 2
| VV |  | "odkaz výkresu A 303,305 a TZ" | [14 empty] | VV | 2 | 1 | True | 0 | ROZPOCET
| VV |  | "H03" | [14 empty] | VV | 2 | 1 | True | 0 | ROZPOCET
| VV |  | "-1.03" 6,42 |  | 6.42 | [12 empty] | VV | 2 | 2 | True | 0 | ROZPOCET
| VV |  | "-1.04c" 3,74 |  | 3.74 | [12 empty] | VV | 2 | 2 | True | 0 | ROZPOCET
| VV |  | "-1.04d" 12,43 |  | 12.43 | [12 empty] | VV | 2 | 2 | True | 0 | ROZPOCET
| VV |  | "-1.05" 33,7 |  | 33.7 | [12 empty] | VV | 2 | 2 | True | 0 | ROZPOCET
| VV |  | "-1.21" 186,94 |  | 186.94 | [12 empty] | VV | 2 | 2 | True | 0 | ROZPOCET
| VV |  | "-1.28" 93,7 |  | 93.7 | [12 empty] | VV | 2 | 2 | True | 0 | ROZPOCET
| VV |  | "-1.29" 5,6 |  | 5.6 | [12 empty] | VV | 2 | 2 | True | 0 | ROZPOCET
| VV |  | "-1.31" 34,34 |  | 34.34 | [12 empty] | VV | 2 | 2 | True | 0 | ROZPOCET
| VV |  | "-1.38" 23,51 |  | 23.51 | [12 empty] | VV | 2 | 2 | True | 0 | ROZPOCET
| VV |  | "-1.39a" 7,85 |  | 7.85 | [12 empty] | VV | 2 | 2 | True | 0 | ROZPOCET
| VV |  | "-2.06a" 9,06 |  | 9.06 | [12 empty] | VV | 2 | 2 | True | 0 | ROZPOCET
| VV |  | "-2.06b" 5,15 |  | 5.15 | [12 empty] | VV | 2 | 2 | True | 0 | ROZPOCET
| VV |  | "-2.08" 6,51 |  | 6.51 | [12 empty] | VV | 2 | 2 | True | 0 | ROZPOCET
| VV |  | "odkaz výkresu A 305 a TZ" | [14 empty] | VV | 2 | 1 | True | 0 | ROZPOCET
| VV |  | "H03" | [14 empty] | VV | 2 | 1 | True | 0 | ROZPOCET
| VV |  | "0.02" 41,79 |  | 41.79 | [12 empty] | VV | 2 | 2 | True | 0 | ROZPOCET
| VV |  | "0.26" 10,23 |  | 10.23 | [12 empty] | VV | 2 | 2 | True | 0 | ROZPOCET
| VV |  | "0.27" 12,09 |  | 12.09 | [12 empty] | VV | 2 | 2 | True | 0 | ROZPOCET
| VV |  | "odkaz výkresu A 302,305 a TZ" | [14 empty] | VV | 2 | 1 | True | 0 | ROZPOCET
| VV |  | "odkaz výkresu A 302 a TZ" | [14 empty] | VV | 2 | 1 | True | 0 | ROZPOCET
| VV |  | 3,7*2,2*2 |  | 16.28 | [12 empty] | VV | 2 | 2 | True | 0 | ROZPOCET
| VV |  | (4,3+1,1+3,15+1,1+3,15+5,35+1,35+1,1+2,4+1,8+0,65+0,5+5,85+0,7+0,9)*2,2*2 |  | 146.96 | [12 empty] | VV | 2 | 2 | True | 0 | ROZPOCET
| VV |  | 2,75*2,2*2 |  | 12.1 | [12 empty] | VV | 2 | 2 | True | 0 | ROZPOCET
| VV |  | 2,5*2,6*2 |  | 13 | [12 empty] | VV | 2 | 2 | True | 0 | ROZPOCET
| VV |  | (1,905+1,4+1,905+1,4)*2,35*2*2 |  | 62.134 | [12 empty] | VV | 2 | 2 | True | 0 | ROZPOCET
| VV |  | -1*2*2*2 |  | -8 | [12 empty] | VV | 2 | 2 | True | 0 | ROZPOCET
| VV |  | "odkaz výkresu A 305 a TZ" | [14 empty] | VV | 2 | 1 | True | 0 | ROZPOCET
| VV |  | (5,6+4,33+1,35+0,7)*2,4*2 |  | 57.504 | [12 empty] | VV | 2 | 2 | True | 0 | ROZPOCET
| VV |  | "odkaz výkresu A 302, 305 a TZ" | [14 empty] | VV | 2 | 1 | True | 0 | ROZPOCET
| VV |  | 687,5 |  | 687.5 | [12 empty] | VV | 2 | 2 | True | 0 | ROZPOCET
| VV |  | -16,697*4,15 |  | -69.293 | [12 empty] | VV | 2 | 2 | True | 0 | ROZPOCET
| VV |  | 1,4*2,5 |  | 3.5 | [12 empty] | VV | 2 | 2 | True | 0 | ROZPOCET
| VV |  | Součet |  | 1414.745 | [12 empty] | VV | 2 | 4 | True | 1 | ROZPOCET
296 | K | 784211101 | Dvojnásobné bílé malby ze směsí za mokra výborně otěruvzdorných v místnostech výšky do 3,80 m | m2 | 1414.745 |  | 0 | CS ÚRS 2019 01 |  | základní |  | 0 | 0.00026 | 0.36783 | 0 | 0 | 16 | K | 2 |  |  |  | ROZPOCET | 0 | 0 | 0 | 0 | 0 | 1 | 0 | 16 | 2045179930
| PP |  | Malby z malířských směsí otěruvzdorných za mokra dvojnásobné, bílé za mokra otěruvzdorné výborně v místnostech výšky do 3,80 m | [14 empty] | PP | 2
| P |  | Poznámka k položce: 3x otěruvzdorný, vodoodpudivý a omyvatelný náteř na bázi silikonu, barva RAL 7003 Moosgrau lze nahradit jiným rovnocenným řešením, odsouhlasí architekt projektu | [14 empty] | P | 2
| VV |  | "odkaz výkresu A 303,305 a TZ" | [14 empty] | VV | 2 | 1 | True | 0 | ROZPOCET
| VV |  | "H03" | [14 empty] | VV | 2 | 1 | True | 0 | ROZPOCET
| VV |  | "-1.03" 6,42 |  | 6.42 | [12 empty] | VV | 2 | 2 | True | 0 | ROZPOCET
| VV |  | "-1.04c" 3,74 |  | 3.74 | [12 empty] | VV | 2 | 2 | True | 0 | ROZPOCET
| VV |  | "-1.04d" 12,43 |  | 12.43 | [12 empty] | VV | 2 | 2 | True | 0 | ROZPOCET
| VV |  | "-1.05" 33,7 |  | 33.7 | [12 empty] | VV | 2 | 2 | True | 0 | ROZPOCET
| VV |  | "-1.21" 186,94 |  | 186.94 | [12 empty] | VV | 2 | 2 | True | 0 | ROZPOCET
| VV |  | "-1.28" 93,7 |  | 93.7 | [12 empty] | VV | 2 | 2 | True | 0 | ROZPOCET
| VV |  | "-1.29" 5,6 |  | 5.6 | [12 empty] | VV | 2 | 2 | True | 0 | ROZPOCET
| VV |  | "-1.31" 34,34 |  | 34.34 | [12 empty] | VV | 2 | 2 | True | 0 | ROZPOCET
| VV |  | "-1.38" 23,51 |  | 23.51 | [12 empty] | VV | 2 | 2 | True | 0 | ROZPOCET
| VV |  | "-1.39a" 7,85 |  | 7.85 | [12 empty] | VV | 2 | 2 | True | 0 | ROZPOCET
| VV |  | "-2.06a" 9,06 |  | 9.06 | [12 empty] | VV | 2 | 2 | True | 0 | ROZPOCET
| VV |  | "-2.06b" 5,15 |  | 5.15 | [12 empty] | VV | 2 | 2 | True | 0 | ROZPOCET
| VV |  | "-2.08" 6,51 |  | 6.51 | [12 empty] | VV | 2 | 2 | True | 0 | ROZPOCET
| VV |  | "odkaz výkresu A 305 a TZ" | [14 empty] | VV | 2 | 1 | True | 0 | ROZPOCET
| VV |  | "H03" | [14 empty] | VV | 2 | 1 | True | 0 | ROZPOCET
| VV |  | "0.02" 41,79 |  | 41.79 | [12 empty] | VV | 2 | 2 | True | 0 | ROZPOCET
| VV |  | "0.26" 10,23 |  | 10.23 | [12 empty] | VV | 2 | 2 | True | 0 | ROZPOCET
| VV |  | "0.27" 12,09 |  | 12.09 | [12 empty] | VV | 2 | 2 | True | 0 | ROZPOCET
| VV |  | "odkaz výkresu A 302,305 a TZ" | [14 empty] | VV | 2 | 1 | True | 0 | ROZPOCET
| VV |  | "odkaz výkresu A 302 a TZ" | [14 empty] | VV | 2 | 1 | True | 0 | ROZPOCET
| VV |  | 3,7*2,2*2 |  | 16.28 | [12 empty] | VV | 2 | 2 | True | 0 | ROZPOCET
| VV |  | (4,3+1,1+3,15+1,1+3,15+5,35+1,35+1,1+2,4+1,8+0,65+0,5+5,85+0,7+0,9)*2,2*2 |  | 146.96 | [12 empty] | VV | 2 | 2 | True | 0 | ROZPOCET
| VV |  | 2,75*2,2*2 |  | 12.1 | [12 empty] | VV | 2 | 2 | True | 0 | ROZPOCET
| VV |  | 2,5*2,6*2 |  | 13 | [12 empty] | VV | 2 | 2 | True | 0 | ROZPOCET
| VV |  | (1,905+1,4+1,905+1,4)*2,35*2*2 |  | 62.134 | [12 empty] | VV | 2 | 2 | True | 0 | ROZPOCET
| VV |  | -1*2*2*2 |  | -8 | [12 empty] | VV | 2 | 2 | True | 0 | ROZPOCET
| VV |  | "odkaz výkresu A 305 a TZ" | [14 empty] | VV | 2 | 1 | True | 0 | ROZPOCET
| VV |  | (5,6+4,33+1,35+0,7)*2,4*2 |  | 57.504 | [12 empty] | VV | 2 | 2 | True | 0 | ROZPOCET
| VV |  | "odkaz výkresu A 302, 305 a TZ" | [14 empty] | VV | 2 | 1 | True | 0 | ROZPOCET
| VV |  | 687,5 |  | 687.5 | [12 empty] | VV | 2 | 2 | True | 0 | ROZPOCET
| VV |  | -16,697*4,15 |  | -69.293 | [12 empty] | VV | 2 | 2 | True | 0 | ROZPOCET
| VV |  | 1,4*2,5 |  | 3.5 | [12 empty] | VV | 2 | 2 | True | 0 | ROZPOCET
| VV |  | Součet |  | 1414.745 | [12 empty] | VV | 2 | 4 | True | 1 | ROZPOCET
297 | K | 784211163 | Příplatek k cenám 2x maleb ze směsí za mokra otěruvzdorných za barevnou malbu středně sytého odstínu RAL 7003 | m2 | 1414.745 |  | 0 | CS ÚRS 2019 01 |  | základní |  | 0 | 2e-05 | 0.028295 | 0 | 0 | 16 | K | 2 |  |  |  | ROZPOCET | 0 | 0 | 0 | 0 | 0 | 1 | 0 | 16 | 233944716
| PP |  | Malby z malířských směsí otěruvzdorných za mokra Příplatek k cenám dvojnásobných maleb za provádění barevné malby tónované na tónovacích automatech, v odstínu středně sytém | [14 empty] | PP | 2
| VV |  | "odkaz výkresu A 303,305 a TZ" | [14 empty] | VV | 2 | 1 | True | 0 | ROZPOCET
| VV |  | 1414,745 |  | 1414.745 | [12 empty] | VV | 2 | 2 | True | 0 | ROZPOCET
| VV |  | Součet |  | 1414.745 | [12 empty] | VV | 2 | 4 | True | 1 | ROZPOCET
298 | K | 784211185.R | Příplatek k cenám 2x maleb ze směsí za mokra otěruvzdorných za další vrstvu odstínu RAL 7003 | m2 | 1414.745 |  | 0 |  |  | základní |  | 0 | 2e-05 | 0.028295 | 0 | 0 | 16 | K | 2 |  |  |  | ROZPOCET | 0 | 0 | 0 | 0 | 0 | 1 | 0 | 16 | -779160452
| VV |  | "odkaz výkresu A 303,305 a TZ" | [14 empty] | VV | 2 | 1 | True | 0 | ROZPOCET
| VV |  | 1414,745 |  | 1414.745 | [12 empty] | VV | 2 | 2 | True | 0 | ROZPOCET
| VV |  | Součet |  | 1414.745 | [12 empty] | VV | 2 | 4 | True | 1 | ROZPOCET
299 | K | 784211188.R | Příplatek k cenám 2x maleb ze směsí za mokra otěruvzdorných za barevnou malbu silikonové barvy odstínu RAL 7003 - sociálky | m2 | 54.5 |  | 0 |  |  | základní |  | 0 | 2e-05 | 0.00109 | 0 | 0 | 16 | K | 2 |  |  |  | ROZPOCET | 0 | 0 | 0 | 0 | 0 | 1 | 0 | 16 | -302618364
| VV |  | "odkaz výkresu A 303,305 a TZ" | [14 empty] | VV | 2 | 1 | True | 0 | ROZPOCET
| VV |  | 54,5 |  | 54.5 | [12 empty] | VV | 2 | 2 | True | 0 | ROZPOCET
| VV |  | Součet |  | 54.5 | [12 empty] | VV | 2 | 4 | True | 1 | ROZPOCET
| D | M | Práce a dodávky M |  |  |  | 0 |  |  |  |  | 0 |  | 2.0862 |  | 0 | 3 | D | 0 |  |  |  | ROZPOCET | [6 empty] | 0
| D | 33-M | Montáže dopr.zaříz.,sklad. zař. a váh |  |  |  | 0 |  |  |  |  | 0 |  | 2.0862 |  | 0 | 3 | D | 1 |  |  |  | ROZPOCET | [6 empty] | 0
300 | K | 330000000.R | Popis technologie výtahu - ostatní specifikace viz. tabulky, TZ a PD |  | 0 |  | 0 |  |  | základní |  | 0 | 0.26078 | 0 | 0 | 0 | 64 | K | 2 |  |  |  | ROZPOCET | 0 | 0 | 0 | 0 | 0 | 1 | 0 | 64 | 1419811377
| PP |  | - technologický projekt - výměna a doplnění vodítek a výměna vodících čelistí - Výměna řídícího rozvaděče, výměna závěsného kabelu, výměna ovládacího tabla, doplnění pro splnění ČSN EN 81-20 - doplnění 2 ks šachetních dveří (1 ks EW 60) - doplnění terčů za vícevrstvé a doplnění vrstvy skla Flutes - doplnění zasklení šachty druhého patra (portály i boční a zadní stěny skleněné z bezpečnostního skla 55.2, s přesdazeným sklem typu Flutes s bezpečnostní fólií, nosný ocelový rám | [14 empty] | PP | 2
| P |  | Poznámka k položce: V ceně je zahrnuto: Doplnění dokumentace k výtahu  dodávka materiálu na opravu  demontáž měněných dílů a jejich likvidace  montáž nově dodávaných dílů  Výměna řídícího rozvaděče a úprava stávající elektroinstalace, montáž nové elektroinstalace  montáž osvětlení v nové části šachty.  montážní zkouška strojní a výchozí revize elektro  zasklení nové ocelové konstrukce v druhém patře od spodu včetně zajištění certifikátu autorizovanou osobou bez PO  uvedení výtahu do trvalého provozu po provedených podstatných změnách, na základě inspekční zprávy autorizované osoby | [14 empty] | P | 2
301 | K | 330000001.R | Technologický projekt – doplnění dokumentace - ostatní specifikace viz. tabulky, TZ a PD | kus | 1 |  | 0 |  |  | základní |  | 0 | 0.26078 | 0.26078 | 0 | 0 | 64 | K | 2 |  |  |  | ROZPOCET | 0 | 0 | 0 | 0 | 0 | 1 | 0 | 64 | 1439510502
| VV |  | "odkaz výkresu A 303,305 a TZ" | [14 empty] | VV | 2 | 1 | True | 0 | ROZPOCET
| VV |  | 1 |  | 1 | [12 empty] | VV | 2 | 2 | True | 0 | ROZPOCET
| VV |  | Součet |  | 1 | [12 empty] | VV | 2 | 4 | True | 1 | ROZPOCET
302 | K | 330000002.R | Výměna a doplnění vodítek a výměna vodících čelistí - ostatní specifikace viz. tabulky, TZ a PD | kus | 1 |  | 0 |  |  | základní |  | 0 | 0.26078 | 0.26078 | 0 | 0 | 64 | K | 2 |  |  |  | ROZPOCET | 0 | 0 | 0 | 0 | 0 | 1 | 0 | 64 | 159751151
| VV |  | "odkaz výkresu A 303,305 a TZ" | [14 empty] | VV | 2 | 1 | True | 0 | ROZPOCET
| VV |  | 1 |  | 1 | [12 empty] | VV | 2 | 2 | True | 0 | ROZPOCET
| VV |  | Součet |  | 1 | [12 empty] | VV | 2 | 4 | True | 1 | ROZPOCET
303 | K | 330000003.R | Výměna řídícího rozvaděče, výměna závěsného kabelu, výměna ovládacího tabla, doplnění pro splnění ČSN EN 81-20 - ostatní specifikace viz. tabulky, TZ a PD | kus | 1 |  | 0 |  |  | základní |  | 0 | 0.26078 | 0.26078 | 0 | 0 | 64 | K | 2 |  |  |  | ROZPOCET | 0 | 0 | 0 | 0 | 0 | 1 | 0 | 64 | 713798592
| VV |  | "odkaz výkresu A 303,305 a TZ" | [14 empty] | VV | 2 | 1 | True | 0 | ROZPOCET
| VV |  | 1 |  | 1 | [12 empty] | VV | 2 | 2 | True | 0 | ROZPOCET
| VV |  | Součet |  | 1 | [12 empty] | VV | 2 | 4 | True | 1 | ROZPOCET
304 | K | 330000004.R | Doplnění šachetních dveří (1 ks EW 60) - ostatní specifikace viz. tabulky, TZ a PD | kus | 2 |  | 0 |  |  | základní |  | 0 | 0.26078 | 0.52156 | 0 | 0 | 64 | K | 2 |  |  |  | ROZPOCET | 0 | 0 | 0 | 0 | 0 | 1 | 0 | 64 | -1573284215
| VV |  | "odkaz výkresu A 303,305 a TZ" | [14 empty] | VV | 2 | 1 | True | 0 | ROZPOCET
| VV |  | 2 |  | 2 | [12 empty] | VV | 2 | 2 | True | 0 | ROZPOCET
| VV |  | Součet |  | 2 | [12 empty] | VV | 2 | 4 | True | 1 | ROZPOCET
305 | K | 330000005.R | Výměna nosných lan - ostatní specifikace viz. tabulky, TZ a PD | kus | 1 |  | 0 |  |  | základní |  | 0 | 0.26078 | 0.26078 | 0 | 0 | 64 | K | 2 |  |  |  | ROZPOCET | 0 | 0 | 0 | 0 | 0 | 1 | 0 | 64 | 1621638094
| VV |  | "odkaz výkresu A 303,305 a TZ" | [14 empty] | VV | 2 | 1 | True | 0 | ROZPOCET
| VV |  | 1 |  | 1 | [12 empty] | VV | 2 | 2 | True | 0 | ROZPOCET
| VV |  | Součet |  | 1 | [12 empty] | VV | 2 | 4 | True | 1 | ROZPOCET
306 | K | 330000007.R | Doplnění terčů za vícevrstvé a doplnění vrstvy skla - ostatní specifikace viz. tabulky, TZ a PD | kus | 1 |  | 0 |  |  | základní |  | 0 | 0.26078 | 0.26078 | 0 | 0 | 64 | K | 2 |  |  |  | ROZPOCET | 0 | 0 | 0 | 0 | 0 | 1 | 0 | 64 | -1248017096
| VV |  | "odkaz výkresu A 303,305 a TZ" | [14 empty] | VV | 2 | 1 | True | 0 | ROZPOCET
| VV |  | 1 |  | 1 | [12 empty] | VV | 2 | 2 | True | 0 | ROZPOCET
| VV |  | Součet |  | 1 | [12 empty] | VV | 2 | 4 | True | 1 | ROZPOCET
307 | K | 330000008.R | VT01 - Zasklení bezp. sklem druhého patra od spodu - ostatní specifikace viz. tabulky, TZ a PD | kus | 1 |  | 0 |  |  | základní |  | 0 | 0.26078 | 0.26078 | 0 | 0 | 64 | K | 2 |  |  |  | ROZPOCET | 0 | 0 | 0 | 0 | 0 | 1 | 0 | 64 | -1512982358
| PP |  | portály i boční a zadní stěny skleněné z bezpečnostního skla 55.2, s předsazeným sklem typu Flutes s bezpečnostní fólií, nosný ocelový rám | [14 empty] | PP | 2
| VV |  | "odkaz výkresu A 303,305 a TZ" | [14 empty] | VV | 2 | 1 | True | 0 | ROZPOCET
| VV |  | 1 |  | 1 | [12 empty] | VV | 2 | 2 | True | 0 | ROZPOCET
| VV |  | Součet |  | 1 | [12 empty] | VV | 2 | 4 | True | 1 | ROZPOCET
308 | K | PPV | Podíl přidružených výkonů | % |  |  | 0 |  |  | základní |  | 0 | 0 | 0 | 0 | 0 | 64 | K | 2 |  |  |  | ROZPOCET | 0 | 0 | 0 | 0 | 0 | 1 | 0 | 64 | 345782323
| PP |  | Podíl přidružených výkonů | [14 empty] | PP | 2
309 | K | ZV | Zednické výpomoci | % |  |  | 0 |  |  | základní |  | 0 | 0 | 0 | 0 | 0 | 64 | K | 2 |  |  |  | ROZPOCET | 0 | 0 | 0 | 0 | 0 | 1 | 0 | 64 | -679024335
| PP |  | Zednické výpomoci | [14 empty] | PP | 2
| D | HZS | Hodinové zúčtovací sazby |  |  |  | 0 |  |  |  |  | 0 |  | 0 |  | 0 | 4 | D | 0 |  |  |  | ROZPOCET | [6 empty] | 0
310 | K | HZS4211 | Hodinová zúčtovací sazba revizní technik | hod | 32 |  | 0 | CS ÚRS 2019 01 |  | základní |  | 0 | 0 | 0 | 0 | 0 | 512 | K | 1 |  |  |  | ROZPOCET | 0 | 0 | 0 | 0 | 0 | 1 | 0 | 512 | -322360817
| PP |  | Hodinové zúčtovací sazby ostatních profesí revizní a kontrolní činnost revizní technik | [14 empty] | PP | 1
| VV |  | "odkaz výkresu A 303,305 a TZ" | [14 empty] | VV | 1 | 1 | True | 0 | ROZPOCET
| VV |  | 8*4 |  | 32 | [12 empty] | VV | 1 | 2 | True | 0 | ROZPOCET
| VV |  | Součet |  | 32 | [12 empty] | VV | 1 | 4 | True | 1 | ROZPOCET
| D | O01 | Ostatní |  |  |  | 0 |  |  |  |  | 0 |  | 0 |  | 0 | 4 | D | 0 |  |  |  | ROZPOCET | [6 empty] | 0
311 | K | text 1 | ROZPOČET: Výkaz byl zpracován na základě schválené dokumentace (samostatné přílohy). |  | 0 |  | 0 |  |  | základní |  | 0 | 0 | 0 | 0 | 0 | 262144 | K | 1 |  |  |  | ROZPOCET | 0 | 0 | 0 | 0 | 0 | 1 | 0 | 262144 | -1642895059
| PP |  | ROZPOČET: Výkaz byl zpracován na základě schválené dokumentace (samostatné přílohy). | [14 empty] | PP | 1
312 | K | text 2 | Poznámka 1: Přesné specifikace všech stavebních prvků a konstrukcí jsou popsány v tabulkách, v PD a TZ. |  | 0 |  | 0 |  |  | základní |  | 0 | 0 | 0 | 0 | 0 | 262144 | K | 1 |  |  |  | ROZPOCET | 0 | 0 | 0 | 0 | 0 | 1 | 0 | 262144 | -1400608207
| PP |  | Poznámka 1: Přesné specifikace všech stavebních prvků jsou popsány v tabulkách, v PD a TZ | [14 empty] | PP | 1
313 | K | text 3 | Poznámka 2: V případě, že jsou v textu položek uvedeny technologie, je možné použití i jiných, kvalitativně a technicky obdobných řešení po odsouhlasení projektantem. |  | 0 |  | 0 |  |  | základní |  | 0 | 0 | 0 | 0 | 0 | 262144 | K | 1 |  |  |  | ROZPOCET | 0 | 0 | 0 | 0 | 0 | 1 | 0 | 262144 | 937450713
| PP |  | Poznámka 2: V případě, že jsou v textu položek uvedeny technologie, je možné použití i jiných, kvalitativně a technicky obdobných řešení po odsouhlasení projektantem. | [14 empty] | PP | 1
314 | K | text 4 | Poznámka 3: Všechny detaily, provedení, skladby a popis je popsán v tabulkách, TZ a v jednotlivých výkresech projektové dokumentace všech profesí. |  | 0 |  | 0 |  |  | základní |  | 0 | 0 | 0 | 0 | 0 | 262144 | K | 1 |  |  |  | ROZPOCET | 0 | 0 | 0 | 0 | 0 | 1 | 0 | 262144 | -1238985778
| PP |  | Poznámka 3: Všechny detaily, provedení, skladby a popis je popsán v tabulkách, TZ a v jednotlivých výkresech projektové dokumentace všech profesí. | [14 empty] | PP | 1
315 | K | text 5 | Poznámka 4: Součástí rozpočtů jsou tlakové zkoušky, revize, zaškolení obsluhy, komplexní zkoušky, zkušební provoz, dokumentace skutečného provedení, atd. - vše je popsáno v tabulkách, TZ a ve výkresech projektové dokumentace. |  | 0 |  | 0 |  |  | základní |  | 0 | 0 | 0 | 0 | 0 | 262144 | K | 1 |  |  |  | ROZPOCET | 0 | 0 | 0 | 0 | 0 | 1 | 0 | 262144 | 1455283562
| PP |  | Poznámka 4: Součástí rozpočtů jsou tlakové zkoušky, revize, zaškolení obsluhy, komplexní zkoušky, zkušební provoz, dokumentace skutečného provedení, atd. - vše je popsáno v tabulkách, TZ a ve výkresech projektové dokumentace. | [14 empty] | PP | 1
316 | K | text 6 | Poznámka 5: Zpětný zásyp bude proveden vhodným materiálem. V případě vhodnosti bude použit materiál výkopku. Pokud vytěžený materiál nebude vhodný, bude zásyp proveden nově dovezeným materiálem. |  | 0 |  | 0 |  |  | základní |  | 0 | 0 | 0 | 0 | 0 | 262144 | K | 1 |  |  |  | ROZPOCET | 0 | 0 | 0 | 0 | 0 | 1 | 0 | 262144 | -1239493684
| PP |  | Poznámka 5: Zpětný zásyp bude proveden vhodným materiálem. V případě vhodnosti bude použit materiál výkopku. Pokud vytěžený materiál nebude vhodný, bude zásyp proveden nově dovezeným materiálem. | [14 empty] | PP | 1

## 002 - Zdravotně technické...
{76c61b38-33f2-4416-8297-5374b8676cd4}
2
| KRYCÍ LIST SOUPISU PRACÍ | [7 empty] | v --- níže se nacházejí doplnkové a pomocné údaje k sestavám --- v | [8 empty] | False
Stavba:
Rozvoj a posílení aktivit komunitního centra Unitaria – Čapkův sál (E.3.b), Karlova 8, Anenská 5, Praha 1
Objekt:
002 - Zdravotně technické instalace
| KSO: |  |  |  |  | CC-CZ:
| Místo: |  | Praha 1 |  |  | Datum: | 5.4.2019
| Zadavatel: |  |  |  |  | IČ:
|  | Náboženská Společnost Českých Unitářů |  |  |  | DIČ:
| Uchazeč: |  |  |  |  | IČ: | Vyplň údaj
|  | Vyplň údaj |  |  |  | DIČ: | Vyplň údaj
| Projektant: |  |  |  |  | IČ:
|  | MCA atelier s.r.o. |  |  |  | DIČ:
| Zpracovatel: |  |  |  |  | IČ:
DIČ:
Poznámka:
| Cena bez DPH | [5 empty] | 0
|  |  | Základ daně |  |  | Sazba daně | Výše daně
| DPH | základní | 0 |  |  | 21% | 0
|  | snížená | 0 |  |  | 15% | 0
|  | zákl. přenesená | 0 |  |  | 21% | 0
|  | sníž. přenesená | 0 |  |  | 15% | 0
|  | nulová | 0 |  |  | 0% | 0
| Cena s DPH |  |  | v | CZK |  | 0
| Projektant |  |  | Zpracovatel
| Datum a podpis: |  | Razítko | Datum a podpis: |  |  | Razítko
| Objednavatel |  |  | Uchazeč
| Datum a podpis: |  | Razítko | Datum a podpis: |  |  | Razítko
REKAPITULACE ČLENĚNÍ SOUPISU PRACÍ
Stavba:
Rozvoj a posílení aktivit komunitního centra Unitaria – Čapkův sál (E.3.b), Karlova 8, Anenská 5, Praha 1
Objekt:
002 - Zdravotně technické instalace
Místo: |  |  | Praha 1 |  |  | Datum: | 5.4.2019
Zadavatel: |  |  | Náboženská Společnost Českých Unitářů |  |  | Projektant: | MCA atelier s.r.o.
Uchazeč: |  |  | Vyplň údaj |  |  | Zpracovatel:
Kód dílu - Popis | [6 empty] | Cena celkem [CZK]
Náklady ze soupisu prací | [6 empty] | 0 | [11 empty] | -1
| HSV - Práce a dodávky HSV | [5 empty] | 0
| 997 - Přesun sutě | [5 empty] | 0
| PSV - Práce a dodávky PSV | [5 empty] | 0
| 721 - Zdravotechnika - vnitřní kanalizace | [5 empty] | 0
| 722 - Zdravotechnika - vnitřní vodovod | [5 empty] | 0
| 723 - Zdravotechnika - vnitřní plynovod | [5 empty] | 0
| 725 - Zdravotechnika - zařizovací předměty | [5 empty] | 0
| 726 - Zdravotechnika - předstěnové instalace | [5 empty] | 0
| O01 - Ostatní | [5 empty] | 0
SOUPIS PRACÍ
Stavba:
Rozvoj a posílení aktivit komunitního centra Unitaria – Čapkův sál (E.3.b), Karlova 8, Anenská 5, Praha 1
Objekt:
002 - Zdravotně technické instalace
Místo: |  |  | Praha 1 |  |  | Datum: | 5.4.2019
Zadavatel: |  |  | Náboženská Společnost Českých Unitářů |  |  | Projektant: | MCA atelier s.r.o.
Uchazeč: |  |  | Vyplň údaj |  |  | Zpracovatel:
PČ | Typ | Kód | Popis | MJ | Množství | J.cena [CZK] | Cena celkem [CZK] | Cenová soustava |  | DPH | J. Nh [h] | Nh celkem [h] | J. hmotnost [t] | Hmotnost celkem [t] | J. suť [t] | Suť Celkem [t]
Náklady soupisu celkem | [6 empty] | 0 |  |  |  |  | 0 |  | 0.78847 |  | 0.39871 |  | D | -1 | [10 empty] | 0
| D | HSV | Práce a dodávky HSV |  |  |  | 0 |  |  |  |  | 0 |  | 0 |  | 0 | 1 | D | 0 |  |  |  | ROZPOCET | [6 empty] | 0
| D | 997 | Přesun sutě |  |  |  | 0 |  |  |  |  | 0 |  | 0 |  | 0 | 1 | D | 1 |  |  |  | ROZPOCET | [6 empty] | 0
1 | K | 997013154 | Vnitrostaveništní doprava suti a vybouraných hmot pro budovy v do 15 m s omezením mechanizace | t | 0.399 |  | 0 | CS ÚRS 2019 01 |  | základní |  | 0 | 0 | 0 | 0 | 0 | 4 | K | 2 |  |  |  | ROZPOCET | 0 | 0 | 0 | 0 | 0 | 1 | 0 | 4 | 1432903609
| PP |  | Vnitrostaveništní doprava suti a vybouraných hmot vodorovně do 50 m svisle s omezením mechanizace pro budovy a haly výšky přes 12 do 15 m | [14 empty] | PP | 2
2 | K | 997013501 | Odvoz suti a vybouraných hmot na skládku nebo meziskládku do 1 km se složením | t | 0.399 |  | 0 | CS ÚRS 2019 01 |  | základní |  | 0 | 0 | 0 | 0 | 0 | 4 | K | 2 |  |  |  | ROZPOCET | 0 | 0 | 0 | 0 | 0 | 1 | 0 | 4 | 150010817
| PP |  | Odvoz suti a vybouraných hmot na skládku nebo meziskládku se složením, na vzdálenost do 1 km | [14 empty] | PP | 2
3 | K | 997013509 | Příplatek k odvozu suti a vybouraných hmot na skládku ZKD 1 km přes 1 km | t | 9.576 |  | 0 | CS ÚRS 2019 01 |  | základní |  | 0 | 0 | 0 | 0 | 0 | 4 | K | 2 |  |  |  | ROZPOCET | 0 | 0 | 0 | 0 | 0 | 1 | 0 | 4 | 168814020
| PP |  | Odvoz suti a vybouraných hmot na skládku nebo meziskládku se složením, na vzdálenost Příplatek k ceně za každý další i započatý 1 km přes 1 km | [14 empty] | PP | 2
| VV |  | 0,399*24 'Přepočtené koeficientem množství |  | 9.576 | [12 empty] | VV | 2 | 2 | False | 1 | ROZPOCET
4 | K | 997013831 | Poplatek za uložení na skládce (skládkovné) stavebního odpadu směsného kód odpadu 170 904 | t | 0.399 |  | 0 | CS ÚRS 2019 01 |  | základní |  | 0 | 0 | 0 | 0 | 0 | 4 | K | 2 |  |  |  | ROZPOCET | 0 | 0 | 0 | 0 | 0 | 1 | 0 | 4 | 252850623
| PP |  | Poplatek za uložení stavebního odpadu na skládce (skládkovné) směsného stavebního a demoličního zatříděného do Katalogu odpadů pod kódem 170 904 | [14 empty] | PP | 2
| D | PSV | Práce a dodávky PSV |  |  |  | 0 |  |  |  |  | 0 |  | 0.78847 |  | 0.39871 | 2 | D | 0 |  |  |  | ROZPOCET | [6 empty] | 0
| D | 721 | Zdravotechnika - vnitřní kanalizace |  |  |  | 0 |  |  |  |  | 0 |  | 0.15995 |  | 0.02011 | 2 | D | 1 |  |  |  | ROZPOCET | [6 empty] | 0
5 | K | 721170988.R | Přeložka potrubí z PVC DN 200 (vymístění) v místě dojezdu výtahu, vč. tvarovek | kus | 1 |  | 0 |  |  | základní |  | 0 | 0 | 0 | 0 | 0 | 16 | K | 2 |  |  |  | ROZPOCET | 0 | 0 | 0 | 0 | 0 | 1 | 0 | 16 | -431633876
| VV |  | "odkaz výkresu A 302 a TZ" | [14 empty] | VV | 2 | 1 | True | 0 | ROZPOCET
| VV |  | 1 |  | 1 | [12 empty] | VV | 2 | 2 | True | 0 | ROZPOCET
| VV |  | Součet |  | 1 | [12 empty] | VV | 2 | 4 | True | 1 | ROZPOCET
6 | K | 721171900.R | Kus pro odvod kondenzátu, napojit na kanalizační potrubí (délka přípoje 6mb) | kus | 3 |  | 0 |  |  | základní |  | 0 | 0.00101 | 0.00303 | 0 | 0 | 16 | K | 2 |  |  |  | ROZPOCET | 0 | 0 | 0 | 0 | 0 | 1 | 0 | 16 | -133344300
7 | K | 721171915 | Potrubí z PP propojení potrubí DN 110 | kus | 1 |  | 0 | CS ÚRS 2019 01 |  | základní |  | 0 | 0.00101 | 0.00101 | 0 | 0 | 16 | K | 2 |  |  |  | ROZPOCET | 0 | 0 | 0 | 0 | 0 | 1 | 0 | 16 | -493951188
| PP |  | Opravy odpadního potrubí plastového propojení dosavadního potrubí DN 110 | [14 empty] | PP | 2
8 | K | 721174026 | Potrubí kanalizační z PP odpadní DN 125, vč. tvarovek | m | 6 |  | 0 | CS ÚRS 2019 01 |  | základní |  | 0 | 0.0009 | 0.0054 | 0 | 0 | 16 | K | 2 |  |  |  | ROZPOCET | 0 | 0 | 0 | 0 | 0 | 1 | 0 | 16 | 1952306835
| PP |  | Potrubí z plastových trub polypropylenové odpadní (svislé) DN 125 | [14 empty] | PP | 2
9 | K | 721174043 | Potrubí kanalizační z PP připojovací DN 50, vč. tvarovek | m | 16 |  | 0 | CS ÚRS 2019 01 |  | základní |  | 0 | 0.00035 | 0.0056 | 0 | 0 | 16 | K | 2 |  |  |  | ROZPOCET | 0 | 0 | 0 | 0 | 0 | 1 | 0 | 16 | -2083039916
| PP |  | Potrubí z plastových trub polypropylenové připojovací DN 50 | [14 empty] | PP | 2
10 | K | 721174045 | Potrubí kanalizační z PP připojovací DN 110, vč. tvarovek | m | 20 |  | 0 | CS ÚRS 2019 01 |  | základní |  | 0 | 0.00114 | 0.0228 | 0 | 0 | 16 | K | 2 |  |  |  | ROZPOCET | 0 | 0 | 0 | 0 | 0 | 1 | 0 | 16 | 1419639878
| PP |  | Potrubí z plastových trub polypropylenové připojovací DN 110 | [14 empty] | PP | 2
11 | K | 721174055 | Potrubí kanalizační z PP dešťové DN 110, vč. tvarovek | m | 7 |  | 0 | CS ÚRS 2019 01 |  | základní |  | 0 | 0.00113 | 0.00791 | 0 | 0 | 16 | K | 2 |  |  |  | ROZPOCET | 0 | 0 | 0 | 0 | 0 | 1 | 0 | 16 | -1721643195
| PP |  | Potrubí z plastových trub polypropylenové dešťové DN 110 | [14 empty] | PP | 2
12 | K | 721175003 | Potrubí kanalizační plastové připojovací odhlučněné dvouvrstvé DN 100, vč. tvarovek | m | 3 |  | 0 | CS ÚRS 2019 01 |  | základní |  | 0 | 0.00402 | 0.01206 | 0 | 0 | 16 | K | 2 |  |  |  | ROZPOCET | 0 | 0 | 0 | 0 | 0 | 1 | 0 | 16 | -889057213
| PP |  | Potrubí z plastových trub polypropylenové tlumící zvuk dvouvrstvé připojovací DN 100 | [14 empty] | PP | 2
13 | K | 721194104 | Vyvedení a upevnění odpadních výpustek DN 40 | kus | 3 |  | 0 | CS ÚRS 2019 01 |  | základní |  | 0 | 0 | 0 | 0 | 0 | 16 | K | 2 |  |  |  | ROZPOCET | 0 | 0 | 0 | 0 | 0 | 1 | 0 | 16 | 1234322561
| PP |  | Vyměření přípojek na potrubí vyvedení a upevnění odpadních výpustek DN 40 | [14 empty] | PP | 2
14 | K | 721194105 | Vyvedení a upevnění odpadních výpustek DN 50 | kus | 5 |  | 0 | CS ÚRS 2019 01 |  | základní |  | 0 | 0 | 0 | 0 | 0 | 16 | K | 2 |  |  |  | ROZPOCET | 0 | 0 | 0 | 0 | 0 | 1 | 0 | 16 | -67532559
| PP |  | Vyměření přípojek na potrubí vyvedení a upevnění odpadních výpustek DN 50 | [14 empty] | PP | 2
15 | K | 721194109 | Vyvedení a upevnění odpadních výpustek DN 100 | kus | 5 |  | 0 | CS ÚRS 2019 01 |  | základní |  | 0 | 0 | 0 | 0 | 0 | 16 | K | 2 |  |  |  | ROZPOCET | 0 | 0 | 0 | 0 | 0 | 1 | 0 | 16 | 839755588
| PP |  | Vyměření přípojek na potrubí vyvedení a upevnění odpadních výpustek DN 100 | [14 empty] | PP | 2
16 | K | 721210823 | Demontáž vpustí střešních DN 125, vč. zaslepení | kus | 1 |  | 0 | CS ÚRS 2019 01 |  | základní |  | 0 | 0 | 0 | 0.02011 | 0.02011 | 16 | K | 2 |  |  |  | ROZPOCET | 0 | 0 | 0 | 0 | 0 | 1 | 0 | 16 | 176182694
| PP |  | Demontáž kanalizačního příslušenství střešních vtoků DN 125 | [14 empty] | PP | 2
| VV |  | "odkaz výkresu A 304 a TZ" | [14 empty] | VV | 2 | 1 | True | 0 | ROZPOCET
| VV |  | 1 |  | 1 | [12 empty] | VV | 2 | 2 | True | 0 | ROZPOCET
| VV |  | Součet |  | 1 | [12 empty] | VV | 2 | 4 | True | 1 | ROZPOCET
17 | K | 721211621 | Vtok dvorní se svislým odtokem a izolační přírubou DN 110/160 mříž litina 226x226 | kus | 1 |  | 0 | CS ÚRS 2019 01 |  | základní |  | 0 | 0.01024 | 0.01024 | 0 | 0 | 16 | K | 2 |  |  |  | ROZPOCET | 0 | 0 | 0 | 0 | 0 | 1 | 0 | 16 | 2026713177
| PP |  | Podlahové vpusti dvorní vtoky (vpusti) se svislým odtokem a izolační přírubou DN 110/160 mříž litina 226x226 | [14 empty] | PP | 2
18 | K | 721263102 | Klapka zpětná polypropylen PP s automatickým uzávěrem DN 125 | kus | 1 |  | 0 | CS ÚRS 2019 01 |  | základní |  | 0 | 0.00212 | 0.00212 | 0 | 0 | 16 | K | 2 |  |  |  | ROZPOCET | 0 | 0 | 0 | 0 | 0 | 1 | 0 | 16 | -461398147
| PP |  | Zpětné klapky z polypropylenu (PP) s automatickým uzávěrem DN 125 | [14 empty] | PP | 2
19 | K | 721274103 | Přivzdušňovací ventil venkovní odpadních potrubí DN 110 | kus | 5 |  | 0 | CS ÚRS 2019 01 |  | základní |  | 0 | 0.00051 | 0.00255 | 0 | 0 | 16 | K | 2 |  |  |  | ROZPOCET | 0 | 0 | 0 | 0 | 0 | 1 | 0 | 16 | -103229808
| PP |  | Ventily přivzdušňovací odpadních potrubí venkovní DN 110 | [14 empty] | PP | 2
20 | M | 28611944 | čistící kus kanalizační PVC DN 110 | kus | 2 |  | 0 | CS ÚRS 2019 01 |  | základní |  | 0 | 0.00121 | 0.00242 | 0 | 0 | 32 | M | 2 |  |  |  | ROZPOCET | 0 | 0 | 0 | 0 | 0 | 1 | 0 | 16 | -853021021
| PP |  | čistící kus kanalizační PVC DN 110 | [14 empty] | PP | 2
21 | K | 721290111 | Zkouška těsnosti potrubí kanalizace vodou do DN 125 | m | 52 |  | 0 | CS ÚRS 2019 01 |  | základní |  | 0 | 0 | 0 | 0 | 0 | 16 | K | 2 |  |  |  | ROZPOCET | 0 | 0 | 0 | 0 | 0 | 1 | 0 | 16 | 1564029376
| PP |  | Zkouška těsnosti kanalizace v objektech vodou do DN 125 | [14 empty] | PP | 2
| VV |  | 16+20+6+3+7 |  | 52 | [12 empty] | VV | 2 | 2 | True | 0 | ROZPOCET
| VV |  | Součet |  | 52 | [12 empty] | VV | 2 | 4 | True | 1 | ROZPOCET
22 | K | 721300912 | Pročištění odpadů svislých v jednom podlaží do DN 200 | kus | 1 |  | 0 | CS ÚRS 2019 01 |  | základní |  | 0 | 0 | 0 | 0 | 0 | 16 | K | 2 |  |  |  | ROZPOCET | 0 | 0 | 0 | 0 | 0 | 1 | 0 | 16 | -16283743
| PP |  | Pročištění svislých odpadů v jednom podlaží do DN 200 | [14 empty] | PP | 2
23 | K | 721300991.R | Ověření polohy stávajících svislých svodů | kus | 1 |  | 0 |  |  | základní |  | 0 | 0.00771 | 0.00771 | 0 | 0 | 16 | K | 2 |  |  |  | ROZPOCET | 0 | 0 | 0 | 0 | 0 | 1 | 0 | 16 | -1598961990
24 | K | 721300992.R | Kotvení potrubí | kus | 10 |  | 0 |  |  | základní |  | 0 | 0.00771 | 0.0771 | 0 | 0 | 16 | K | 2 |  |  |  | ROZPOCET | 0 | 0 | 0 | 0 | 0 | 1 | 0 | 16 | 928981366
25 | K | 998721103 | Přesun hmot tonážní pro vnitřní kanalizace v objektech v do 24 m | t | 0.16 |  | 0 | CS ÚRS 2019 01 |  | základní |  | 0 | 0 | 0 | 0 | 0 | 16 | K | 2 |  |  |  | ROZPOCET | 0 | 0 | 0 | 0 | 0 | 1 | 0 | 16 | -2011421846
| PP |  | Přesun hmot pro vnitřní kanalizace stanovený z hmotnosti přesunovaného materiálu vodorovná dopravní vzdálenost do 50 m v objektech výšky přes 12 do 24 m | [14 empty] | PP | 2
| D | 722 | Zdravotechnika - vnitřní vodovod |  |  |  | 0 |  |  |  |  | 0 |  | 0.05161 |  | 0 | 2 | D | 1 |  |  |  | ROZPOCET | [6 empty] | 0
26 | K | 722174002 | Potrubí vodovodní plastové PPR svar polyfuze PN 16 D 20 x 2,8 mm | m | 14 |  | 0 | CS ÚRS 2019 01 |  | základní |  | 0 | 0.00066 | 0.00924 | 0 | 0 | 16 | K | 2 |  |  |  | ROZPOCET | 0 | 0 | 0 | 0 | 0 | 1 | 0 | 16 | -1810074035
| PP |  | Potrubí z plastových trubek z polypropylenu (PPR) svařovaných polyfuzně PN 16 (SDR 7,4) D 20 x 2,8 | [14 empty] | PP | 2
27 | K | 722174003 | Potrubí vodovodní plastové PPR svar polyfuze PN 16 D 25 x 3,5 mm | m | 9 |  | 0 | CS ÚRS 2019 01 |  | základní |  | 0 | 0.00091 | 0.00819 | 0 | 0 | 16 | K | 2 |  |  |  | ROZPOCET | 0 | 0 | 0 | 0 | 0 | 1 | 0 | 16 | -1734834746
| PP |  | Potrubí z plastových trubek z polypropylenu (PPR) svařovaných polyfuzně PN 16 (SDR 7,4) D 25 x 3,5 | [14 empty] | PP | 2
28 | K | 722174004 | Potrubí vodovodní plastové PPR svar polyfuze PN 16 D 32 x 4,4 mm | m | 6 |  | 0 | CS ÚRS 2019 01 |  | základní |  | 0 | 0.00119 | 0.00714 | 0 | 0 | 16 | K | 2 |  |  |  | ROZPOCET | 0 | 0 | 0 | 0 | 0 | 1 | 0 | 16 | 844525571
| PP |  | Potrubí z plastových trubek z polypropylenu (PPR) svařovaných polyfuzně PN 16 (SDR 7,4) D 32 x 4,4 | [14 empty] | PP | 2
29 | K | 722174005 | Potrubí vodovodní plastové PPR svar polyfuze PN 16 D 40 x 5,5 mm | m | 5 |  | 0 | CS ÚRS 2019 01 |  | základní |  | 0 | 0.00252 | 0.0126 | 0 | 0 | 16 | K | 2 |  |  |  | ROZPOCET | 0 | 0 | 0 | 0 | 0 | 1 | 0 | 16 | 1510453974
| PP |  | Potrubí z plastových trubek z polypropylenu (PPR) svařovaných polyfuzně PN 16 (SDR 7,4) D 40 x 5,5 | [14 empty] | PP | 2
30 | K | 722181221 | Ochrana vodovodního potrubí přilepenými termoizolačními trubicemi z PE tl do 9 mm DN do 22 mm | m | 11 |  | 0 | CS ÚRS 2019 01 |  | základní |  | 0 | 5e-05 | 0.00055 | 0 | 0 | 16 | K | 2 |  |  |  | ROZPOCET | 0 | 0 | 0 | 0 | 0 | 1 | 0 | 16 | 1019194352
| PP |  | Ochrana potrubí termoizolačními trubicemi z pěnového polyetylenu PE přilepenými v příčných a podélných spojích, tloušťky izolace přes 6 do 9 mm, vnitřního průměru izolace DN do 22 mm | [14 empty] | PP | 2
31 | K | 722181222 | Ochrana vodovodního potrubí přilepenými termoizolačními trubicemi z PE tl do 9 mm DN do 45 mm | m | 15 |  | 0 | CS ÚRS 2019 01 |  | základní |  | 0 | 7e-05 | 0.00105 | 0 | 0 | 16 | K | 2 |  |  |  | ROZPOCET | 0 | 0 | 0 | 0 | 0 | 1 | 0 | 16 | 2043313486
| PP |  | Ochrana potrubí termoizolačními trubicemi z pěnového polyetylenu PE přilepenými v příčných a podélných spojích, tloušťky izolace přes 6 do 9 mm, vnitřního průměru izolace DN přes 22 do 45 mm | [14 empty] | PP | 2
| VV |  | 4+6+5 |  | 15 | [12 empty] | VV | 2 | 2 | True | 0 | ROZPOCET
| VV |  | Součet |  | 15 | [12 empty] | VV | 2 | 4 | True | 1 | ROZPOCET
32 | K | 722181231 | Ochrana vodovodního potrubí přilepenými termoizolačními trubicemi z PE tl do 13 mm DN do 22 mm | m | 4 |  | 0 | CS ÚRS 2019 01 |  | základní |  | 0 | 7e-05 | 0.00028 | 0 | 0 | 16 | K | 2 |  |  |  | ROZPOCET | 0 | 0 | 0 | 0 | 0 | 1 | 0 | 16 | -170022412
| PP |  | Ochrana potrubí termoizolačními trubicemi z pěnového polyetylenu PE přilepenými v příčných a podélných spojích, tloušťky izolace přes 9 do 13 mm, vnitřního průměru izolace DN do 22 mm | [14 empty] | PP | 2
33 | K | 722181232 | Ochrana vodovodního potrubí přilepenými termoizolačními trubicemi z PE tl do 13 mm DN do 45 mm | m | 6 |  | 0 | CS ÚRS 2019 01 |  | základní |  | 0 | 9e-05 | 0.00054 | 0 | 0 | 16 | K | 2 |  |  |  | ROZPOCET | 0 | 0 | 0 | 0 | 0 | 1 | 0 | 16 | -632054661
| PP |  | Ochrana potrubí termoizolačními trubicemi z pěnového polyetylenu PE přilepenými v příčných a podélných spojích, tloušťky izolace přes 9 do 13 mm, vnitřního průměru izolace DN přes 22 do 45 mm | [14 empty] | PP | 2
34 | K | 722232171 | Kohout kulový rohový G 1/2 PN 42 do 185°C plnoprůtokový s vnějším a vnitřním závitem | kus | 8 |  | 0 | CS ÚRS 2019 01 |  | základní |  | 0 | 0.00028 | 0.00224 | 0 | 0 | 16 | K | 2 |  |  |  | ROZPOCET | 0 | 0 | 0 | 0 | 0 | 1 | 0 | 16 | 1338469765
| PP |  | Armatury se dvěma závity kulové kohouty PN 42 do 185 °C rohové plnoprůtokové vnější a vnitřní závit G 1/2 | [14 empty] | PP | 2
35 | K | 722234264 | Filtr mosazný G 3/4 PN 16 do 120°C s 2x vnitřním závitem | kus | 2 |  | 0 | CS ÚRS 2019 01 |  | základní |  | 0 | 0.00016 | 0.00032 | 0 | 0 | 16 | K | 2 |  |  |  | ROZPOCET | 0 | 0 | 0 | 0 | 0 | 1 | 0 | 16 | 326279191
| PP |  | Armatury se dvěma závity filtry mosazný PN 16 do 120 °C G 3/4 | [14 empty] | PP | 2
36 | K | 722290110.R | Kotvení potrubí | ks | 14 |  | 0 |  |  | základní |  | 0 | 0.00019 | 0.00266 | 0 | 0 | 16 | K | 2 |  |  |  | ROZPOCET | 0 | 0 | 0 | 0 | 0 | 1 | 0 | 16 | 316597444
| PP |  | Zkoušky, proplach a desinfekce vodovodního potrubí zkoušky těsnosti vodovodního potrubí závitového do DN 50 | [14 empty] | PP | 2
37 | K | 722290226 | Zkouška těsnosti vodovodního potrubí závitového do DN 50 | m | 34 |  | 0 | CS ÚRS 2019 01 |  | základní |  | 0 | 0.00019 | 0.00646 | 0 | 0 | 16 | K | 2 |  |  |  | ROZPOCET | 0 | 0 | 0 | 0 | 0 | 1 | 0 | 16 | 1113948761
| PP |  | Zkoušky, proplach a desinfekce vodovodního potrubí zkoušky těsnosti vodovodního potrubí závitového do DN 50 | [14 empty] | PP | 2
| VV |  | 14+9+6+5 |  | 34 | [12 empty] | VV | 2 | 2 | True | 0 | ROZPOCET
| VV |  | Součet |  | 34 | [12 empty] | VV | 2 | 4 | True | 1 | ROZPOCET
38 | K | 722290234 | Proplach a dezinfekce vodovodního potrubí do DN 80 | m | 34 |  | 0 | CS ÚRS 2019 01 |  | základní |  | 0 | 1e-05 | 0.00034 | 0 | 0 | 16 | K | 2 |  |  |  | ROZPOCET | 0 | 0 | 0 | 0 | 0 | 1 | 0 | 16 | -920892711
| PP |  | Zkoušky, proplach a desinfekce vodovodního potrubí proplach a desinfekce vodovodního potrubí do DN 80 | [14 empty] | PP | 2
39 | K | 998722103 | Přesun hmot tonážní pro vnitřní vodovod v objektech v do 24 m | t | 0.052 |  | 0 | CS ÚRS 2019 01 |  | základní |  | 0 | 0 | 0 | 0 | 0 | 16 | K | 2 |  |  |  | ROZPOCET | 0 | 0 | 0 | 0 | 0 | 1 | 0 | 16 | -1213474699
| PP |  | Přesun hmot pro vnitřní vodovod stanovený z hmotnosti přesunovaného materiálu vodorovná dopravní vzdálenost do 50 m v objektech výšky přes 12 do 24 m | [14 empty] | PP | 2
| D | 723 | Zdravotechnika - vnitřní plynovod |  |  |  | 0 |  |  |  |  | 0 |  | 0.145 |  | 0 | 2 | D | 1 |  |  |  | ROZPOCET | [6 empty] | 0
40 | K | 723190920.R | Demontáž, propojení, úprava a zpětná montáž potrubí a armatur, vč. dodání materiálu - ostatní TZ a PD | kus | 1 |  | 0 |  |  | základní |  | 0 | 0.145 | 0.145 | 0 | 0 | 16 | K | 2 |  |  |  | ROZPOCET | 0 | 0 | 0 | 0 | 0 | 1 | 0 | 16 | -1541658011
| VV |  | "odkaz výkresu A 302,305 a TZ" | [14 empty] | VV | 2 | 1 | True | 0 | ROZPOCET
| VV |  | 1 |  | 1 | [12 empty] | VV | 2 | 2 | True | 0 | ROZPOCET
| VV |  | Součet |  | 1 | [12 empty] | VV | 2 | 4 | True | 1 | ROZPOCET
41 | K | 998723103 | Přesun hmot tonážní pro vnitřní plynovod v objektech v do 24 m | t | 0.145 |  | 0 | CS ÚRS 2019 01 |  | základní |  | 0 | 0 | 0 | 0 | 0 | 16 | K | 2 |  |  |  | ROZPOCET | 0 | 0 | 0 | 0 | 0 | 1 | 0 | 16 | -1770122503
| PP |  | Přesun hmot pro vnitřní plynovod stanovený z hmotnosti přesunovaného materiálu vodorovná dopravní vzdálenost do 50 m v objektech výšky přes 12 do 24 m | [14 empty] | PP | 2
| D | 725 | Zdravotechnika - zařizovací předměty |  |  |  | 0 |  |  |  |  | 0 |  | 0.36206 |  | 0.3786 | 2 | D | 1 |  |  |  | ROZPOCET | [6 empty] | 0
42 | K | 725110814 | Demontáž klozetu Kombi, odsávací | soubor | 6 |  | 0 | CS ÚRS 2019 01 |  | základní |  | 0 | 0 | 0 | 0.0342 | 0.2052 | 16 | K | 2 |  |  |  | ROZPOCET | 0 | 0 | 0 | 0 | 0 | 1 | 0 | 16 | -1065272336
| PP |  | Demontáž klozetů odsávacích nebo kombinačních | [14 empty] | PP | 2
43 | K | 725119125 | Montáž klozetových mís závěsných na nosné stěny | kus | 5 |  | 0 | CS ÚRS 2019 01 |  | základní |  | 0 | 0.00242 | 0.0121 | 0 | 0 | 16 | K | 2 |  |  |  | ROZPOCET | 0 | 0 | 0 | 0 | 0 | 1 | 0 | 16 | -1730278759
| PP |  | Zařízení záchodů montáž klozetových mís závěsných na nosné stěny | [14 empty] | PP | 2
44 | M | 64236021 | klozet keramický bílý závěsný hluboké splachování 490x360x350 mm - ostatní dle TZ a PD | kus | 4 |  | 0 | CS ÚRS 2019 01 |  | základní |  | 0 | 0.015 | 0.06 | 0 | 0 | 32 | M | 2 |  |  |  | ROZPOCET | 0 | 0 | 0 | 0 | 0 | 1 | 0 | 16 | 220630181
| PP |  | klozet keramický bílý závěsný hluboké splachování 490x360x350mm | [14 empty] | PP | 2
45 | M | 64236051 | klozet keramický bílý závěsný hluboké splachování pro handicapované - ostatní dle TZ a PD | kus | 1 |  | 0 | CS ÚRS 2019 01 |  | základní |  | 0 | 0.016 | 0.016 | 0 | 0 | 32 | M | 2 |  |  |  | ROZPOCET | 0 | 0 | 0 | 0 | 0 | 1 | 0 | 16 | -121013249
| PP |  | klozet keramický bílý závěsný hluboké splachování pro handicapované | [14 empty] | PP | 2
46 | M | 55281792 | tlačítko pro ovládání WC zepředu, chrom, Stop splachování, 246x164mm - ostatní dle TZ a PD | kus | 5 |  | 0 | CS ÚRS 2019 01 |  | základní |  | 0 | 0.001 | 0.005 | 0 | 0 | 32 | M | 2 |  |  |  | ROZPOCET | 0 | 0 | 0 | 0 | 0 | 1 | 0 | 16 | -969755820
| PP |  | tlačítko pro ovládání WC zepředu, chrom, Stop splachování, 246x164mm | [14 empty] | PP | 2
47 | M | 55167381 | sedátko klozetové duroplastové bílé s poklopem | kus | 5 |  | 0 | CS ÚRS 2019 01 |  | základní |  | 0 | 0.0013 | 0.0065 | 0 | 0 | 32 | M | 2 |  |  |  | ROZPOCET | 0 | 0 | 0 | 0 | 0 | 1 | 0 | 16 | -698199101
| PP |  | sedátko klozetové duroplastové bílé s poklopem | [14 empty] | PP | 2
48 | K | 725121525 | Pisoárový záchodek automatický s radarovým senzorem | soubor | 3 |  | 0 | CS ÚRS 2019 01 |  | základní |  | 0 | 0.01808 | 0.05424 | 0 | 0 | 16 | K | 2 |  |  |  | ROZPOCET | 0 | 0 | 0 | 0 | 0 | 1 | 0 | 16 | -983300075
| PP |  | Pisoárové záchodky keramické automatické s radarovým senzorem | [14 empty] | PP | 2
49 | K | 725122813 | Demontáž pisoárových stání s nádrží a jedním záchodkem | soubor | 3 |  | 0 | CS ÚRS 2019 01 |  | základní |  | 0 | 0 | 0 | 0.0172 | 0.0516 | 16 | K | 2 |  |  |  | ROZPOCET | 0 | 0 | 0 | 0 | 0 | 1 | 0 | 16 | 203799178
| PP |  | Demontáž pisoárů s nádrží a 1 záchodkem | [14 empty] | PP | 2
50 | K | 725210821 | Demontáž umyvadel bez výtokových armatur | soubor | 5 |  | 0 | CS ÚRS 2019 01 |  | základní |  | 0 | 0 | 0 | 0.01946 | 0.0973 | 16 | K | 2 |  |  |  | ROZPOCET | 0 | 0 | 0 | 0 | 0 | 1 | 0 | 16 | -1619122044
| PP |  | Demontáž umyvadel bez výtokových armatur umyvadel | [14 empty] | PP | 2
51 | K | 725219102 | Montáž umyvadla připevněného na šrouby do zdiva | soubor | 5 |  | 0 | CS ÚRS 2019 01 |  | základní |  | 0 | 0.00185 | 0.00925 | 0 | 0 | 16 | K | 2 |  |  |  | ROZPOCET | 0 | 0 | 0 | 0 | 0 | 1 | 0 | 16 | -677397701
| PP |  | Umyvadla montáž umyvadel ostatních typů na šrouby do zdiva | [14 empty] | PP | 2
52 | M | 64211023 | umyvadlo keramické závěsné bezbariérové bílé 640x550mm - ostatní dle TZ a PD | kus | 1 |  | 0 | CS ÚRS 2019 01 |  | základní |  | 0 | 0.013 | 0.013 | 0 | 0 | 32 | M | 2 |  |  |  | ROZPOCET | 0 | 0 | 0 | 0 | 0 | 1 | 0 | 16 | 1713601327
| PP |  | umyvadlo keramické závěsné bezbariérové bílé 640x550mm | [14 empty] | PP | 2
53 | M | 64212020.R | umyvadlo keramické do nábytku bílé 370x370x170 pod desku - ostatní dle TZ a PD | kus | 4 |  | 0 |  |  | základní |  | 0 | 0.018 | 0.072 | 0 | 0 | 32 | M | 2 |  |  |  | ROZPOCET | 0 | 0 | 0 | 0 | 0 | 1 | 0 | 16 | 1684873320
| PP |  | umyvadlo kultaté 370x370x170 pod desku sifon: sifon 307 - kolínko výpusť: click-clack pro umyvadlo s přepadem příslušenství (roháčky,…) | [14 empty] | PP | 2
54 | K | 725240812 | Demontáž vaniček sprchových bez výtokových armatur | soubor | 1 |  | 0 | CS ÚRS 2019 01 |  | základní |  | 0 | 0 | 0 | 0.0245 | 0.0245 | 16 | K | 2 |  |  |  | ROZPOCET | 0 | 0 | 0 | 0 | 0 | 1 | 0 | 16 | -433859859
| PP |  | Demontáž sprchových kabin a vaniček bez výtokových armatur vaniček | [14 empty] | PP | 2
55 | K | 725291621.R | Doplňky zařízení koupelen a záchodů nerezové zásobník toaletních papírů - ostatní dle TZ a PD | soubor | 4 |  | 0 |  |  | základní |  | 0 | 0.00052 | 0.00208 | 0 | 0 | 16 | K | 2 |  |  |  | ROZPOCET | 0 | 0 | 0 | 0 | 0 | 1 | 0 | 16 | -26510517
| PP |  | zásobník na toaletní papír FRANKE | [14 empty] | PP | 2
56 | K | 725291722.R | Doplňky zařízení koupelen a záchodů nerezové madlo krakorcové sklopné 100 x 700 x 249 mm - ostatní dle TZ a PD | soubor | 1 |  | 0 |  |  | základní |  | 0 | 0.00085 | 0.00085 | 0 | 0 | 16 | K | 2 |  |  |  | ROZPOCET | 0 | 0 | 0 | 0 | 0 | 1 | 0 | 16 | 1666647673
| PP |  | FRANKE; Sklopné madlo s držákem toaletního papíru, s protiskluzovým povrchem FFG (Franke fine grip), | [14 empty] | PP | 2
57 | K | 725291750.R | Doplňky zařízení koupelen a záchodů - koš vestavný - ostatní dle TZ a PD | soubor | 3 |  | 0 |  |  | základní |  | 0 | 0.00085 | 0.00255 | 0 | 0 | 16 | K | 2 |  |  |  | ROZPOCET | 0 | 0 | 0 | 0 | 0 | 1 | 0 | 16 | 555031558
| PP |  | zapuštěný dávkovač ručníků a koš kapacita / objem: 800 ks papír. ručníků "Z" 24 l odpadkový koš s plast. vložkou | [14 empty] | PP | 2
58 | K | 725291751.R | Doplňky zařízení koupelen a záchodů - štětka záchodová - ostatní dle TZ a PD | soubor | 4 |  | 0 |  |  | základní |  | 0 | 0.00085 | 0.0034 | 0 | 0 | 16 | K | 2 |  |  |  | ROZPOCET | 0 | 0 | 0 | 0 | 0 | 1 | 0 | 16 | 491341871
| PP |  | 6833,0 WC ŠTĚTKA CHROM | [14 empty] | PP | 2
59 | K | 725291752.R | Doplňky zařízení koupelen a záchodů - přebalovací pult skládací závěsný přebalovací pult sklopný 510x910cm - ostatní dle TZ a PD | soubor | 1 |  | 0 |  |  | základní |  | 0 | 0.00085 | 0.00085 | 0 | 0 | 16 | K | 2 |  |  |  | ROZPOCET | 0 | 0 | 0 | 0 | 0 | 1 | 0 | 16 | -306253496
60 | K | 725291753.R | Doplňky zařízení koupelen a záchodů - dávkovač mýdla invalida - ostatní dle TZ a PD | soubor | 1 |  | 0 |  |  | základní |  | 0 | 0.00085 | 0.00085 | 0 | 0 | 16 | K | 2 |  |  |  | ROZPOCET | 0 | 0 | 0 | 0 | 0 | 1 | 0 | 16 | -496064072
| PP |  | Foam 400 | [14 empty] | PP | 2
61 | K | 725291754.R | Doplňky zařízení koupelen a záchodů - dávkovač mýdla pod desku - ostatní dle TZ a PD | soubor | 2 |  | 0 |  |  | základní |  | 0 | 0.00085 | 0.0017 | 0 | 0 | 16 | K | 2 |  |  |  | ROZPOCET | 0 | 0 | 0 | 0 | 0 | 1 | 0 | 16 | 1005617393
| PP |  | dávkovač mýdla pod desku, FRANKE | [14 empty] | PP | 2
62 | K | 725291850.R | Umyvadelní pult ženy, 1100x450mm, černá max deska - ostatní dle TZ a PD | soubor | 1 |  | 0 |  |  | základní |  | 0 | 0.00085 | 0.00085 | 0 | 0 | 16 | K | 2 |  |  |  | ROZPOCET | 0 | 0 | 0 | 0 | 0 | 1 | 0 | 16 | 503187531
| PP |  | černá max deska, podumyvadelní skříňka atyp (2 dvířka, push-to-open) ze stejného materiálu jako pult, 20cm nad podlahou | [14 empty] | PP | 2
63 | K | 725291851.R | Umyvadelní pult muži, 1200x450mm, černá max deska - ostatní dle TZ a PD | soubor | 1 |  | 0 |  |  | základní |  | 0 | 0.00085 | 0.00085 | 0 | 0 | 16 | K | 2 |  |  |  | ROZPOCET | 0 | 0 | 0 | 0 | 0 | 1 | 0 | 16 | -2015604287
| PP |  | černá max deska, podumyvadelní skříňka atyp (2 dvířka, push-to-open) ze stejného materiálu jako pult, 20cm nad podlahou | [14 empty] | PP | 2
64 | K | 725331211 | Výlevka bez výtokových armatur nerezová připevněná na zeď konzolou 450x550x300 mm | soubor | 2 |  | 0 | CS ÚRS 2019 01 |  | základní |  | 0 | 0.02269 | 0.04538 | 0 | 0 | 16 | K | 2 |  |  |  | ROZPOCET | 0 | 0 | 0 | 0 | 0 | 1 | 0 | 16 | 115345278
| PP |  | Výlevka, z chromniklové oceli 18/10, tl. materiálu 0,9 mm. Vnitřní rozměry: 340 x 370 x 160 mm. Se sklopným roštem., baterie nástěnná Jika Cubito | [14 empty] | PP | 2
65 | K | 725531109.R | Elektrický ohřívač bojler Andris LUX – 30 horní, AndrisLUX30, š447xv447xh410mm | soubor | 1 |  | 0 |  |  | základní |  | 0 | 0.01066 | 0.01066 | 0 | 0 | 16 | K | 2 |  |  |  | ROZPOCET | 0 | 0 | 0 | 0 | 0 | 1 | 0 | 16 | -818170690
66 | K | 725531152.R | Elektrický průtokový ohřívač FOT 3,7, š161x86x91mm | soubor | 2 |  | 0 |  |  | základní |  | 0 | 0.01066 | 0.02132 | 0 | 0 | 16 | K | 2 |  |  |  | ROZPOCET | 0 | 0 | 0 | 0 | 0 | 1 | 0 | 16 | 1704497280
67 | K | 725813111 | Ventil rohový bez připojovací trubičky nebo flexi hadičky G 1/2 | soubor | 10 |  | 0 | CS ÚRS 2019 01 |  | základní |  | 0 | 0.0003 | 0.003 | 0 | 0 | 16 | K | 2 |  |  |  | ROZPOCET | 0 | 0 | 0 | 0 | 0 | 1 | 0 | 16 | 1956262623
| PP |  | Ventily rohové bez připojovací trubičky nebo flexi hadičky G 1/2 | [14 empty] | PP | 2
68 | K | 725821316 | Baterie dřezová nástěnná páková s otáčivým plochým ústím a délkou ramínka 300 mm | soubor | 2 |  | 0 | CS ÚRS 2019 01 |  | základní |  | 0 | 0.00196 | 0.00392 | 0 | 0 | 16 | K | 2 |  |  |  | ROZPOCET | 0 | 0 | 0 | 0 | 0 | 1 | 0 | 16 | -1441660360
| PP |  | Baterie dřezové nástěnné pákové s otáčivým plochým ústím a délkou ramínka 300 mm | [14 empty] | PP | 2
69 | K | 725821326 | Baterie dřezová stojánková páková s otáčivým kulatým ústím a délkou ramínka 265 mm | soubor | 1 |  | 0 | CS ÚRS 2019 01 |  | základní |  | 0 | 0.0018 | 0.0018 | 0 | 0 | 16 | K | 2 |  |  |  | ROZPOCET | 0 | 0 | 0 | 0 | 0 | 1 | 0 | 16 | 1947865326
| PP |  | Baterie dřezové stojánkové pákové s otáčivým ústím a délkou ramínka 265 mm | [14 empty] | PP | 2
70 | K | 725822654 | Baterie umyvadlová automatická senzorová s termostatickým ventilem | soubor | 4 |  | 0 | CS ÚRS 2019 01 |  | základní |  | 0 | 0.00284 | 0.01136 | 0 | 0 | 16 | K | 2 |  |  |  | ROZPOCET | 0 | 0 | 0 | 0 | 0 | 1 | 0 | 16 | -1363732938
| PP |  | Baterie umyvadlové stojánkové automatické senzorové směšovací s termostatickým ventilem | [14 empty] | PP | 2
71 | K | 725861102 | Zápachová uzávěrka pro umyvadla DN 40 | kus | 5 |  | 0 | CS ÚRS 2019 01 |  | základní |  | 0 | 0.00023 | 0.00115 | 0 | 0 | 16 | K | 2 |  |  |  | ROZPOCET | 0 | 0 | 0 | 0 | 0 | 1 | 0 | 16 | 570244303
| PP |  | Zápachové uzávěrky zařizovacích předmětů pro umyvadla DN 40 | [14 empty] | PP | 2
72 | K | 725862103 | Zápachová uzávěrka pro dřezy DN 40/50 | kus | 2 |  | 0 | CS ÚRS 2019 01 |  | základní |  | 0 | 0.00028 | 0.00056 | 0 | 0 | 16 | K | 2 |  |  |  | ROZPOCET | 0 | 0 | 0 | 0 | 0 | 1 | 0 | 16 | -274399364
| PP |  | Zápachové uzávěrky zařizovacích předmětů pro dřezy DN 40/50 | [14 empty] | PP | 2
73 | K | 725865411 | Zápachová uzávěrka pisoárová DN 32/40 | kus | 3 |  | 0 | CS ÚRS 2019 01 |  | základní |  | 0 | 0.00028 | 0.00084 | 0 | 0 | 16 | K | 2 |  |  |  | ROZPOCET | 0 | 0 | 0 | 0 | 0 | 1 | 0 | 16 | -1608515520
| PP |  | Zápachové uzávěrky zařizovacích předmětů pro pisoáry DN 32/40 | [14 empty] | PP | 2
74 | K | 998725103 | Přesun hmot tonážní pro zařizovací předměty v objektech v do 24 m | t | 0.362 |  | 0 | CS ÚRS 2019 01 |  | základní |  | 0 | 0 | 0 | 0 | 0 | 16 | K | 2 |  |  |  | ROZPOCET | 0 | 0 | 0 | 0 | 0 | 1 | 0 | 16 | -1821203443
| PP |  | Přesun hmot pro zařizovací předměty stanovený z hmotnosti přesunovaného materiálu vodorovná dopravní vzdálenost do 50 m v objektech výšky přes 12 do 24 m | [14 empty] | PP | 2
| D | 726 | Zdravotechnika - předstěnové instalace |  |  |  | 0 |  |  |  |  | 0 |  | 0.06985 |  | 0 | 2 | D | 1 |  |  |  | ROZPOCET | [6 empty] | 0
75 | K | 726111021 | Instalační předstěna - pisoáre s nastavitelnou hl do 120 mm do masivní zděné kce | soubor | 3 |  | 0 | CS ÚRS 2019 01 |  | základní |  | 0 | 0.0077 | 0.0231 | 0 | 0 | 16 | K | 2 |  |  |  | ROZPOCET | 0 | 0 | 0 | 0 | 0 | 1 | 0 | 16 | 1806893735
| PP |  | Předstěnové instalační systémy pro zazdění do masivních zděných konstrukcí pro pisoáry, s nastavitelnou hloubkou 80 až 120 mm | [14 empty] | PP | 2
76 | K | 726111031 | Instalační předstěna - klozet s ovládáním zepředu v 1080 mm závěsný do masivní zděné kce | soubor | 5 |  | 0 | CS ÚRS 2019 01 |  | základní |  | 0 | 0.0092 | 0.046 | 0 | 0 | 16 | K | 2 |  |  |  | ROZPOCET | 0 | 0 | 0 | 0 | 0 | 1 | 0 | 16 | -55787196
| PP |  | Předstěnové instalační systémy pro zazdění do masivních zděných konstrukcí pro závěsné klozety ovládání zepředu, stavební výška 1080 mm | [14 empty] | PP | 2
77 | K | 726191001 | Zvukoizolační souprava pro klozet a bidet | soubor | 5 |  | 0 | CS ÚRS 2019 01 |  | základní |  | 0 | 0.00015 | 0.00075 | 0 | 0 | 16 | K | 2 |  |  |  | ROZPOCET | 0 | 0 | 0 | 0 | 0 | 1 | 0 | 16 | -38490261
| PP |  | Ostatní příslušenství instalačních systémů zvukoizolační souprava pro WC a bidet | [14 empty] | PP | 2
78 | K | 998726113 | Přesun hmot tonážní pro instalační prefabrikáty v objektech v do 24 m | t | 0.07 |  | 0 | CS ÚRS 2019 01 |  | základní |  | 0 | 0 | 0 | 0 | 0 | 16 | K | 2 |  |  |  | ROZPOCET | 0 | 0 | 0 | 0 | 0 | 1 | 0 | 16 | -1171410057
| PP |  | Přesun hmot pro instalační prefabrikáty stanovený z hmotnosti přesunovaného materiálu vodorovná dopravní vzdálenost do 50 m v objektech výšky přes 12 m do 24 m | [14 empty] | PP | 2
| D | O01 | Ostatní |  |  |  | 0 |  |  |  |  | 0 |  | 0 |  | 0 | 4 | D | 0 |  |  |  | ROZPOCET | [6 empty] | 0
79 | K | text 1 | ROZPOČET: Výkaz byl zpracován na základě schválené dokumentace (samostatné přílohy). |  | 0 |  | 0 |  |  | základní |  | 0 | 0 | 0 | 0 | 0 | 262144 | K | 1 |  |  |  | ROZPOCET | 0 | 0 | 0 | 0 | 0 | 1 | 0 | 262144 | 1334337628
| PP |  | ROZPOČET: Výkaz byl zpracován na základě schválené dokumentace (samostatné přílohy). | [14 empty] | PP | 1
80 | K | text 2 | Poznámka 1: Přesné specifikace všech stavebních prvků a konstrukcí jsou popsány v tabulkách, v PD a TZ. |  | 0 |  | 0 |  |  | základní |  | 0 | 0 | 0 | 0 | 0 | 262144 | K | 1 |  |  |  | ROZPOCET | 0 | 0 | 0 | 0 | 0 | 1 | 0 | 262144 | -2083742187
| PP |  | Poznámka 1: Přesné specifikace všech stavebních prvků jsou popsány v tabulkách, v PD a TZ | [14 empty] | PP | 1
81 | K | text 3 | Poznámka 2: V případě, že jsou v textu položek uvedeny technologie, je možné použití i jiných, kvalitativně a technicky obdobných řešení po odsouhlasení projektantem. |  | 0 |  | 0 |  |  | základní |  | 0 | 0 | 0 | 0 | 0 | 262144 | K | 1 |  |  |  | ROZPOCET | 0 | 0 | 0 | 0 | 0 | 1 | 0 | 262144 | -1052523215
| PP |  | Poznámka 2: V případě, že jsou v textu položek uvedeny technologie, je možné použití i jiných, kvalitativně a technicky obdobných řešení po odsouhlasení projektantem. | [14 empty] | PP | 1
82 | K | text 4 | Poznámka 3: Všechny detaily, provedení, skladby a popis je popsán v tabulkách, TZ a v jednotlivých výkresech projektové dokumentace všech profesí. |  | 0 |  | 0 |  |  | základní |  | 0 | 0 | 0 | 0 | 0 | 262144 | K | 1 |  |  |  | ROZPOCET | 0 | 0 | 0 | 0 | 0 | 1 | 0 | 262144 | 493611885
| PP |  | Poznámka 3: Všechny detaily, provedení, skladby a popis je popsán v tabulkách, TZ a v jednotlivých výkresech projektové dokumentace všech profesí. | [14 empty] | PP | 1
83 | K | text 5 | Poznámka 4: Součástí rozpočtů jsou tlakové zkoušky, revize, zaškolení obsluhy, komplexní zkoušky, zkušební provoz, dokumentace skutečného provedení, atd. - vše je popsáno v tabulkách, TZ a ve výkresech projektové dokumentace. |  | 0 |  | 0 |  |  | základní |  | 0 | 0 | 0 | 0 | 0 | 262144 | K | 1 |  |  |  | ROZPOCET | 0 | 0 | 0 | 0 | 0 | 1 | 0 | 262144 | -1075466645
| PP |  | Poznámka 4: Součástí rozpočtů jsou tlakové zkoušky, revize, zaškolení obsluhy, komplexní zkoušky, zkušební provoz, dokumentace skutečného provedení, atd. - vše je popsáno v tabulkách, TZ a ve výkresech projektové dokumentace. | [14 empty] | PP | 1

## 003 - Vzduchotechnika a MaR
{97acfbaa-bff3-4db8-bc57-fe030408b110}
2
| KRYCÍ LIST SOUPISU PRACÍ | [7 empty] | v --- níže se nacházejí doplnkové a pomocné údaje k sestavám --- v | [8 empty] | False
Stavba:
Rozvoj a posílení aktivit komunitního centra Unitaria – Čapkův sál (E.3.b), Karlova 8, Anenská 5, Praha 1
Objekt:
003 - Vzduchotechnika a MaR
| KSO: |  |  |  |  | CC-CZ:
| Místo: |  | Praha 1 |  |  | Datum: | 5.4.2019
| Zadavatel: |  |  |  |  | IČ:
|  | Náboženská Společnost Českých Unitářů |  |  |  | DIČ:
| Uchazeč: |  |  |  |  | IČ: | Vyplň údaj
|  | Vyplň údaj |  |  |  | DIČ: | Vyplň údaj
| Projektant: |  |  |  |  | IČ:
|  | MCA atelier s.r.o. |  |  |  | DIČ:
| Zpracovatel: |  |  |  |  | IČ:
DIČ:
Poznámka:
| Cena bez DPH | [5 empty] | 0
|  |  | Základ daně |  |  | Sazba daně | Výše daně
| DPH | základní | 0 |  |  | 21% | 0
|  | snížená | 0 |  |  | 15% | 0
|  | zákl. přenesená | 0 |  |  | 21% | 0
|  | sníž. přenesená | 0 |  |  | 15% | 0
|  | nulová | 0 |  |  | 0% | 0
| Cena s DPH |  |  | v | CZK |  | 0
| Projektant |  |  | Zpracovatel
| Datum a podpis: |  | Razítko | Datum a podpis: |  |  | Razítko
| Objednavatel |  |  | Uchazeč
| Datum a podpis: |  | Razítko | Datum a podpis: |  |  | Razítko
REKAPITULACE ČLENĚNÍ SOUPISU PRACÍ
Stavba:
Rozvoj a posílení aktivit komunitního centra Unitaria – Čapkův sál (E.3.b), Karlova 8, Anenská 5, Praha 1
Objekt:
003 - Vzduchotechnika a MaR
Místo: |  |  | Praha 1 |  |  | Datum: | 5.4.2019
Zadavatel: |  |  | Náboženská Společnost Českých Unitářů |  |  | Projektant: | MCA atelier s.r.o.
Uchazeč: |  |  | Vyplň údaj |  |  | Zpracovatel:
Kód dílu - Popis | [6 empty] | Cena celkem [CZK]
Náklady ze soupisu prací | [6 empty] | 0 | [11 empty] | -1
| PSV - Práce a dodávky PSV | [5 empty] | 0
| 751 - Vzduchotechnika | [5 empty] | 0
| D1 - Zařízení č.1 | [5 empty] | 0
| D2 - Zař.č.2 - Odsávání WC foyer | [5 empty] | 0
| D3 - Zař.č.3 - Odsávání bufetu | [5 empty] | 0
| D4 - Zař.č.5 - Větrání trafostanice | [5 empty] | 0
| D5 - Zař.č.6 - Větrání skladů | [5 empty] | 0
| M - Práce a dodávky M | [5 empty] | 0
| 36-M - Montáž prov.,měř. a regul. zařízení | [5 empty] | 0
| HZS - Hodinové zúčtovací sazby | [5 empty] | 0
| O01 - Ostatní | [5 empty] | 0
SOUPIS PRACÍ
Stavba:
Rozvoj a posílení aktivit komunitního centra Unitaria – Čapkův sál (E.3.b), Karlova 8, Anenská 5, Praha 1
Objekt:
003 - Vzduchotechnika a MaR
Místo: |  |  | Praha 1 |  |  | Datum: | 5.4.2019
Zadavatel: |  |  | Náboženská Společnost Českých Unitářů |  |  | Projektant: | MCA atelier s.r.o.
Uchazeč: |  |  | Vyplň údaj |  |  | Zpracovatel:
PČ | Typ | Kód | Popis | MJ | Množství | J.cena [CZK] | Cena celkem [CZK] | Cenová soustava |  | DPH | J. Nh [h] | Nh celkem [h] | J. hmotnost [t] | Hmotnost celkem [t] | J. suť [t] | Suť Celkem [t]
Náklady soupisu celkem | [6 empty] | 0 |  |  |  |  | 0 |  | 1.58 |  | 0.71886 |  | D | -1 | [10 empty] | 0
| D | PSV | Práce a dodávky PSV |  |  |  | 0 |  |  |  |  | 0 |  | 1.58 |  | 0.71886 | 2 | D | 0 |  |  |  | ROZPOCET | [6 empty] | 0
| D | 751 | Vzduchotechnika |  |  |  | 0 |  |  |  |  | 0 |  | 1.58 |  | 0.71886 | 2 | D | 1 |  |  |  | ROZPOCET | [6 empty] | 0
1 | K | 751120027.R | Stavební přípomoci pro VZT - úpravy ostatních prostupů vč. začištění - viz TZ a PD | kus | 1 |  | 0 |  |  | základní |  | 0 | 1.58 | 1.58 | 0 | 0 | 16 | K | 2 |  |  |  | ROZPOCET | 0 | 0 | 0 | 0 | 0 | 1 | 0 | 16 | 1519701351
| VV |  | "odkaz výkresu A 302,305 a TZ" | [14 empty] | VV | 2 | 1 | True | 0 | ROZPOCET
| VV |  | 1 |  | 1 | [12 empty] | VV | 2 | 2 | True | 0 | ROZPOCET
| VV |  | Součet |  | 1 | [12 empty] | VV | 2 | 4 | True | 1 | ROZPOCET
2 | K | 751510800.R | Odstranění nepoužívaných výdechů ze suterénu - ostatní TZ a PD | kus | 4 |  | 0 |  |  | základní |  | 0 | 0 | 0 | 0.00381 | 0.01524 | 16 | K | 2 |  |  |  | ROZPOCET | 0 | 0 | 0 | 0 | 0 | 1 | 0 | 16 | -291475302
| VV |  | "odkaz výkresu A 304 a TZ" | [14 empty] | VV | 2 | 1 | True | 0 | ROZPOCET
| VV |  | 4 |  | 4 | [12 empty] | VV | 2 | 2 | True | 0 | ROZPOCET
| VV |  | Součet |  | 4 | [12 empty] | VV | 2 | 4 | True | 1 | ROZPOCET
3 | K | 751510801.R | Minimalizace nasávací hlavice vzduchotechniky divadla - ostatní TZ a PD | kus | 1 |  | 0 |  |  | základní |  | 0 | 0 | 0 | 0.00381 | 0.00381 | 16 | K | 2 |  |  |  | ROZPOCET | 0 | 0 | 0 | 0 | 0 | 1 | 0 | 16 | -1972236406
| VV |  | "odkaz výkresu A 302,305 a TZ" | [14 empty] | VV | 2 | 1 | True | 0 | ROZPOCET
| VV |  | 1 |  | 1 | [12 empty] | VV | 2 | 2 | True | 0 | ROZPOCET
| VV |  | Součet |  | 1 | [12 empty] | VV | 2 | 4 | True | 1 | ROZPOCET
4 | K | 751510802.R | Demontáž stávajícího nasávání divadla - ostatní TZ a PD | kus | 1 |  | 0 |  |  | základní |  | 0 | 0 | 0 | 0.00381 | 0.00381 | 16 | K | 2 |  |  |  | ROZPOCET | 0 | 0 | 0 | 0 | 0 | 1 | 0 | 16 | -1539073537
| VV |  | "odkaz výkresu A 304 a TZ" | [14 empty] | VV | 2 | 1 | True | 0 | ROZPOCET
| VV |  | 1 |  | 1 | [12 empty] | VV | 2 | 2 | True | 0 | ROZPOCET
| VV |  | Součet |  | 1 | [12 empty] | VV | 2 | 4 | True | 1 | ROZPOCET
5 | K | 751721821.R | Demontáž klimatizační jednotky venkovní s trojfázovým napájením (do 7 vnitřních jednotek) - ostatní TZ a PD | kus | 2 |  | 0 |  |  | základní |  | 0 | 0 | 0 | 0.174 | 0.348 | 16 | K | 2 |  |  |  | ROZPOCET | 0 | 0 | 0 | 0 | 0 | 1 | 0 | 16 | -734884732
| PP |  | Demontáž klimatizační jednotky venkovní trojfázové napájení do 7 vnitřních jednotek | [14 empty] | PP | 2
| VV |  | "odkaz výkresu A 304 a TZ" | [14 empty] | VV | 2 | 1 | True | 0 | ROZPOCET
| VV |  | 2 |  | 2 | [12 empty] | VV | 2 | 2 | True | 0 | ROZPOCET
| VV |  | Součet |  | 2 | [12 empty] | VV | 2 | 4 | True | 1 | ROZPOCET
6 | K | 751750211.R | Dodávka a montáž chlazení odpadních nádob - ostatní TZ a PD | kus | 1 |  | 0 |  |  | základní |  | 0 | 0 | 0 | 0.174 | 0.174 | 16 | K | 2 |  |  |  | ROZPOCET | 0 | 0 | 0 | 0 | 0 | 1 | 0 | 16 | -2052258037
| VV |  | "odkaz výkresu A 305 a TZ" | [14 empty] | VV | 2 | 1 | True | 0 | ROZPOCET
| VV |  | 1 |  | 1 | [12 empty] | VV | 2 | 2 | True | 0 | ROZPOCET
| VV |  | Součet |  | 1 | [12 empty] | VV | 2 | 4 | True | 1 | ROZPOCET
7 | K | 751750230.R | Dodávka a montáž nucené odvětrání odpadních nádob - ostatní TZ a PD | kus | 1 |  | 0 |  |  | základní |  | 0 | 0 | 0 | 0.174 | 0.174 | 16 | K | 2 |  |  |  | ROZPOCET | 0 | 0 | 0 | 0 | 0 | 1 | 0 | 16 | 1196469364
| VV |  | "odkaz výkresu A 305 a TZ" | [14 empty] | VV | 2 | 1 | True | 0 | ROZPOCET
| VV |  | 1 |  | 1 | [12 empty] | VV | 2 | 2 | True | 0 | ROZPOCET
| VV |  | Součet |  | 1 | [12 empty] | VV | 2 | 4 | True | 1 | ROZPOCET
| D | D1 | Zařízení č.1 |  |  |  | 0 |  |  |  |  | 0 |  | 0 |  | 0 | 1 | D | 1 |  |  |  | ROZPOCET | [6 empty] | 0
8 | K | Pol36 | Vzduchotechnická jednotka ve vnitřním provedení s rotačním výměníkem, vodním ohřívačem vzduchu, přímým dvouokruhovým výparníkem, přivodním a odtahovým ventilátorem s EC motory, filtrací přívodního a odpadního vzduchu (G4) - ostatní dle tabulek, TZ a PD | ks | 1 |  | 0 |  |  | základní |  | 0 | 0 | 0 | 0 | 0 | 16 | K | 2 |  |  |  | ROZPOCET | 0 | 0 | 0 | 0 | 0 | 1 | 0 | 16 | 2
| PP |  | Vzduchotechnická jednotka ve vnitřním provedení s rotačním výměníkem, vodním ohřívačem vzduchu, přímým dvouokruhovým výparníkem, přivodním a odtahovým ventilátorem s EC motory, filtrací přívodního a odpadního vzduchu (G4) včetně veškerého potřebného příslušenství: regulační klapka se servopohonem (2ks), pružná mnažeta (2ks), podstavný rám (1ks), sifonu pro odvod kondenzátu a automatickým autonomním systémem MaR. | [14 empty] | PP | 2
9 | K | Pol37 | Dodávka automatické regulace prto VZT jednotku vč. kompletního prokabelování a montáž prvků MaR vč. dodávky veškerého el. příslušenství, uložení, žlabů atd. Parametrizace zařízení - ostatní dle tabulek, TZ a PD | kpl | 1 |  | 0 |  |  | základní |  | 0 | 0 | 0 | 0 | 0 | 16 | K | 2 |  |  |  | ROZPOCET | 0 | 0 | 0 | 0 | 0 | 1 | 0 | 16 | 4
| PP |  | Dodávka automatické regulace prto VZT jednotku vč. kompletního prokabelování a montáž prvků MaR vč. dodávky veškerého el. příslušenství, uložení, žlabů atd. Parametrizace zařízení. | [14 empty] | PP | 2
10 | K | Pol38 | Dodávka klimatizační jednotky pro chlazení vzduchu do VZT jednotky vč. propojení CU potrubí do 60ti bm, instalace sdělovacího kabelu, talkové zkoušky a zporovoznění - ostatní dle tabulek, TZ a PD | kpl | 2 |  | 0 |  |  | základní |  | 0 | 0 | 0 | 0 | 0 | 16 | K | 2 |  |  |  | ROZPOCET | 0 | 0 | 0 | 0 | 0 | 1 | 0 | 16 | 6
| PP |  | Dodávka klimatizační jednotky UU85W U74 pro chlazení vzduchu do VZT jednotky vč. propojení CU potrubí do 60ti bm, instalace sdělovacího kabelu, talkové zkoušky a zporovoznění | [14 empty] | PP | 2
11 | K | Pol39 | Kouřové čidlo VDK-10 do sání čerstvého vzduchu | kpl | 1 |  | 0 |  |  | základní |  | 0 | 0 | 0 | 0 | 0 | 16 | K | 2 |  |  |  | ROZPOCET | 0 | 0 | 0 | 0 | 0 | 1 | 0 | 16 | 8
| PP |  | Kouřové čidlo VDK-10 do sání čerstvého vzduchu | [14 empty] | PP | 2
12 | K | Pol40 | Buňkový tlumič 200x600x1000.22 | ks | 40 |  | 0 |  |  | základní |  | 0 | 0 | 0 | 0 | 0 | 16 | K | 2 |  |  |  | ROZPOCET | 0 | 0 | 0 | 0 | 0 | 1 | 0 | 16 | 10
| PP |  | Buňkový tlumič 200x600x1000.22 | [14 empty] | PP | 2
13 | K | Pol41 | Buňkový tlumič 200x500x1000.22 | ks | 10 |  | 0 |  |  | základní |  | 0 | 0 | 0 | 0 | 0 | 16 | K | 2 |  |  |  | ROZPOCET | 0 | 0 | 0 | 0 | 0 | 1 | 0 | 16 | 12
| PP |  | Buňkový tlumič 200x500x1000.22 | [14 empty] | PP | 2
14 | K | Pol42 | Buňkový tlumič 200x315x1000.22 | ks | 16 |  | 0 |  |  | základní |  | 0 | 0 | 0 | 0 | 0 | 16 | K | 2 |  |  |  | ROZPOCET | 0 | 0 | 0 | 0 | 0 | 1 | 0 | 16 | 14
| PP |  | Buňkový tlumič 200x315x1000.22 | [14 empty] | PP | 2
15 | K | Pol43 | Požární klapka 90-C 800x630mm | ks | 2 |  | 0 |  |  | základní |  | 0 | 0 | 0 | 0 | 0 | 16 | K | 2 |  |  |  | ROZPOCET | 0 | 0 | 0 | 0 | 0 | 1 | 0 | 16 | 16
| PP |  | Požární klapka 90-C 800x630 TPM 018/01.11 | [14 empty] | PP | 2
16 | K | Pol44 | Požární klapka 90-C 630x710mm | ks | 1 |  | 0 |  |  | základní |  | 0 | 0 | 0 | 0 | 0 | 16 | K | 2 |  |  |  | ROZPOCET | 0 | 0 | 0 | 0 | 0 | 1 | 0 | 16 | 18
| PP |  | Požární klapka 90-C 630x710 TPM 018/01.11 | [14 empty] | PP | 2
17 | K | Pol45 | Požární klapka 90-C 630x315mm | ks | 2 |  | 0 |  |  | základní |  | 0 | 0 | 0 | 0 | 0 | 16 | K | 2 |  |  |  | ROZPOCET | 0 | 0 | 0 | 0 | 0 | 1 | 0 | 16 | 20
| PP |  | Požární klapka 90-C 630x315 TPM 018/01.11 | [14 empty] | PP | 2
18 | K | Pol46 | Regulátor variabilního průtoku 600x400mm | ks | 2 |  | 0 |  |  | základní |  | 0 | 0 | 0 | 0 | 0 | 16 | K | 2 |  |  |  | ROZPOCET | 0 | 0 | 0 | 0 | 0 | 1 | 0 | 16 | 22
| PP |  | Regulátor variabilního průtoku 600x400 | [14 empty] | PP | 2
19 | K | Pol47 | Regulátor variabilního průtoku 600x200mm | ks | 2 |  | 0 |  |  | základní |  | 0 | 0 | 0 | 0 | 0 | 16 | K | 2 |  |  |  | ROZPOCET | 0 | 0 | 0 | 0 | 0 | 1 | 0 | 16 | 24
| PP |  | Regulátor variabilního průtoku 600x200 | [14 empty] | PP | 2
20 | K | Pol48 | Regulátor konstantního průtoku END/600x200/2450m3/h | ks | 2 |  | 0 |  |  | základní |  | 0 | 0 | 0 | 0 | 0 | 16 | K | 2 |  |  |  | ROZPOCET | 0 | 0 | 0 | 0 | 0 | 1 | 0 | 16 | 26
| PP |  | Regulátor konstantního průtoku 600x200/2450m3/h | [14 empty] | PP | 2
21 | K | Pol49 | Regulátor konstantního průtoku RND/200/500m3/h | ks | 2 |  | 0 |  |  | základní |  | 0 | 0 | 0 | 0 | 0 | 16 | K | 2 |  |  |  | ROZPOCET | 0 | 0 | 0 | 0 | 0 | 1 | 0 | 16 | 28
| PP |  | Regulátor konstantního průtoku /200/500m3/h | [14 empty] | PP | 2
22 | K | Pol50 | Regulační klapka RKT 630x250-S | ks | 4 |  | 0 |  |  | základní |  | 0 | 0 | 0 | 0 | 0 | 16 | K | 2 |  |  |  | ROZPOCET | 0 | 0 | 0 | 0 | 0 | 1 | 0 | 16 | 30
| PP |  | Regulační klapka RKT 630x250-S | [14 empty] | PP | 2
23 | K | Pol51 | Regulační klapka RTK 200x200-S | ks | 2 |  | 0 |  |  | základní |  | 0 | 0 | 0 | 0 | 0 | 16 | K | 2 |  |  |  | ROZPOCET | 0 | 0 | 0 | 0 | 0 | 1 | 0 | 16 | 32
| PP |  | Regulační klapka RTK 200x200-S | [14 empty] | PP | 2
24 | K | Pol52 | Regulační klapka RK 800x400-R | ks | 1 |  | 0 |  |  | základní |  | 0 | 0 | 0 | 0 | 0 | 16 | K | 2 |  |  |  | ROZPOCET | 0 | 0 | 0 | 0 | 0 | 1 | 0 | 16 | 34
| PP |  | Regulační klapka RK 800x400-R | [14 empty] | PP | 2
25 | K | Pol53 | Regulační klapka RK 200x200-R | ks | 1 |  | 0 |  |  | základní |  | 0 | 0 | 0 | 0 | 0 | 16 | K | 2 |  |  |  | ROZPOCET | 0 | 0 | 0 | 0 | 0 | 1 | 0 | 16 | 36
| PP |  | Regulační klapka RK 200x200-R | [14 empty] | PP | 2
26 | K | Pol54 | Dýza 315mm | ks | 6 |  | 0 |  |  | základní |  | 0 | 0 | 0 | 0 | 0 | 16 | K | 2 |  |  |  | ROZPOCET | 0 | 0 | 0 | 0 | 0 | 1 | 0 | 16 | 38
| PP |  | Dýza 315 | [14 empty] | PP | 2
27 | K | Pol55 | Anemostat s vířivým výstupem vzduchu 600x48mm | ks | 5 |  | 0 |  |  | základní |  | 0 | 0 | 0 | 0 | 0 | 16 | K | 2 |  |  |  | ROZPOCET | 0 | 0 | 0 | 0 | 0 | 1 | 0 | 16 | 40
| PP |  | Anemostat s vířivým výstupem vzduchu 600x48 | [14 empty] | PP | 2
28 | K | Pol56 | Výústka dvouřadá VK2-R1 625x225, RAL 9010 | ks | 4 |  | 0 |  |  | základní |  | 0 | 0 | 0 | 0 | 0 | 16 | K | 2 |  |  |  | ROZPOCET | 0 | 0 | 0 | 0 | 0 | 1 | 0 | 16 | 42
| PP |  | Výústka dvouřadá VK2-R1 625x225, RAL 9010 | [14 empty] | PP | 2
29 | K | Pol57 | Výústka dvouřadá VK2-R1 825x75, RAL 9010 | ks | 1 |  | 0 |  |  | základní |  | 0 | 0 | 0 | 0 | 0 | 16 | K | 2 |  |  |  | ROZPOCET | 0 | 0 | 0 | 0 | 0 | 1 | 0 | 16 | 44
| PP |  | Výústka dvouřadá VK2-R1 825x75, RAL 9010 | [14 empty] | PP | 2
30 | K | Pol58 | Výústka jednořadá VK1-R1 625x225, RAL 9010 | ks | 2 |  | 0 |  |  | základní |  | 0 | 0 | 0 | 0 | 0 | 16 | K | 2 |  |  |  | ROZPOCET | 0 | 0 | 0 | 0 | 0 | 1 | 0 | 16 | 46
| PP |  | Výústka jednořadá VK1-R1 625x225, RAL 9010 | [14 empty] | PP | 2
31 | K | Pol59 | Výústka dvouřadá na kruhové potrubí KV2.R1 525x75 | ks | 3 |  | 0 |  |  | základní |  | 0 | 0 | 0 | 0 | 0 | 16 | K | 2 |  |  |  | ROZPOCET | 0 | 0 | 0 | 0 | 0 | 1 | 0 | 16 | 48
| PP |  | Výústka dvouřadá na kruhové potrubí KV2.R1 525x75 | [14 empty] | PP | 2
32 | K | Pol60 | Výústka jednořadá na kruhové potrubí KV2.R1 525x75 | ks | 3 |  | 0 |  |  | základní |  | 0 | 0 | 0 | 0 | 0 | 16 | K | 2 |  |  |  | ROZPOCET | 0 | 0 | 0 | 0 | 0 | 1 | 0 | 16 | 50
| PP |  | Výústka jednořadá na kruhové potrubí KV2.R1 525x75 | [14 empty] | PP | 2
33 | K | Pol61 | Mřížka čtyřhranná na potrubí 1250x630 | ks | 1 |  | 0 |  |  | základní |  | 0 | 0 | 0 | 0 | 0 | 16 | K | 2 |  |  |  | ROZPOCET | 0 | 0 | 0 | 0 | 0 | 1 | 0 | 16 | 52
| PP |  | Mřížka čtyřhranná na potrubí 1250x630 | [14 empty] | PP | 2
34 | K | Pol62 | Protidešťová žaluzie 630x800 se sítem | ks | 2 |  | 0 |  |  | základní |  | 0 | 0 | 0 | 0 | 0 | 16 | K | 2 |  |  |  | ROZPOCET | 0 | 0 | 0 | 0 | 0 | 1 | 0 | 16 | 54
| PP |  | Protidešťová žaluzie 630x800 se sítem | [14 empty] | PP | 2
35 | K | Pol63 | Plastová cirkulační mřížka 600x600, rastr 1cm, průtočná plocha 70% | ks | 2 |  | 0 |  |  | základní |  | 0 | 0 | 0 | 0 | 0 | 16 | K | 2 |  |  |  | ROZPOCET | 0 | 0 | 0 | 0 | 0 | 1 | 0 | 16 | 56
| PP |  | Plastová cirkulační mřížka 600x600, rastr 1cm, průtočná plocha 70% | [14 empty] | PP | 2
36 | K | Pol64 | Hadice tepelně a zvukově izolovaná 25 O250 | bm | 10 |  | 0 |  |  | základní |  | 0 | 0 | 0 | 0 | 0 | 16 | K | 2 |  |  |  | ROZPOCET | 0 | 0 | 0 | 0 | 0 | 1 | 0 | 16 | 58
| PP |  | Ohebná hadice 25 O250 | [14 empty] | PP | 2
37 | K | Pol65 | Čtyřhranné potrubí z ocelového pozinkovaného plechu sk.I s R-přírubami včetně přírub a tavrovek, 40% tvarovek, rozvinutá plocha potrubí | m2 | 510 |  | 0 |  |  | základní |  | 0 | 0 | 0 | 0 | 0 | 16 | K | 2 |  |  |  | ROZPOCET | 0 | 0 | 0 | 0 | 0 | 1 | 0 | 16 | 60
| PP |  | Čtyřhranné potrubí z ocelového pozinkovaného plechu sk.I s R-přírubami včetně přírub a tavrovek, 40% tvarovek, rozvinutá plocha potrubí | [14 empty] | PP | 2
38 | K | Pol66 | Kruhové potrubí SPIRO z pozink. plechu sk.I vč spojek a tvarovek, 50% tvarovek, rozvinutá plocha potrubí | m2 | 25 |  | 0 |  |  | základní |  | 0 | 0 | 0 | 0 | 0 | 16 | K | 2 |  |  |  | ROZPOCET | 0 | 0 | 0 | 0 | 0 | 1 | 0 | 16 | 62
| PP |  | Kruhové potrubí SPIRO z pozink. plechu sk.I vč spojek a tvarovek, 50% tvarovek, rozvinutá plocha potrubí | [14 empty] | PP | 2
39 | K | Pol67 | Požární a tepelná izolace ORSIL 40 čtyřhranná s al. polepem, odolnost 30min. | m2 | 230 |  | 0 |  |  | základní |  | 0 | 0 | 0 | 0 | 0 | 16 | K | 2 |  |  |  | ROZPOCET | 0 | 0 | 0 | 0 | 0 | 1 | 0 | 16 | 64
| PP |  | Požární a tepelná izolace ORSIL 40 čtyřhranná s al. polepem, odolnost 30min. | [14 empty] | PP | 2
40 | K | Pol68 | Tepelná izolace ORSIL 40 čtyřhranná s al. polepem | m2 | 140 |  | 0 |  |  | základní |  | 0 | 0 | 0 | 0 | 0 | 16 | K | 2 |  |  |  | ROZPOCET | 0 | 0 | 0 | 0 | 0 | 1 | 0 | 16 | 66
| PP |  | Tepelná izolace ORSIL 40 čtyřhranná s al. polepem | [14 empty] | PP | 2
41 | K | Pol69 | Hluková izolace ORSIL 60mm čtyřstranná v al. folii | m2 | 120 |  | 0 |  |  | základní |  | 0 | 0 | 0 | 0 | 0 | 16 | K | 2 |  |  |  | ROZPOCET | 0 | 0 | 0 | 0 | 0 | 1 | 0 | 16 | 68
| PP |  | Hluková izolace ORSIL 60mm čtyřstranná v al. folii | [14 empty] | PP | 2
42 | K | Pol70 | závěsový materíál | kpl | 1 |  | 0 |  |  | základní |  | 0 | 0 | 0 | 0 | 0 | 16 | K | 2 |  |  |  | ROZPOCET | 0 | 0 | 0 | 0 | 0 | 1 | 0 | 16 | 70
| PP |  | závěsový materíál | [14 empty] | PP | 2
43 | K | Pol71 | uvedení do provozu | kpl | 1 |  | 0 |  |  | základní |  | 0 | 0 | 0 | 0 | 0 | 16 | K | 2 |  |  |  | ROZPOCET | 0 | 0 | 0 | 0 | 0 | 1 | 0 | 16 | 74
| PP |  | uvedení do provozu | [14 empty] | PP | 2
44 | K | Pol72 | seřízení a měření množství | kpl | 1 |  | 0 |  |  | základní |  | 0 | 0 | 0 | 0 | 0 | 16 | K | 2 |  |  |  | ROZPOCET | 0 | 0 | 0 | 0 | 0 | 1 | 0 | 16 | 76
| PP |  | seřízení a měření množství | [14 empty] | PP | 2
45 | K | Pol73 | pomocné ocelové konstrukce | kpl | 1 |  | 0 |  |  | základní |  | 0 | 0 | 0 | 0 | 0 | 16 | K | 2 |  |  |  | ROZPOCET | 0 | 0 | 0 | 0 | 0 | 1 | 0 | 16 | 78
| PP |  | pomocné ocelové konstrukce | [14 empty] | PP | 2
| D | D2 | Zař.č.2 - Odsávání WC foyer |  |  |  | 0 |  |  |  |  | 0 |  | 0 |  | 0 | 1 | D | 1 |  |  |  | ROZPOCET | [6 empty] | 0
46 | K | Pol74 | Ventilátor R200 G.3BK s regulátorem otáček | ks | 1 |  | 0 |  |  | základní |  | 0 | 0 | 0 | 0 | 0 | 16 | K | 2 |  |  |  | ROZPOCET | 0 | 0 | 0 | 0 | 0 | 1 | 0 | 16 | 80
| PP |  | Ventilátor R200 G.3BK s regulátorem otáček | [14 empty] | PP | 2
47 | K | Pol75 | Klapka RSK 200 | ks | 1 |  | 0 |  |  | základní |  | 0 | 0 | 0 | 0 | 0 | 16 | K | 2 |  |  |  | ROZPOCET | 0 | 0 | 0 | 0 | 0 | 1 | 0 | 16 | 82
| PP |  | Klapka RSK 200 | [14 empty] | PP | 2
48 | K | Pol76 | Talířový ventil odvodní DN125 | ks | 7 |  | 0 |  |  | základní |  | 0 | 0 | 0 | 0 | 0 | 16 | K | 2 |  |  |  | ROZPOCET | 0 | 0 | 0 | 0 | 0 | 1 | 0 | 16 | 84
| PP |  | Talířový ventil odvodní DN125 | [14 empty] | PP | 2
49 | K | Pol77 | Talířový ventil odvodní DN100 | ks | 2 |  | 0 |  |  | základní |  | 0 | 0 | 0 | 0 | 0 | 16 | K | 2 |  |  |  | ROZPOCET | 0 | 0 | 0 | 0 | 0 | 1 | 0 | 16 | 86
| PP |  | Talířový ventil odvodní DN100 | [14 empty] | PP | 2
50 | K | Pol78 | Stěnová mřížka SMU 425x125 | ks | 6 |  | 0 |  |  | základní |  | 0 | 0 | 0 | 0 | 0 | 16 | K | 2 |  |  |  | ROZPOCET | 0 | 0 | 0 | 0 | 0 | 1 | 0 | 16 | 88
| PP |  | Stěnová mřížka SMU 425x125 | [14 empty] | PP | 2
51 | K | Pol79 | Kruhový tlumič hluku DN200, l=600mm | ks | 3 |  | 0 |  |  | základní |  | 0 | 0 | 0 | 0 | 0 | 16 | K | 2 |  |  |  | ROZPOCET | 0 | 0 | 0 | 0 | 0 | 1 | 0 | 16 | 90
| PP |  | Kruhový tlumič hluku DN200, l=600mm | [14 empty] | PP | 2
52 | K | Pol80 | Kruhové potrubí SPIRO z pozink. plechu sk.I vč spojek a tvarovek, 35% tvarovek, rozvinutá plocha potrubí | m2 | 20 |  | 0 |  |  | základní |  | 0 | 0 | 0 | 0 | 0 | 16 | K | 2 |  |  |  | ROZPOCET | 0 | 0 | 0 | 0 | 0 | 1 | 0 | 16 | 92
| PP |  | Kruhové potrubí SPIRO z pozink. plechu sk.I vč spojek a tvarovek, 35% tvarovek, rozvinutá plocha potrubí | [14 empty] | PP | 2
53 | K | Pol72 | seřízení a měření množství | kpl | 1 |  | 0 |  |  | základní |  | 0 | 0 | 0 | 0 | 0 | 16 | K | 2 |  |  |  | ROZPOCET | 0 | 0 | 0 | 0 | 0 | 1 | 0 | 16 | 94
| PP |  | seřízení a měření množství | [14 empty] | PP | 2
54 | K | Pol73 | pomocné ocelové konstrukce | kpl | 1 |  | 0 |  |  | základní |  | 0 | 0 | 0 | 0 | 0 | 16 | K | 2 |  |  |  | ROZPOCET | 0 | 0 | 0 | 0 | 0 | 1 | 0 | 16 | 96
| PP |  | pomocné ocelové konstrukce | [14 empty] | PP | 2
| D | D3 | Zař.č.3 - Odsávání bufetu |  |  |  | 0 |  |  |  |  | 0 |  | 0 |  | 0 | 1 | D | 1 |  |  |  | ROZPOCET | [6 empty] | 0
55 | K | Pol81 | Ventilátor R125 G.3BK s regulátorem otáček | ks | 1 |  | 0 |  |  | základní |  | 0 | 0 | 0 | 0 | 0 | 16 | K | 2 |  |  |  | ROZPOCET | 0 | 0 | 0 | 0 | 0 | 1 | 0 | 16 | 98
| PP |  | Ventilátor R125 G.3BK s regulátorem otáček | [14 empty] | PP | 2
56 | K | Pol82 | Klapka RSK 125 | ks | 1 |  | 0 |  |  | základní |  | 0 | 0 | 0 | 0 | 0 | 16 | K | 2 |  |  |  | ROZPOCET | 0 | 0 | 0 | 0 | 0 | 1 | 0 | 16 | 100
| PP |  | Klapka RSK 125 | [14 empty] | PP | 2
57 | K | Pol83 | Výústka jednořadá na kruhové potrubí KV2.R1 425x75 | ks | 2 |  | 0 |  |  | základní |  | 0 | 0 | 0 | 0 | 0 | 16 | K | 2 |  |  |  | ROZPOCET | 0 | 0 | 0 | 0 | 0 | 1 | 0 | 16 | 102
| PP |  | Výústka jednořadá na kruhové potrubí KV2.R1 425x75 | [14 empty] | PP | 2
58 | K | Pol84 | Kruhový tlumič hluku DN125, l=600mm | ks | 2 |  | 0 |  |  | základní |  | 0 | 0 | 0 | 0 | 0 | 16 | K | 2 |  |  |  | ROZPOCET | 0 | 0 | 0 | 0 | 0 | 1 | 0 | 16 | 104
| PP |  | Kruhový tlumič hluku DN125, l=600mm | [14 empty] | PP | 2
59 | K | Pol80 | Kruhové potrubí SPIRO z pozink. plechu sk.I vč spojek a tvarovek, 35% tvarovek, rozvinutá plocha potrubí | m2 | 5 |  | 0 |  |  | základní |  | 0 | 0 | 0 | 0 | 0 | 16 | K | 2 |  |  |  | ROZPOCET | 0 | 0 | 0 | 0 | 0 | 1 | 0 | 16 | 106
| PP |  | Kruhové potrubí SPIRO z pozink. plechu sk.I vč spojek a tvarovek, 35% tvarovek, rozvinutá plocha potrubí | [14 empty] | PP | 2
60 | K | Pol72 | seřízení a měření množství | kpl | 1 |  | 0 |  |  | základní |  | 0 | 0 | 0 | 0 | 0 | 16 | K | 2 |  |  |  | ROZPOCET | 0 | 0 | 0 | 0 | 0 | 1 | 0 | 16 | 108
| PP |  | seřízení a měření množství | [14 empty] | PP | 2
61 | K | Pol73 | pomocné ocelové konstrukce | kpl | 1 |  | 0 |  |  | základní |  | 0 | 0 | 0 | 0 | 0 | 16 | K | 2 |  |  |  | ROZPOCET | 0 | 0 | 0 | 0 | 0 | 1 | 0 | 16 | 110
| PP |  | pomocné ocelové konstrukce | [14 empty] | PP | 2
| D | D4 | Zař.č.5 - Větrání trafostanice |  |  |  | 0 |  |  |  |  | 0 |  | 0 |  | 0 | 1 | D | 1 |  |  |  | ROZPOCET | [6 empty] | 0
62 | K | Pol85 | Ventilátor R160 G.3BK s regulátorem otáček | ks | 1 |  | 0 |  |  | základní |  | 0 | 0 | 0 | 0 | 0 | 16 | K | 2 |  |  |  | ROZPOCET | 0 | 0 | 0 | 0 | 0 | 1 | 0 | 16 | 112
| PP |  | Ventilátor R160 G.3BK s regulátorem otáček | [14 empty] | PP | 2
63 | K | Pol86 | Klapka RSK 160 | ks | 1 |  | 0 |  |  | základní |  | 0 | 0 | 0 | 0 | 0 | 16 | K | 2 |  |  |  | ROZPOCET | 0 | 0 | 0 | 0 | 0 | 1 | 0 | 16 | 114
| PP |  | Klapka RSK 160 | [14 empty] | PP | 2
64 | K | Pol83 | Výústka jednořadá na kruhové potrubí KV2.R1 425x75 | ks | 2 |  | 0 |  |  | základní |  | 0 | 0 | 0 | 0 | 0 | 16 | K | 2 |  |  |  | ROZPOCET | 0 | 0 | 0 | 0 | 0 | 1 | 0 | 16 | 116
| PP |  | Výústka jednořadá na kruhové potrubí KV2.R1 425x75 | [14 empty] | PP | 2
65 | K | Pol77 | Talířový ventil odvodní DN100 | ks | 2 |  | 0 |  |  | základní |  | 0 | 0 | 0 | 0 | 0 | 16 | K | 2 |  |  |  | ROZPOCET | 0 | 0 | 0 | 0 | 0 | 1 | 0 | 16 | 118
| PP |  | Talířový ventil odvodní DN100 | [14 empty] | PP | 2
66 | K | Pol87 | Kruhový tlumič hluku DN160, l=1000mm | ks | 1 |  | 0 |  |  | základní |  | 0 | 0 | 0 | 0 | 0 | 16 | K | 2 |  |  |  | ROZPOCET | 0 | 0 | 0 | 0 | 0 | 1 | 0 | 16 | 120
| PP |  | Kruhový tlumič hluku DN160, l=1000mm | [14 empty] | PP | 2
67 | K | Pol88 | Kruhové potrubí SPIRO z pozink. plechu sk.I vč spojek a tvarovek, 20% tvarovek, rozvinutá plocha potrubí | m2 | 15 |  | 0 |  |  | základní |  | 0 | 0 | 0 | 0 | 0 | 16 | K | 2 |  |  |  | ROZPOCET | 0 | 0 | 0 | 0 | 0 | 1 | 0 | 16 | 122
| PP |  | Kruhové potrubí SPIRO z pozink. plechu sk.I vč spojek a tvarovek, 20% tvarovek, rozvinutá plocha potrubí | [14 empty] | PP | 2
68 | K | Pol72 | seřízení a měření množství | kpl | 1 |  | 0 |  |  | základní |  | 0 | 0 | 0 | 0 | 0 | 16 | K | 2 |  |  |  | ROZPOCET | 0 | 0 | 0 | 0 | 0 | 1 | 0 | 16 | 124
| PP |  | seřízení a měření množství | [14 empty] | PP | 2
69 | K | Pol73 | pomocné ocelové konstrukce | kpl | 1 |  | 0 |  |  | základní |  | 0 | 0 | 0 | 0 | 0 | 16 | K | 2 |  |  |  | ROZPOCET | 0 | 0 | 0 | 0 | 0 | 1 | 0 | 16 | 126
| PP |  | pomocné ocelové konstrukce | [14 empty] | PP | 2
| D | D5 | Zař.č.6 - Větrání skladů |  |  |  | 0 |  |  |  |  | 0 |  | 0 |  | 0 | 1 | D | 1 |  |  |  | ROZPOCET | [6 empty] | 0
70 | K | Pol81 | Ventilátor R125 G.3BK s regulátorem otáček | ks | 1 |  | 0 |  |  | základní |  | 0 | 0 | 0 | 0 | 0 | 16 | K | 2 |  |  |  | ROZPOCET | 0 | 0 | 0 | 0 | 0 | 1 | 0 | 16 | 128
| PP |  | Ventilátor R125 G.3BK s regulátorem otáček | [14 empty] | PP | 2
71 | K | Pol82 | Klapka RSK 125 | ks | 1 |  | 0 |  |  | základní |  | 0 | 0 | 0 | 0 | 0 | 16 | K | 2 |  |  |  | ROZPOCET | 0 | 0 | 0 | 0 | 0 | 1 | 0 | 16 | 130
| PP |  | Klapka RSK 125 | [14 empty] | PP | 2
72 | K | Pol77 | Talířový ventil odvodní DN100 | ks | 4 |  | 0 |  |  | základní |  | 0 | 0 | 0 | 0 | 0 | 16 | K | 2 |  |  |  | ROZPOCET | 0 | 0 | 0 | 0 | 0 | 1 | 0 | 16 | 132
| PP |  | Talířový ventil odvodní DN100 | [14 empty] | PP | 2
73 | K | Pol89 | Talířový ventil odvodní DN80 | ks | 4 |  | 0 |  |  | základní |  | 0 | 0 | 0 | 0 | 0 | 16 | K | 2 |  |  |  | ROZPOCET | 0 | 0 | 0 | 0 | 0 | 1 | 0 | 16 | 134
| PP |  | Talířový ventil odvodní DN80 | [14 empty] | PP | 2
74 | K | Pol84 | Kruhový tlumič hluku DN125, l=600mm | ks | 2 |  | 0 |  |  | základní |  | 0 | 0 | 0 | 0 | 0 | 16 | K | 2 |  |  |  | ROZPOCET | 0 | 0 | 0 | 0 | 0 | 1 | 0 | 16 | 136
| PP |  | Kruhový tlumič hluku DN125, l=600mm | [14 empty] | PP | 2
75 | K | Pol90 | Kruhové potrubí SPIRO z pozink. plechu sk.I vč spojek a tvarovek, 25% tvarovek, rozvinutá plocha potrubí | m2 | 20 |  | 0 |  |  | základní |  | 0 | 0 | 0 | 0 | 0 | 16 | K | 2 |  |  |  | ROZPOCET | 0 | 0 | 0 | 0 | 0 | 1 | 0 | 16 | 138
| PP |  | Kruhové potrubí SPIRO z pozink. plechu sk.I vč spojek a tvarovek, 25% tvarovek, rozvinutá plocha potrubí | [14 empty] | PP | 2
76 | K | Pol72 | seřízení a měření množství | kpl | 1 |  | 0 |  |  | základní |  | 0 | 0 | 0 | 0 | 0 | 16 | K | 2 |  |  |  | ROZPOCET | 0 | 0 | 0 | 0 | 0 | 1 | 0 | 16 | 140
| PP |  | seřízení a měření množství | [14 empty] | PP | 2
77 | K | Pol73 | pomocné ocelové konstrukce | kpl | 1 |  | 0 |  |  | základní |  | 0 | 0 | 0 | 0 | 0 | 16 | K | 2 |  |  |  | ROZPOCET | 0 | 0 | 0 | 0 | 0 | 1 | 0 | 16 | 142
| PP |  | pomocné ocelové konstrukce | [14 empty] | PP | 2
| D | M | Práce a dodávky M |  |  |  | 0 |  |  |  |  | 0 |  | 0 |  | 0 | 3 | D | 0 |  |  |  | ROZPOCET | [6 empty] | 0
| D | 36-M | Montáž prov.,měř. a regul. zařízení |  |  |  | 0 |  |  |  |  | 0 |  | 0 |  | 0 | 3 | D | 1 |  |  |  | ROZPOCET | [6 empty] | 0
78 | K | 360020001.R | Propojení MaR VZT a topení vč. všech pomocných materiálů a prací - ostatní viz. tabulky TZ a PD | kus | 1 |  | 0 |  |  | základní |  | 0 | 0 | 0 | 0 | 0 | 64 | K | 2 |  |  |  | ROZPOCET | 0 | 0 | 0 | 0 | 0 | 1 | 0 | 64 | 1177287894
79 | K | 360020551.R | Projekt propojení MaR VZT a topení - ostatní viz. tabulky TZ a PD | kus | 1 |  | 0 |  |  | základní |  | 0 | 0 | 0 | 0 | 0 | 64 | K | 2 |  |  |  | ROZPOCET | 0 | 0 | 0 | 0 | 0 | 1 | 0 | 64 | 38612717
| D | HZS | Hodinové zúčtovací sazby |  |  |  | 0 |  |  |  |  | 0 |  | 0 |  | 0 | 4 | D | 0 |  |  |  | ROZPOCET | [6 empty] | 0
80 | K | HZS4212 | Hodinová zúčtovací sazba revizní technik specialista | hod | 16 |  | 0 | CS ÚRS 2019 01 |  | základní |  | 0 | 0 | 0 | 0 | 0 | 512 | K | 1 |  |  |  | ROZPOCET | 0 | 0 | 0 | 0 | 0 | 1 | 0 | 512 | 1062266854
| PP |  | Hodinové zúčtovací sazby ostatních profesí revizní a kontrolní činnost revizní technik specialista | [14 empty] | PP | 1
| D | O01 | Ostatní |  |  |  | 0 |  |  |  |  | 0 |  | 0 |  | 0 | 4 | D | 0 |  |  |  | ROZPOCET | [6 empty] | 0
81 | K | text 1 | ROZPOČET: Výkaz byl zpracován na základě schválené dokumentace (samostatné přílohy). |  | 0 |  | 0 |  |  | základní |  | 0 | 0 | 0 | 0 | 0 | 262144 | K | 1 |  |  |  | ROZPOCET | 0 | 0 | 0 | 0 | 0 | 1 | 0 | 262144 | 1894910038
| PP |  | ROZPOČET: Výkaz byl zpracován na základě schválené dokumentace (samostatné přílohy). | [14 empty] | PP | 1
82 | K | text 2 | Poznámka 1: Přesné specifikace všech stavebních prvků a konstrukcí jsou popsány v tabulkách, v PD a TZ. |  | 0 |  | 0 |  |  | základní |  | 0 | 0 | 0 | 0 | 0 | 262144 | K | 1 |  |  |  | ROZPOCET | 0 | 0 | 0 | 0 | 0 | 1 | 0 | 262144 | 889853353
| PP |  | Poznámka 1: Přesné specifikace všech stavebních prvků jsou popsány v tabulkách, v PD a TZ | [14 empty] | PP | 1
83 | K | text 3 | Poznámka 2: V případě, že jsou v textu položek uvedeny technologie, je možné použití i jiných, kvalitativně a technicky obdobných řešení po odsouhlasení projektantem. |  | 0 |  | 0 |  |  | základní |  | 0 | 0 | 0 | 0 | 0 | 262144 | K | 1 |  |  |  | ROZPOCET | 0 | 0 | 0 | 0 | 0 | 1 | 0 | 262144 | -875094801
| PP |  | Poznámka 2: V případě, že jsou v textu položek uvedeny technologie, je možné použití i jiných, kvalitativně a technicky obdobných řešení po odsouhlasení projektantem. | [14 empty] | PP | 1
84 | K | text 4 | Poznámka 3: Všechny detaily, provedení, skladby a popis je popsán v tabulkách, TZ a v jednotlivých výkresech projektové dokumentace všech profesí. |  | 0 |  | 0 |  |  | základní |  | 0 | 0 | 0 | 0 | 0 | 262144 | K | 1 |  |  |  | ROZPOCET | 0 | 0 | 0 | 0 | 0 | 1 | 0 | 262144 | -1739237599
| PP |  | Poznámka 3: Všechny detaily, provedení, skladby a popis je popsán v tabulkách, TZ a v jednotlivých výkresech projektové dokumentace všech profesí. | [14 empty] | PP | 1
85 | K | text 5 | Poznámka 4: Součástí rozpočtů jsou tlakové zkoušky, revize, zaškolení obsluhy, komplexní zkoušky, zkušební provoz, dokumentace skutečného provedení, atd. - vše je popsáno v tabulkách, TZ a ve výkresech projektové dokumentace. |  | 0 |  | 0 |  |  | základní |  | 0 | 0 | 0 | 0 | 0 | 262144 | K | 1 |  |  |  | ROZPOCET | 0 | 0 | 0 | 0 | 0 | 1 | 0 | 262144 | 734117830
| PP |  | Poznámka 4: Součástí rozpočtů jsou tlakové zkoušky, revize, zaškolení obsluhy, komplexní zkoušky, zkušební provoz, dokumentace skutečného provedení, atd. - vše je popsáno v tabulkách, TZ a ve výkresech projektové dokumentace. | [14 empty] | PP | 1

## 004 - Vytápění
{06386538-0b70-47db-9772-da64034c8c3c}
2
| KRYCÍ LIST SOUPISU PRACÍ | [7 empty] | v --- níže se nacházejí doplnkové a pomocné údaje k sestavám --- v | [8 empty] | False
Stavba:
Rozvoj a posílení aktivit komunitního centra Unitaria – Čapkův sál (E.3.b), Karlova 8, Anenská 5, Praha 1
Objekt:
004 - Vytápění
| KSO: |  |  |  |  | CC-CZ:
| Místo: |  | Praha 1 |  |  | Datum: | 5.4.2019
| Zadavatel: |  |  |  |  | IČ:
|  | Náboženská Společnost Českých Unitářů |  |  |  | DIČ:
| Uchazeč: |  |  |  |  | IČ: | Vyplň údaj
|  | Vyplň údaj |  |  |  | DIČ: | Vyplň údaj
| Projektant: |  |  |  |  | IČ:
|  | MCA atelier s.r.o. |  |  |  | DIČ:
| Zpracovatel: |  |  |  |  | IČ:
DIČ:
Poznámka:
| Cena bez DPH | [5 empty] | 0
|  |  | Základ daně |  |  | Sazba daně | Výše daně
| DPH | základní | 0 |  |  | 21% | 0
|  | snížená | 0 |  |  | 15% | 0
|  | zákl. přenesená | 0 |  |  | 21% | 0
|  | sníž. přenesená | 0 |  |  | 15% | 0
|  | nulová | 0 |  |  | 0% | 0
| Cena s DPH |  |  | v | CZK |  | 0
| Projektant |  |  | Zpracovatel
| Datum a podpis: |  | Razítko | Datum a podpis: |  |  | Razítko
| Objednavatel |  |  | Uchazeč
| Datum a podpis: |  | Razítko | Datum a podpis: |  |  | Razítko
REKAPITULACE ČLENĚNÍ SOUPISU PRACÍ
Stavba:
Rozvoj a posílení aktivit komunitního centra Unitaria – Čapkův sál (E.3.b), Karlova 8, Anenská 5, Praha 1
Objekt:
004 - Vytápění
Místo: |  |  | Praha 1 |  |  | Datum: | 5.4.2019
Zadavatel: |  |  | Náboženská Společnost Českých Unitářů |  |  | Projektant: | MCA atelier s.r.o.
Uchazeč: |  |  | Vyplň údaj |  |  | Zpracovatel:
Kód dílu - Popis | [6 empty] | Cena celkem [CZK]
Náklady ze soupisu prací | [6 empty] | 0 | [11 empty] | -1
| PSV - Práce a dodávky PSV | [5 empty] | 0
| 731 - Ústřední vytápění - kotelny | [5 empty] | 0
| D1 - Potrubí ocelové, včetně tvarovek, přechodů a nátěrů (syntetické 2x základní) - práce a dodávka PSV | [5 empty] | 0
| D2 - Tepelná izolace potrubí, z minerální vlny - práce a dodávka PSV | [5 empty] | 0
| D3 - Demontáže stávajících rozvodů včetně tepelné izolace | [5 empty] | 0
| D4 - Armatury | [5 empty] | 0
| D5 - Armatury, montáž | [5 empty] | 0
| D6 - Zkoušky | [5 empty] | 0
| O01 - Ostatní | [5 empty] | 0
SOUPIS PRACÍ
Stavba:
Rozvoj a posílení aktivit komunitního centra Unitaria – Čapkův sál (E.3.b), Karlova 8, Anenská 5, Praha 1
Objekt:
004 - Vytápění
Místo: |  |  | Praha 1 |  |  | Datum: | 5.4.2019
Zadavatel: |  |  | Náboženská Společnost Českých Unitářů |  |  | Projektant: | MCA atelier s.r.o.
Uchazeč: |  |  | Vyplň údaj |  |  | Zpracovatel:
PČ | Typ | Kód | Popis | MJ | Množství | J.cena [CZK] | Cena celkem [CZK] | Cenová soustava |  | DPH | J. Nh [h] | Nh celkem [h] | J. hmotnost [t] | Hmotnost celkem [t] | J. suť [t] | Suť Celkem [t]
Náklady soupisu celkem | [6 empty] | 0 |  |  |  |  | 0 |  | 0 |  | 0 |  | D | -1 | [7 empty] | 0
| D | PSV | Práce a dodávky PSV |  |  |  | 0 |  |  |  |  | 0 |  | 0 |  | 0 | 2 | D | 0 | ROZPOCET | [6 empty] | 0
| D | 731 | Ústřední vytápění - kotelny |  |  |  | 0 |  |  |  |  | 0 |  | 0 |  | 0 | 2 | D | 1 | ROZPOCET | [6 empty] | 0
| D | D1 | Potrubí ocelové, včetně tvarovek, přechodů a nátěrů (syntetické 2x základní) - práce a dodávka PSV |  |  |  | 0 |  |  |  |  | 0 |  | 0 |  | 0 | 1 | D | 2 | ROZPOCET | [6 empty] | 0
1 | K | 731001 | Potrubí ocelové, včetně tvarovek, přechodů a nátěrů (syntetické 2x základní) do DN15 | m | 50 |  | 0 |  |  | základní |  | 0 | 0 | 0 | 0 | 0 | 16 | K | 3 | ROZPOCET | 0 | 0 | 0 | 0 | 0 | 1 | 0 | 16 | 2
| PP |  | do DN15 | [14 empty] | PP | 3
2 | K | 731002 | Potrubí ocelové, včetně tvarovek, přechodů a nátěrů (syntetické 2x základní) DN20, DN25 | m | 160 |  | 0 |  |  | základní |  | 0 | 0 | 0 | 0 | 0 | 16 | K | 3 | ROZPOCET | 0 | 0 | 0 | 0 | 0 | 1 | 0 | 16 | 4
| PP |  | DN20, DN25 | [14 empty] | PP | 3
3 | K | 731003 | Potrubí ocelové, včetně tvarovek, přechodů a nátěrů (syntetické 2x základní) DN32, DN40 | m | 380 |  | 0 |  |  | základní |  | 0 | 0 | 0 | 0 | 0 | 16 | K | 3 | ROZPOCET | 0 | 0 | 0 | 0 | 0 | 1 | 0 | 16 | 6
| PP |  | DN32, DN40 | [14 empty] | PP | 3
4 | K | 731004 | Potrubí ocelové, včetně tvarovek, přechodů a nátěrů (syntetické 2x základní) DN50, DN65 | m | 120 |  | 0 |  |  | základní |  | 0 | 0 | 0 | 0 | 0 | 16 | K | 3 | ROZPOCET | 0 | 0 | 0 | 0 | 0 | 1 | 0 | 16 | 8
| PP |  | DN50, DN65 | [14 empty] | PP | 3
5 | K | 731005 | Potrubí ocelové, včetně tvarovek, přechodů a nátěrů (syntetické 2x základní) DN80 | m | 20 |  | 0 |  |  | základní |  | 0 | 0 | 0 | 0 | 0 | 16 | K | 3 | ROZPOCET | 0 | 0 | 0 | 0 | 0 | 1 | 0 | 16 | 10
| PP |  | DN80 | [14 empty] | PP | 3
6 | K | 731006 | Potrubí ocelové, včetně tvarovek, přechodů a nátěrů (syntetické 2x základní) DN100 | m | 2 |  | 0 |  |  | základní |  | 0 | 0 | 0 | 0 | 0 | 16 | K | 3 | ROZPOCET | 0 | 0 | 0 | 0 | 0 | 1 | 0 | 16 | 12
| PP |  | DN100 | [14 empty] | PP | 3
| D | D2 | Tepelná izolace potrubí, z minerální vlny - práce a dodávka PSV |  |  |  | 0 |  |  |  |  | 0 |  | 0 |  | 0 | 1 | D | 2 | ROZPOCET | [6 empty] | 0
7 | K | 731021 | Tepelná izolace potrubí, z minerální vlny do DN15 | m | 50 |  | 0 |  |  | základní |  | 0 | 0 | 0 | 0 | 0 | 16 | K | 3 | ROZPOCET | 0 | 0 | 0 | 0 | 0 | 1 | 0 | 16 | 14
| PP |  | do DN15 | [14 empty] | PP | 3
8 | K | 731022 | Tepelná izolace potrubí, z minerální vlny DN20, DN25 | m | 160 |  | 0 |  |  | základní |  | 0 | 0 | 0 | 0 | 0 | 16 | K | 3 | ROZPOCET | 0 | 0 | 0 | 0 | 0 | 1 | 0 | 16 | 16
| PP |  | DN20, DN25 | [14 empty] | PP | 3
9 | K | 731023 | Tepelná izolace potrubí, z minerální vlny DN32, DN40 | m | 380 |  | 0 |  |  | základní |  | 0 | 0 | 0 | 0 | 0 | 16 | K | 3 | ROZPOCET | 0 | 0 | 0 | 0 | 0 | 1 | 0 | 16 | 18
| PP |  | DN32, DN40 | [14 empty] | PP | 3
10 | K | 731024 | Tepelná izolace potrubí, z minerální vlny DN50, DN65 | m | 120 |  | 0 |  |  | základní |  | 0 | 0 | 0 | 0 | 0 | 16 | K | 3 | ROZPOCET | 0 | 0 | 0 | 0 | 0 | 1 | 0 | 16 | 20
| PP |  | DN50, DN65 | [14 empty] | PP | 3
11 | K | 731025 | Tepelná izolace potrubí, z minerální vlny DN80 | m | 20 |  | 0 |  |  | základní |  | 0 | 0 | 0 | 0 | 0 | 16 | K | 3 | ROZPOCET | 0 | 0 | 0 | 0 | 0 | 1 | 0 | 16 | 22
| PP |  | DN80 | [14 empty] | PP | 3
12 | K | 731026 | Tepelná izolace potrubí, z minerální vlny DN100 | m | 2 |  | 0 |  |  | základní |  | 0 | 0 | 0 | 0 | 0 | 16 | K | 3 | ROZPOCET | 0 | 0 | 0 | 0 | 0 | 1 | 0 | 16 | 24
| PP |  | DN100 | [14 empty] | PP | 3
| D | D3 | Demontáže stávajících rozvodů včetně tepelné izolace |  |  |  | 0 |  |  |  |  | 0 |  | 0 |  | 0 | 1 | D | 2 | ROZPOCET | [6 empty] | 0
13 | K | 731031 | Demontáže stávajících rozvodů včetně tepelné izolace Do DN25 | m | 210 |  | 0 |  |  | základní |  | 0 | 0 | 0 | 0 | 0 | 16 | K | 3 | ROZPOCET | 0 | 0 | 0 | 0 | 0 | 1 | 0 | 16 | 26
| PP |  | Do DN25 | [14 empty] | PP | 3
14 | K | 731032 | Demontáže stávajících rozvodů včetně tepelné izolace DN20, DN25 | m | 160 |  | 0 |  |  | základní |  | 0 | 0 | 0 | 0 | 0 | 16 | K | 3 | ROZPOCET | 0 | 0 | 0 | 0 | 0 | 1 | 0 | 16 | 28
| PP |  | DN20, DN25 | [14 empty] | PP | 3
15 | K | 731033 | Demontáže stávajících rozvodů včetně tepelné izolace DN32, DN40 | m | 380 |  | 0 |  |  | základní |  | 0 | 0 | 0 | 0 | 0 | 16 | K | 3 | ROZPOCET | 0 | 0 | 0 | 0 | 0 | 1 | 0 | 16 | 30
| PP |  | DN32, DN40 | [14 empty] | PP | 3
16 | K | 731034 | Demontáže stávajících rozvodů včetně tepelné izolace DN50, DN65 | m | 120 |  | 0 |  |  | základní |  | 0 | 0 | 0 | 0 | 0 | 16 | K | 3 | ROZPOCET | 0 | 0 | 0 | 0 | 0 | 1 | 0 | 16 | 32
| PP |  | DN50, DN65 | [14 empty] | PP | 3
17 | K | 731035 | Demontáže stávajících rozvodů včetně tepelné izolace DN100 | m | 36 |  | 0 |  |  | základní |  | 0 | 0 | 0 | 0 | 0 | 16 | K | 3 | ROZPOCET | 0 | 0 | 0 | 0 | 0 | 1 | 0 | 16 | 34
| PP |  | DN100 | [14 empty] | PP | 3
| D | D4 | Armatury |  |  |  | 0 |  |  |  |  | 0 |  | 0 |  | 0 | 1 | D | 2 | ROZPOCET | [6 empty] | 0
18 | K | 731041 | Vypouštěcí kohouty DN 15 | ks | 14 |  | 0 |  |  | základní |  | 0 | 0 | 0 | 0 | 0 | 16 | K | 3 | ROZPOCET | 0 | 0 | 0 | 0 | 0 | 1 | 0 | 16 | 36
| PP |  | DN 15 | [14 empty] | PP | 3
19 | K | 731042 | Vypouštěcí kohouty DN 20 | ks | 6 |  | 0 |  |  | základní |  | 0 | 0 | 0 | 0 | 0 | 16 | K | 3 | ROZPOCET | 0 | 0 | 0 | 0 | 0 | 1 | 0 | 16 | 38
| PP |  | DN 20 | [14 empty] | PP | 3
20 | K | 731043 | Odvzdušňovací ventil DN 10 | ks | 16 |  | 0 |  |  | základní |  | 0 | 0 | 0 | 0 | 0 | 16 | K | 3 | ROZPOCET | 0 | 0 | 0 | 0 | 0 | 1 | 0 | 16 | 40
| PP |  | DN 10 | [14 empty] | PP | 3
21 | K | 731044 | Kulový kohout DN25 | ks | 9 |  | 0 |  |  | základní |  | 0 | 0 | 0 | 0 | 0 | 16 | K | 3 | ROZPOCET | 0 | 0 | 0 | 0 | 0 | 1 | 0 | 16 | 42
| PP |  | DN25 | [14 empty] | PP | 3
22 | K | 731045 | Kulový kohout DN32 | ks | 2 |  | 0 |  |  | základní |  | 0 | 0 | 0 | 0 | 0 | 16 | K | 3 | ROZPOCET | 0 | 0 | 0 | 0 | 0 | 1 | 0 | 16 | 44
| PP |  | DN32 | [14 empty] | PP | 3
23 | K | 731046 | Klapka mezipřírubová DN80 | ks | 3 |  | 0 |  |  | základní |  | 0 | 0 | 0 | 0 | 0 | 16 | K | 3 | ROZPOCET | 0 | 0 | 0 | 0 | 0 | 1 | 0 | 16 | 46
| PP |  | DN80 | [14 empty] | PP | 3
24 | K | 731047 | Klapka mezipřírubová DN100 | ks | 2 |  | 0 |  |  | základní |  | 0 | 0 | 0 | 0 | 0 | 16 | K | 3 | ROZPOCET | 0 | 0 | 0 | 0 | 0 | 1 | 0 | 16 | 48
| PP |  | DN100 | [14 empty] | PP | 3
25 | K | 731048 | Filtr přírubový DN32 | ks | 1 |  | 0 |  |  | základní |  | 0 | 0 | 0 | 0 | 0 | 16 | K | 3 | ROZPOCET | 0 | 0 | 0 | 0 | 0 | 1 | 0 | 16 | 50
| PP |  | DN32 | [14 empty] | PP | 3
26 | K | 731049 | Filtr přírubový DN80 | ks | 1 |  | 0 |  |  | základní |  | 0 | 0 | 0 | 0 | 0 | 16 | K | 3 | ROZPOCET | 0 | 0 | 0 | 0 | 0 | 1 | 0 | 16 | 52
| PP |  | DN80 | [14 empty] | PP | 3
27 | K | 731050 | Měřič tepla ultrazvukový kompaktní HEATsonic 2,5 m3/hod | ks | 1 |  | 0 |  |  | základní |  | 0 | 0 | 0 | 0 | 0 | 16 | K | 3 | ROZPOCET | 0 | 0 | 0 | 0 | 0 | 1 | 0 | 16 | 54
| PP |  | 2,5 m3/hod | [14 empty] | PP | 3
| D | D5 | Armatury, montáž |  |  |  | 0 |  |  |  |  | 0 |  | 0 |  | 0 | 1 | D | 2 | ROZPOCET | [6 empty] | 0
28 | K | 731051 | Montáž armatur závitových do DN50 | ks | 48 |  | 0 |  |  | základní |  | 0 | 0 | 0 | 0 | 0 | 16 | K | 3 | ROZPOCET | 0 | 0 | 0 | 0 | 0 | 1 | 0 | 16 | 56
| PP |  | Montáž armatur závitových do DN50 | [14 empty] | PP | 3
29 | K | 731052 | Montáž armatur přírubových do DN50 | ks | 17 |  | 0 |  |  | základní |  | 0 | 0 | 0 | 0 | 0 | 16 | K | 3 | ROZPOCET | 0 | 0 | 0 | 0 | 0 | 1 | 0 | 16 | 58
| PP |  | Montáž armatur přírubových do DN50 | [14 empty] | PP | 3
30 | K | 731053 | Montáž armatur přírubových DN65 až DN100 | ks | 7 |  | 0 |  |  | základní |  | 0 | 0 | 0 | 0 | 0 | 16 | K | 3 | ROZPOCET | 0 | 0 | 0 | 0 | 0 | 1 | 0 | 16 | 60
| PP |  | Montáž armatur přírubových DN65 až DN100 | [14 empty] | PP | 3
| D | D6 | Zkoušky |  |  |  | 0 |  |  |  |  | 0 |  | 0 |  | 0 | 1 | D | 2 | ROZPOCET | [6 empty] | 0
31 | K | 731061 | Tlakové zkoušky | nh | 18 |  | 0 |  |  | základní |  | 0 | 0 | 0 | 0 | 0 | 16 | K | 3 | ROZPOCET | 0 | 0 | 0 | 0 | 0 | 1 | 0 | 16 | 342123856
| PP |  | Montáž armatur přírubových DN65 až DN100 | [14 empty] | PP | 3
32 | K | 731062 | Vyregulování systému | nh | 4 |  | 0 |  |  | základní |  | 0 | 0 | 0 | 0 | 0 | 16 | K | 3 | ROZPOCET | 0 | 0 | 0 | 0 | 0 | 1 | 0 | 16 | 1144452772
| PP |  | Montáž armatur přírubových DN65 až DN100 | [14 empty] | PP | 3
33 | K | 731063 | Topné zkoušky | nh | 24 |  | 0 |  |  | základní |  | 0 | 0 | 0 | 0 | 0 | 16 | K | 3 | ROZPOCET | 0 | 0 | 0 | 0 | 0 | 1 | 0 | 16 | 199232239
| PP |  | Montáž armatur přírubových DN65 až DN100 | [14 empty] | PP | 3
| D | O01 | Ostatní |  |  |  | 0 |  |  |  |  | 0 |  | 0 |  | 0 | 4 | D | 0 | ROZPOCET | [6 empty] | 0
34 | K | text 1 | ROZPOČET: Výkaz byl zpracován na základě schválené dokumentace (samostatné přílohy). |  | 0 |  | 0 |  |  | základní |  | 0 | 0 | 0 | 0 | 0 | 262144 | K | 1 | ROZPOCET | 0 | 0 | 0 | 0 | 0 | 1 | 0 | 262144 | -643743004
| PP |  | ROZPOČET: Výkaz byl zpracován na základě schválené dokumentace (samostatné přílohy). | [14 empty] | PP | 1
35 | K | text 2 | Poznámka 1: Přesné specifikace všech stavebních prvků a konstrukcí jsou popsány v tabulkách, v PD a TZ. |  | 0 |  | 0 |  |  | základní |  | 0 | 0 | 0 | 0 | 0 | 262144 | K | 1 | ROZPOCET | 0 | 0 | 0 | 0 | 0 | 1 | 0 | 262144 | -722620468
| PP |  | Poznámka 1: Přesné specifikace všech stavebních prvků jsou popsány v tabulkách, v PD a TZ | [14 empty] | PP | 1
36 | K | text 3 | Poznámka 2: V případě, že jsou v textu položek uvedeny technologie, je možné použití i jiných, kvalitativně a technicky obdobných řešení po odsouhlasení projektantem. |  | 0 |  | 0 |  |  | základní |  | 0 | 0 | 0 | 0 | 0 | 262144 | K | 1 | ROZPOCET | 0 | 0 | 0 | 0 | 0 | 1 | 0 | 262144 | 97729913
| PP |  | Poznámka 2: V případě, že jsou v textu položek uvedeny technologie, je možné použití i jiných, kvalitativně a technicky obdobných řešení po odsouhlasení projektantem. | [14 empty] | PP | 1
37 | K | text 4 | Poznámka 3: Všechny detaily, provedení, skladby a popis je popsán v tabulkách, TZ a v jednotlivých výkresech projektové dokumentace všech profesí. |  | 0 |  | 0 |  |  | základní |  | 0 | 0 | 0 | 0 | 0 | 262144 | K | 1 | ROZPOCET | 0 | 0 | 0 | 0 | 0 | 1 | 0 | 262144 | 704141552
| PP |  | Poznámka 3: Všechny detaily, provedení, skladby a popis je popsán v tabulkách, TZ a v jednotlivých výkresech projektové dokumentace všech profesí. | [14 empty] | PP | 1
38 | K | text 5 | Poznámka 4: Součástí rozpočtů jsou tlakové zkoušky, revize, zaškolení obsluhy, komplexní zkoušky, zkušební provoz, dokumentace skutečného provedení, atd. - vše je popsáno v tabulkách, TZ a ve výkresech projektové dokumentace. |  | 0 |  | 0 |  |  | základní |  | 0 | 0 | 0 | 0 | 0 | 262144 | K | 1 | ROZPOCET | 0 | 0 | 0 | 0 | 0 | 1 | 0 | 262144 | 488883173
| PP |  | Poznámka 4: Součástí rozpočtů jsou tlakové zkoušky, revize, zaškolení obsluhy, komplexní zkoušky, zkušební provoz, dokumentace skutečného provedení, atd. - vše je popsáno v tabulkách, TZ a ve výkresech projektové dokumentace. | [14 empty] | PP | 1

## 005 - Elektroinstalace - ...
{591d96f9-a430-47f2-a575-66100a6f11fa}
2
| KRYCÍ LIST SOUPISU PRACÍ | [7 empty] | v --- níže se nacházejí doplnkové a pomocné údaje k sestavám --- v | [8 empty] | False
Stavba:
Rozvoj a posílení aktivit komunitního centra Unitaria – Čapkův sál (E.3.b), Karlova 8, Anenská 5, Praha 1
Objekt:
005 - Elektroinstalace - Čapkův sál a jeviště
| KSO: |  |  |  |  | CC-CZ:
| Místo: |  | Praha 1 |  |  | Datum: | 5.4.2019
| Zadavatel: |  |  |  |  | IČ:
|  | Náboženská Společnost Českých Unitářů |  |  |  | DIČ:
| Uchazeč: |  |  |  |  | IČ: | Vyplň údaj
|  | Vyplň údaj |  |  |  | DIČ: | Vyplň údaj
| Projektant: |  |  |  |  | IČ:
|  | MCA atelier s.r.o. |  |  |  | DIČ:
| Zpracovatel: |  |  |  |  | IČ:
DIČ:
Poznámka:
| Cena bez DPH | [5 empty] | 0
|  |  | Základ daně |  |  | Sazba daně | Výše daně
| DPH | základní | 0 |  |  | 21% | 0
|  | snížená | 0 |  |  | 15% | 0
|  | zákl. přenesená | 0 |  |  | 21% | 0
|  | sníž. přenesená | 0 |  |  | 15% | 0
|  | nulová | 0 |  |  | 0% | 0
| Cena s DPH |  |  | v | CZK |  | 0
| Projektant |  |  | Zpracovatel
| Datum a podpis: |  | Razítko | Datum a podpis: |  |  | Razítko
| Objednavatel |  |  | Uchazeč
| Datum a podpis: |  | Razítko | Datum a podpis: |  |  | Razítko
REKAPITULACE ČLENĚNÍ SOUPISU PRACÍ
Stavba:
Rozvoj a posílení aktivit komunitního centra Unitaria – Čapkův sál (E.3.b), Karlova 8, Anenská 5, Praha 1
Objekt:
005 - Elektroinstalace - Čapkův sál a jeviště
Místo: |  |  | Praha 1 |  |  | Datum: | 5.4.2019
Zadavatel: |  |  | Náboženská Společnost Českých Unitářů |  |  | Projektant: | MCA atelier s.r.o.
Uchazeč: |  |  | Vyplň údaj |  |  | Zpracovatel:
Kód dílu - Popis | [6 empty] | Cena celkem [CZK]
Náklady ze soupisu prací | [6 empty] | 0 | [11 empty] | -1
| PSV - Práce a dodávky PSV | [5 empty] | 0
| 741 - Elektroinstalace - silnoproud | [5 empty] | 0
| D - ROZVADĚČE R-UNIT prvky silové | [5 empty] | 0
| D1 - Kompletační materiál | [5 empty] | 0
| D2 - Upevňovací a úložný materiál | [5 empty] | 0
| D4 - Kabely | [5 empty] | 0
| D5 - Svítidla | [5 empty] | 0
| D6 - Ostatní | [5 empty] | 0
| O01 - Ostatní | [5 empty] | 0
SOUPIS PRACÍ
Stavba:
Rozvoj a posílení aktivit komunitního centra Unitaria – Čapkův sál (E.3.b), Karlova 8, Anenská 5, Praha 1
Objekt:
005 - Elektroinstalace - Čapkův sál a jeviště
Místo: |  |  | Praha 1 |  |  | Datum: | 5.4.2019
Zadavatel: |  |  | Náboženská Společnost Českých Unitářů |  |  | Projektant: | MCA atelier s.r.o.
Uchazeč: |  |  | Vyplň údaj |  |  | Zpracovatel:
PČ | Typ | Kód | Popis | MJ | Množství | J.cena [CZK] | Cena celkem [CZK] | Cenová soustava |  | DPH | J. Nh [h] | Nh celkem [h] | J. hmotnost [t] | Hmotnost celkem [t] | J. suť [t] | Suť Celkem [t]
Náklady soupisu celkem | [6 empty] | 0 |  |  |  |  | 0 |  | 0 |  | 0 |  | D | -1 | [7 empty] | 0
| D | PSV | Práce a dodávky PSV |  |  |  | 0 |  |  |  |  | 0 |  | 0 |  | 0 | 2 | D | 0 | ROZPOCET | [6 empty] | 0
| D | 741 | Elektroinstalace - silnoproud |  |  |  | 0 |  |  |  |  | 0 |  | 0 |  | 0 | 2 | D | 1 | ROZPOCET | [6 empty] | 0
| D | D | ROZVADĚČE R-UNIT prvky silové |  |  |  | 0 |  |  |  |  | 0 |  | 0 |  | 0 | 1 | D | 2 | ROZPOCET | [6 empty] | 0
1 | K | Pol91 | Rozvaděč R-UNIT DOPLNĚNÍ A PŘESTROJENÍ | ks | 1 |  | 0 |  |  | základní |  | 0 | 0 | 0 | 0 | 0 | 16 | K | 3 | ROZPOCET | 0 | 0 | 0 | 0 | 0 | 1 | 0 | 16 | 2
| PP |  | Rozvaděč R-UNIT DOPLNĚNÍ A PŘESTROJENÍ | [14 empty] | PP | 3
2 | K | Pol92 | DALI PRO CONT-4 RTC | ks | 1 |  | 0 |  |  | základní |  | 0 | 0 | 0 | 0 | 0 | 16 | K | 3 | ROZPOCET | 0 | 0 | 0 | 0 | 0 | 1 | 0 | 16 | 4
| PP |  | DALI PRO CONT-4 RTC | [14 empty] | PP | 3
3 | K | Pol93 | DALI PRO PB COUP | ks | 1 |  | 0 |  |  | základní |  | 0 | 0 | 0 | 0 | 0 | 16 | K | 3 | ROZPOCET | 0 | 0 | 0 | 0 | 0 | 1 | 0 | 16 | 6
| PP |  | DALI PRO PB COUP | [14 empty] | PP | 3
4 | K | Pol94 | PS 30/24 SO | ks | 1 |  | 0 |  |  | základní |  | 0 | 0 | 0 | 0 | 0 | 16 | K | 3 | ROZPOCET | 0 | 0 | 0 | 0 | 0 | 1 | 0 | 16 | 8
| PP |  | PS 30/24 SO | [14 empty] | PP | 3
5 | K | Pol95 | DALI SWITCH SO 3x6A/24 | ks | 7 |  | 0 |  |  | základní |  | 0 | 0 | 0 | 0 | 0 | 16 | K | 3 | ROZPOCET | 0 | 0 | 0 | 0 | 0 | 1 | 0 | 16 | 10
| PP |  | DALI SWITCH SO 3x6A/24 | [14 empty] | PP | 3
6 | K | Pol96 | oživení a naprogramování systému DALI | kpl | 1 |  | 0 |  |  | základní |  | 0 | 0 | 0 | 0 | 0 | 16 | K | 3 | ROZPOCET | 0 | 0 | 0 | 0 | 0 | 1 | 0 | 16 | 12
| PP |  | oživení a naprogramování systému DALI | [14 empty] | PP | 3
7 | K | Pol97 | demontáže | kpl | 1 |  | 0 |  |  | základní |  | 0 | 0 | 0 | 0 | 0 | 16 | K | 3 | ROZPOCET | 0 | 0 | 0 | 0 | 0 | 1 | 0 | 16 | 14
| PP |  | demontáže | [14 empty] | PP | 3
8 | K | Pol98 | Podružný materiál | % |  |  | 0 |  |  | základní |  | 0 | 0 | 0 | 0 | 0 | 16 | K | 3 | ROZPOCET | 0 | 0 | 0 | 0 | 0 | 1 | 0 | 16 | 16
| PP |  | Podružný materiál | [14 empty] | PP | 3
9 | K | Pol99 | PPV | % |  |  | 0 |  |  | základní |  | 0 | 0 | 0 | 0 | 0 | 16 | K | 3 | ROZPOCET | 0 | 0 | 0 | 0 | 0 | 1 | 0 | 16 | 18
| PP |  | PPV | [14 empty] | PP | 3
| D | D1 | Kompletační materiál |  |  |  | 0 |  |  |  |  | 0 |  | 0 |  | 0 | 1 | D | 2 | ROZPOCET | [6 empty] | 0
10 | K | Pol100 | spínač řaz.1, 10A/230V/IP20 | ks | 0 |  | 0 |  |  | základní |  | 0 | 0 | 0 | 0 | 0 | 16 | K | 3 | ROZPOCET | 0 | 0 | 0 | 0 | 0 | 1 | 0 | 16 | 20
| PP |  | spínač řaz.1, 10A/230V/IP20 | [14 empty] | PP | 3
11 | K | Pol101 | spínač řaz.6, 10A/230V/IP20 | ks | 2 |  | 0 |  |  | základní |  | 0 | 0 | 0 | 0 | 0 | 16 | K | 3 | ROZPOCET | 0 | 0 | 0 | 0 | 0 | 1 | 0 | 16 | 22
| PP |  | spínač řaz.6, 10A/230V/IP20 | [14 empty] | PP | 3
12 | K | Pol102 | spínač řaz.5, 10A/230V/IP20 | ks | 0 |  | 0 |  |  | základní |  | 0 | 0 | 0 | 0 | 0 | 16 | K | 3 | ROZPOCET | 0 | 0 | 0 | 0 | 0 | 1 | 0 | 16 | 24
| PP |  | spínač řaz.5, 10A/230V/IP20 | [14 empty] | PP | 3
13 | K | Pol103 | spínač řaz.1/0, 10A/230V/IP20 | ks | 5 |  | 0 |  |  | základní |  | 0 | 0 | 0 | 0 | 0 | 16 | K | 3 | ROZPOCET | 0 | 0 | 0 | 0 | 0 | 1 | 0 | 16 | 26
| PP |  | spínač řaz.1/0, 10A/230V/IP20 | [14 empty] | PP | 3
14 | K | Pol104 | spínač řaz.1/0+1/0, 10A/230V/IP20 | ks | 0 |  | 0 |  |  | základní |  | 0 | 0 | 0 | 0 | 0 | 16 | K | 3 | ROZPOCET | 0 | 0 | 0 | 0 | 0 | 1 | 0 | 16 | 28
| PP |  | spínač řaz.1/0+1/0, 10A/230V/IP20 | [14 empty] | PP | 3
15 | K | Pol105 | DALI eco, automatické a ruční nastavení referenční hodnoty pro regulaci, 2-kanálové řízené osvětlení s rozhraním | ks | 0 |  | 0 |  |  | základní |  | 0 | 0 | 0 | 0 | 0 | 16 | K | 3 | ROZPOCET | 0 | 0 | 0 | 0 | 0 | 1 | 0 | 16 | 30
| PP |  | DALIeco | [14 empty] | PP | 3
16 | K | Pol106 | Doběhové relé CS3-1 | ks | 0 |  | 0 |  |  | základní |  | 0 | 0 | 0 | 0 | 0 | 16 | K | 3 | ROZPOCET | 0 | 0 | 0 | 0 | 0 | 1 | 0 | 16 | 32
| PP |  | Doběhové relé CS3-1 | [14 empty] | PP | 3
17 | K | Pol107 | zásuvka jednoduchá | ks | 27 |  | 0 |  |  | základní |  | 0 | 0 | 0 | 0 | 0 | 16 | K | 3 | ROZPOCET | 0 | 0 | 0 | 0 | 0 | 1 | 0 | 16 | 34
| PP |  | zásuvka jednoduchá | [14 empty] | PP | 3
18 | K | Pol108 | zásuvka datová dvojitá RJ45 | ks | 5 |  | 0 |  |  | základní |  | 0 | 0 | 0 | 0 | 0 | 16 | K | 3 | ROZPOCET | 0 | 0 | 0 | 0 | 0 | 1 | 0 | 16 | 36
| PP |  | zásuvka datová dvojitá RJ45 | [14 empty] | PP | 3
19 | K | Pol109 | kryt spinače kolébkového jednoduchý | ks | 7 |  | 0 |  |  | základní |  | 0 | 0 | 0 | 0 | 0 | 16 | K | 3 | ROZPOCET | 0 | 0 | 0 | 0 | 0 | 1 | 0 | 16 | 38
| PP |  | kryt spinače kolébkového jednoduchý | [14 empty] | PP | 3
20 | K | Pol110 | kryt spinače kolébkového dvojitý | ks | 0 |  | 0 |  |  | základní |  | 0 | 0 | 0 | 0 | 0 | 16 | K | 3 | ROZPOCET | 0 | 0 | 0 | 0 | 0 | 1 | 0 | 16 | 40
| PP |  | kryt spinače kolébkového dvojitý | [14 empty] | PP | 3
21 | K | Pol111 | kryt spinače kolébkového jednoduchý se signalizací | ks | 0 |  | 0 |  |  | základní |  | 0 | 0 | 0 | 0 | 0 | 16 | K | 3 | ROZPOCET | 0 | 0 | 0 | 0 | 0 | 1 | 0 | 16 | 42
| PP |  | kryt spinače kolébkového jednoduchý se signalizací | [14 empty] | PP | 3
22 | K | Pol112 | rámeček jednoduchý | ks | 9 |  | 0 |  |  | základní |  | 0 | 0 | 0 | 0 | 0 | 16 | K | 3 | ROZPOCET | 0 | 0 | 0 | 0 | 0 | 1 | 0 | 16 | 44
| PP |  | rámeček jednoduchý | [14 empty] | PP | 3
23 | K | Pol113 | rámeček dvojitý | ks | 6 |  | 0 |  |  | základní |  | 0 | 0 | 0 | 0 | 0 | 16 | K | 3 | ROZPOCET | 0 | 0 | 0 | 0 | 0 | 1 | 0 | 16 | 46
| PP |  | rámeček dvojitý | [14 empty] | PP | 3
24 | K | Pol114 | rámeček čtyřnásobný | ks | 2 |  | 0 |  |  | základní |  | 0 | 0 | 0 | 0 | 0 | 16 | K | 3 | ROZPOCET | 0 | 0 | 0 | 0 | 0 | 1 | 0 | 16 | 48
| PP |  | rámeček čtyřnásobný | [14 empty] | PP | 3
25 | K | Pol115 | rámeček trojnásobný | ks | 4 |  | 0 |  |  | základní |  | 0 | 0 | 0 | 0 | 0 | 16 | K | 3 | ROZPOCET | 0 | 0 | 0 | 0 | 0 | 1 | 0 | 16 | 50
| PP |  | rámeček trojnásobný | [14 empty] | PP | 3
26 | K | Pol116 | WiFi přístupový bod | ks | 1 |  | 0 |  |  | základní |  | 0 | 0 | 0 | 0 | 0 | 16 | K | 3 | ROZPOCET | 0 | 0 | 0 | 0 | 0 | 1 | 0 | 16 | 52
| PP |  | WiFi přístupový bod | [14 empty] | PP | 3
27 | K | Pol117 | demontáže | kpl | 1 |  | 0 |  |  | základní |  | 0 | 0 | 0 | 0 | 0 | 16 | K | 3 | ROZPOCET | 0 | 0 | 0 | 0 | 0 | 1 | 0 | 16 | 54
| PP |  | demontáže | [14 empty] | PP | 3
28 | K | Pol98 | Podružný materiál | % |  |  | 0 |  |  | základní |  | 0 | 0 | 0 | 0 | 0 | 16 | K | 3 | ROZPOCET | 0 | 0 | 0 | 0 | 0 | 1 | 0 | 16 | 56
| PP |  | Podružný materiál | [14 empty] | PP | 3
29 | K | Pol99 | PPV | % |  |  | 0 |  |  | základní |  | 0 | 0 | 0 | 0 | 0 | 16 | K | 3 | ROZPOCET | 0 | 0 | 0 | 0 | 0 | 1 | 0 | 16 | 58
| PP |  | PPV | [14 empty] | PP | 3
| D | D2 | Upevňovací a úložný materiál |  |  |  | 0 |  |  |  |  | 0 |  | 0 |  | 0 | 1 | D | 2 | ROZPOCET | [6 empty] | 0
30 | K | Pol118 | Krabice přístrojová pod omítku (do sádrokartonu) KU68 | ks | 39 |  | 0 |  |  | základní |  | 0 | 0 | 0 | 0 | 0 | 16 | K | 3 | ROZPOCET | 0 | 0 | 0 | 0 | 0 | 1 | 0 | 16 | 60
| PP |  | Krabice přístrojová pod omítku (do sádrokartonu) KU68 | [14 empty] | PP | 3
31 | K | Pol119 | Krabice A11 OBO | ks | 2 |  | 0 |  |  | základní |  | 0 | 0 | 0 | 0 | 0 | 16 | K | 3 | ROZPOCET | 0 | 0 | 0 | 0 | 0 | 1 | 0 | 16 | 62
| PP |  | Krabice A11 OBO | [14 empty] | PP | 3
32 | K | Pol120 | monoflex pr.13mm | m | 250 |  | 0 |  |  | základní |  | 0 | 0 | 0 | 0 | 0 | 16 | K | 3 | ROZPOCET | 0 | 0 | 0 | 0 | 0 | 1 | 0 | 16 | 64
| PP |  | monoflex pr.13mm | [14 empty] | PP | 3
33 | K | Pol121 | Krabice pod omítku KT125 | ks | 1 |  | 0 |  |  | základní |  | 0 | 0 | 0 | 0 | 0 | 16 | K | 3 | ROZPOCET | 0 | 0 | 0 | 0 | 0 | 1 | 0 | 16 | 66
| PP |  | Krabice pod omítku KT125 | [14 empty] | PP | 3
34 | K | Pol122 | Plastové kabelové úchyty kabelů 1x2,5 | ks | 0 |  | 0 |  |  | základní |  | 0 | 0 | 0 | 0 | 0 | 16 | K | 3 | ROZPOCET | 0 | 0 | 0 | 0 | 0 | 1 | 0 | 16 | 68
| PP |  | Plastové kabelové úchyty kabelů 1x2,5 | [14 empty] | PP | 3
35 | K | Pol123 | Kabelový ocelový žlab s víkem vč.upevnění 120x60mm | m | 0 |  | 0 |  |  | základní |  | 0 | 0 | 0 | 0 | 0 | 16 | K | 3 | ROZPOCET | 0 | 0 | 0 | 0 | 0 | 1 | 0 | 16 | 70
| PP |  | Kabelový ocelový žlab s víkem vč.upevnění 120x60mm | [14 empty] | PP | 3
36 | K | Pol124 | Upevňovací materiál | kpl | 1 |  | 0 |  |  | základní |  | 0 | 0 | 0 | 0 | 0 | 16 | K | 3 | ROZPOCET | 0 | 0 | 0 | 0 | 0 | 1 | 0 | 16 | 72
| PP |  | Upevňovací materiál | [14 empty] | PP | 3
37 | K | Pol125 | demontáže | kpl | 1 |  | 0 |  |  | základní |  | 0 | 0 | 0 | 0 | 0 | 16 | K | 3 | ROZPOCET | 0 | 0 | 0 | 0 | 0 | 1 | 0 | 16 | 74
| PP |  | demontáže | [14 empty] | PP | 3
38 | K | Pol98 | Podružný materiál | % |  |  | 0 |  |  | základní |  | 0 | 0 | 0 | 0 | 0 | 16 | K | 3 | ROZPOCET | 0 | 0 | 0 | 0 | 0 | 1 | 0 | 16 | 76
| PP |  | Podružný materiál | [14 empty] | PP | 3
39 | K | Pol99 | PPV | % |  |  | 0 |  |  | základní |  | 0 | 0 | 0 | 0 | 0 | 16 | K | 3 | ROZPOCET | 0 | 0 | 0 | 0 | 0 | 1 | 0 | 16 | 78
| PP |  | PPV | [14 empty] | PP | 3
| D | D4 | Kabely |  |  |  | 0 |  |  |  |  | 0 |  | 0 |  | 0 | 1 | D | 2 | ROZPOCET | [6 empty] | 0
40 | K | Pol126 | Kabel CYKY 3Jx1,5 | m | 68 |  | 0 |  |  | základní |  | 0 | 0 | 0 | 0 | 0 | 16 | K | 3 | ROZPOCET | 0 | 0 | 0 | 0 | 0 | 1 | 0 | 16 | 80
| PP |  | Kabel CYKY 3Jx1,5 | [14 empty] | PP | 3
41 | K | Pol127 | Kabel CYKY 3Ox1,5 | m | 0 |  | 0 |  |  | základní |  | 0 | 0 | 0 | 0 | 0 | 16 | K | 3 | ROZPOCET | 0 | 0 | 0 | 0 | 0 | 1 | 0 | 16 | 82
| PP |  | Kabel CYKY 3Ox1,5 | [14 empty] | PP | 3
42 | K | Pol128 | Kabel CYKY 5Jx1,5 | m | 280 |  | 0 |  |  | základní |  | 0 | 0 | 0 | 0 | 0 | 16 | K | 3 | ROZPOCET | 0 | 0 | 0 | 0 | 0 | 1 | 0 | 16 | 84
| PP |  | Kabel CYKY 5Jx1,5 | [14 empty] | PP | 3
43 | K | Pol129 | Kabel CYKY 3Jx2,5 | m | 0 |  | 0 |  |  | základní |  | 0 | 0 | 0 | 0 | 0 | 16 | K | 3 | ROZPOCET | 0 | 0 | 0 | 0 | 0 | 1 | 0 | 16 | 86
| PP |  | Kabel CYKY 3Jx2,5 | [14 empty] | PP | 3
44 | K | Pol130 | Kabel CYKY 2x1,5 | m | 0 |  | 0 |  |  | základní |  | 0 | 0 | 0 | 0 | 0 | 16 | K | 3 | ROZPOCET | 0 | 0 | 0 | 0 | 0 | 1 | 0 | 16 | 88
| PP |  | Kabel CYKY 2x1,5 | [14 empty] | PP | 3
45 | K | Pol131 | Kabel CYKY4Jx4 | m | 0 |  | 0 |  |  | základní |  | 0 | 0 | 0 | 0 | 0 | 16 | K | 3 | ROZPOCET | 0 | 0 | 0 | 0 | 0 | 1 | 0 | 16 | 90
| PP |  | Kabel CYKY4Jx4 | [14 empty] | PP | 3
46 | K | Pol132 | kabelové spojky | kpl | 0 |  | 0 |  |  | základní |  | 0 | 0 | 0 | 0 | 0 | 16 | K | 3 | ROZPOCET | 0 | 0 | 0 | 0 | 0 | 1 | 0 | 16 | 92
| PP |  | kabelové spojky | [14 empty] | PP | 3
47 | K | Pol133 | Vodič CYA 6zž | m | 0 |  | 0 |  |  | základní |  | 0 | 0 | 0 | 0 | 0 | 16 | K | 3 | ROZPOCET | 0 | 0 | 0 | 0 | 0 | 1 | 0 | 16 | 94
| PP |  | Vodič CYA 6zž | [14 empty] | PP | 3
48 | K | Pol134 | kabel UTP 6.cat | m | 250 |  | 0 |  |  | základní |  | 0 | 0 | 0 | 0 | 0 | 16 | K | 3 | ROZPOCET | 0 | 0 | 0 | 0 | 0 | 1 | 0 | 16 | 96
| PP |  | kabel UTP 6.cat | [14 empty] | PP | 3
49 | K | Pol135 | koax KH21D | m | 35 |  | 0 |  |  | základní |  | 0 | 0 | 0 | 0 | 0 | 16 | K | 3 | ROZPOCET | 0 | 0 | 0 | 0 | 0 | 1 | 0 | 16 | 98
| PP |  | koax KH21D | [14 empty] | PP | 3
50 | K | Pol98 | Podružný materiál | % |  |  | 0 |  |  | základní |  | 0 | 0 | 0 | 0 | 0 | 16 | K | 3 | ROZPOCET | 0 | 0 | 0 | 0 | 0 | 1 | 0 | 16 | 100
| PP |  | Podružný materiál | [14 empty] | PP | 3
51 | K | Pol99 | PPV | % |  |  | 0 |  |  | základní |  | 0 | 0 | 0 | 0 | 0 | 16 | K | 3 | ROZPOCET | 0 | 0 | 0 | 0 | 0 | 1 | 0 | 16 | 102
| PP |  | PPV | [14 empty] | PP | 3
| D | D5 | Svítidla |  |  |  | 0 |  |  |  |  | 0 |  | 0 |  | 0 | 1 | D | 2 | ROZPOCET | [6 empty] | 0
52 | K | Pol136 | G - svítidlo (S6) vestavné dvojité LED svítidlo s příkonem 2x16W, 2x1900 lm sv dvojrámečku, 4000°K kompl, elektronickým digitálně stmívatelným předřadníkem - ostatní dle tabulek, TZ a PD | ks | 20 |  | 0 |  |  | základní |  | 0 | 0 | 0 | 0 | 0 | 16 | K | 3 | ROZPOCET | 0 | 0 | 0 | 0 | 0 | 1 | 0 | 16 | 104
| PP |  | Vestavné dvojité LED svítidlo s příkonem 32W a světelným tokem 2400lm ze svítidla. Krytí svítidla IP20. Teplota chromatičnosti Tc 4000K, index podání barev CRI min. 90. Fasetový leštěný AL reflektor bez duhování s vyzařovacím úhlem 30°, s možností vyklopení až 40°. Vybaveno elektronickým digitálně stmívatelným předřadníkem DALI. Svítidlo v provedení bílá barva. Základní rozměry svítidla: délka 206mm, šířka 111mm, výška 101mm (montážní otvor 195x100mm, hloubka 105mm). Těleso svítidla z hliníku, váha 0,8kg. např.: 2x16W LED~2x1500lm, přípustnost zapuštění do stávajícího SDK před objednáním ověřit sondou do stropu na místě! | [14 empty] | PP | 3
| P |  | Poznámka k položce: Vestavné dvojité LED svítidlo s příkonem 32W a světelným tokem 2400lm ze svítidla. Krytí svítidla IP20. Teplota chromatičnosti Tc 4000K, index podání barev CRI min. 90. Fasetový leštěný AL reflektor bez duhování s vyzařovacím úhlem 30°, s možností vyklopení až 40°. Vybaveno elektronickým digitálně stmívatelným předřadníkem DALI. Svítidlo v provedení bílá barva. Základní rozměry svítidla: délka 206mm, šířka 111mm, výška 101mm (montážní otvor 195x100mm, hloubka 105mm). Těleso svítidla z hliníku, váha 0,8kg. přípustnost zapuštění do stávajícího SDK před objednáním ověřit sondou do stropu na místě! lze nabídnnout jiný rovnocenný výrobek identického designu, velikosti, technických parametrů a kvality provedení, vzorky odsouhlasí architekt | [14 empty] | P | 3
53 | K | Pol137 | B1 - svítidlo (S9.1) LED 32,4W, 3150 lm, zapuštěné, el. předřadník, 3000°K - ostatní dle tabulek, TZ a PD | ks | 0 |  | 0 |  |  | základní |  | 0 | 0 | 0 | 0 | 0 | 16 | K | 3 | ROZPOCET | 0 | 0 | 0 | 0 | 0 | 1 | 0 | 16 | 106
| PP |  | B1 - svítidlo (S9.1) LED 32,4W, 3150 lm, zapuštěné, el.předřadník, 2700°K | [14 empty] | PP | 3
54 | K | Pol138 | C - S2 - svítidlo (S2) LED 22W, zapuštěné 4000°K, krytí svítidla IP44/IP20, 200x12mm - ostatní dle tabulek, TZ a PD | ks | 0 |  | 0 |  |  | základní |  | 0 | 0 | 0 | 0 | 0 | 16 | K | 3 | ROZPOCET | 0 | 0 | 0 | 0 | 0 | 1 | 0 | 16 | 108
| PP |  | C - svítidlo (S2) LED 24W, zapuštěné 2700°K | [14 empty] | PP | 3
55 | K | Pol139 | D - svítidlo (S1) LED 48W, zapuštěné 3800°K, velmi ploché svítidlo pro zapuštění do 2cm omítky, vyzařovací úhel 120° - ostatní dle tabulek, TZ a PD | ks | 0 |  | 0 |  |  | základní |  | 0 | 0 | 0 | 0 | 0 | 16 | K | 3 | ROZPOCET | 0 | 0 | 0 | 0 | 0 | 1 | 0 | 16 | 110
| PP |  | D - svítidlo (S1) LED 48W, zapuštěné 2700°K | [14 empty] | PP | 3
56 | K | Pol140 | E- svítidlo závěsné LED 3000°K, 5510 lm včetně zdroje, stmívatelnost - ostatní dle tabulek, TZ a PD | ks | 0 |  | 0 |  |  | základní |  | 0 | 0 | 0 | 0 | 0 | 16 | K | 3 | ROZPOCET | 0 | 0 | 0 | 0 | 0 | 1 | 0 | 16 | 112
| PP |  | E-svítidlo závěsné LED 3000°K, 5510 lm včetně zdroje | [14 empty] | PP | 3
57 | K | Pol141 | F- svítidlo LED pásek 20W/m 2700°K vč. chladící lišty, liniové svítidlo ve světlíku, stmívatelnost - ostatní dle tabulek, TZ a PD | ks | 0 |  | 0 |  |  | základní |  | 0 | 0 | 0 | 0 | 0 | 16 | K | 3 | ROZPOCET | 0 | 0 | 0 | 0 | 0 | 1 | 0 | 16 | 114
| PP |  | F-svítidlo LED pásek 20W/m 2700°K vč chladící lišty | [14 empty] | PP | 3
58 | K | Pol142 | LED PÁSEK , 5W/1m, 12V DC | m | 0 |  | 0 |  |  | základní |  | 0 | 0 | 0 | 0 | 0 | 16 | K | 3 | ROZPOCET | 0 | 0 | 0 | 0 | 0 | 1 | 0 | 16 | 116
| PP |  | LED PÁSEK , 5W/1m, 12V DC | [14 empty] | PP | 3
59 | K | Pol143 | LED NAPAJEČ 80W / 12V DC | ks | 0 |  | 0 |  |  | základní |  | 0 | 0 | 0 | 0 | 0 | 16 | K | 3 | ROZPOCET | 0 | 0 | 0 | 0 | 0 | 1 | 0 | 16 | 118
| PP |  | LED NAPAJEČ 80W / 12V DC | [14 empty] | PP | 3
60 | K | Pol144 | Nouzové svítidlo 1h, 1W ke stropu LED piktogram | ks | 0 |  | 0 |  |  | základní |  | 0 | 0 | 0 | 0 | 0 | 16 | K | 3 | ROZPOCET | 0 | 0 | 0 | 0 | 0 | 1 | 0 | 16 | 120
| PP |  | Nouzové svítidlo 1h, 1W ke stropu LED piktogram | [14 empty] | PP | 3
61 | K | Pol145 | Nouzové svítidlo 1h, 1W na zeď LED piktogram | ks | 4 |  | 0 |  |  | základní |  | 0 | 0 | 0 | 0 | 0 | 16 | K | 3 | ROZPOCET | 0 | 0 | 0 | 0 | 0 | 1 | 0 | 16 | 122
| PP |  | Nouzové svítidlo 1h, 1W na zeď LED piktogram | [14 empty] | PP | 3
62 | K | Pol98 | Podružný materiál | % |  |  | 0 |  |  | základní |  | 0 | 0 | 0 | 0 | 0 | 16 | K | 3 | ROZPOCET | 0 | 0 | 0 | 0 | 0 | 1 | 0 | 16 | 124
| PP |  | Podružný materiál | [14 empty] | PP | 3
63 | K | Pol99 | PPV | % |  |  | 0 |  |  | základní |  | 0 | 0 | 0 | 0 | 0 | 16 | K | 3 | ROZPOCET | 0 | 0 | 0 | 0 | 0 | 1 | 0 | 16 | 126
| PP |  | PPV | [14 empty] | PP | 3
| D | D6 | Ostatní |  |  |  | 0 |  |  |  |  | 0 |  | 0 |  | 0 | 1 | D | 2 | ROZPOCET | [6 empty] | 0
64 | K | Pol146 | Úklid stavby, likvidace odpadů - pouze d+m elektro | kpl | 1 |  | 0 |  |  | základní |  | 0 | 0 | 0 | 0 | 0 | 16 | K | 3 | ROZPOCET | 0 | 0 | 0 | 0 | 0 | 1 | 0 | 16 | 128
| PP |  | úklid stavby,likvidace odpadů | [14 empty] | PP | 3
65 | K | Pol147 | Kordinace díla na stavbě - d+m elektro | kpl | 1 |  | 0 |  |  | základní |  | 0 | 0 | 0 | 0 | 0 | 16 | K | 3 | ROZPOCET | 0 | 0 | 0 | 0 | 0 | 1 | 0 | 16 | 130
| PP |  | Kordinace díla na stavbě | [14 empty] | PP | 3
66 | K | Pol148 | Zkoušky, Revize elektro | kpl | 1 |  | 0 |  |  | základní |  | 0 | 0 | 0 | 0 | 0 | 16 | K | 3 | ROZPOCET | 0 | 0 | 0 | 0 | 0 | 1 | 0 | 16 | 132
| PP |  | Zkoušky, Revize elektro | [14 empty] | PP | 3
67 | K | Pol149 | dokumentace skutečného provedení | kpl | 1 |  | 0 |  |  | základní |  | 0 | 0 | 0 | 0 | 0 | 16 | K | 3 | ROZPOCET | 0 | 0 | 0 | 0 | 0 | 1 | 0 | 16 | 134
| PP |  | dokumentace skutečného provedení | [14 empty] | PP | 3
68 | K | Pol150 | popis rozvaděčů, jističů, kabelů | kpl | 1 |  | 0 |  |  | základní |  | 0 | 0 | 0 | 0 | 0 | 16 | K | 3 | ROZPOCET | 0 | 0 | 0 | 0 | 0 | 1 | 0 | 16 | 136
| PP |  | popis rozvaděčů, jističů, kabelů | [14 empty] | PP | 3
69 | K | Pol151 | Doprava | kpl | 1 |  | 0 |  |  | základní |  | 0 | 0 | 0 | 0 | 0 | 16 | K | 3 | ROZPOCET | 0 | 0 | 0 | 0 | 0 | 1 | 0 | 16 | 138
| PP |  | Doprava | [14 empty] | PP | 3
70 | K | Pol152 | Náklady na zařízení staveniště a ostatní vedlejší náklady | kpl | 1 |  | 0 |  |  | základní |  | 0 | 0 | 0 | 0 | 0 | 16 | K | 3 | ROZPOCET | 0 | 0 | 0 | 0 | 0 | 1 | 0 | 16 | 140
| PP |  | Náklady na zařízení staveniště a ostatní vedlejší náklady | [14 empty] | PP | 3
71 | K | Pol153 | Stavební přípomoce-sekací práce, průrazy | kpl | 1 |  | 0 |  |  | základní |  | 0 | 0 | 0 | 0 | 0 | 16 | K | 3 | ROZPOCET | 0 | 0 | 0 | 0 | 0 | 1 | 0 | 16 | 142
| PP |  | Stavební přípomoce-sekací práce, průrazy | [14 empty] | PP | 3
| D | O01 | Ostatní |  |  |  | 0 |  |  |  |  | 0 |  | 0 |  | 0 | 4 | D | 0 | ROZPOCET | [6 empty] | 0
72 | K | text 1 | ROZPOČET: Výkaz byl zpracován na základě schválené dokumentace (samostatné přílohy). |  | 0 |  | 0 |  |  | základní |  | 0 | 0 | 0 | 0 | 0 | 262144 | K | 1 | ROZPOCET | 0 | 0 | 0 | 0 | 0 | 1 | 0 | 262144 | 1301181456
| PP |  | ROZPOČET: Výkaz byl zpracován na základě schválené dokumentace (samostatné přílohy). | [14 empty] | PP | 1
73 | K | text 2 | Poznámka 1: Přesné specifikace všech stavebních prvků a konstrukcí jsou popsány v tabulkách, v PD a TZ. |  | 0 |  | 0 |  |  | základní |  | 0 | 0 | 0 | 0 | 0 | 262144 | K | 1 | ROZPOCET | 0 | 0 | 0 | 0 | 0 | 1 | 0 | 262144 | -320493409
| PP |  | Poznámka 1: Přesné specifikace všech stavebních prvků jsou popsány v tabulkách, v PD a TZ | [14 empty] | PP | 1
74 | K | text 3 | Poznámka 2: V případě, že jsou v textu položek uvedeny technologie, je možné použití i jiných, kvalitativně a technicky obdobných řešení po odsouhlasení projektantem. |  | 0 |  | 0 |  |  | základní |  | 0 | 0 | 0 | 0 | 0 | 262144 | K | 1 | ROZPOCET | 0 | 0 | 0 | 0 | 0 | 1 | 0 | 262144 | -394117021
| PP |  | Poznámka 2: V případě, že jsou v textu položek uvedeny technologie, je možné použití i jiných, kvalitativně a technicky obdobných řešení po odsouhlasení projektantem. | [14 empty] | PP | 1
75 | K | text 4 | Poznámka 3: Všechny detaily, provedení, skladby a popis je popsán v tabulkách, TZ a v jednotlivých výkresech projektové dokumentace všech profesí. |  | 0 |  | 0 |  |  | základní |  | 0 | 0 | 0 | 0 | 0 | 262144 | K | 1 | ROZPOCET | 0 | 0 | 0 | 0 | 0 | 1 | 0 | 262144 | 1200487842
| PP |  | Poznámka 3: Všechny detaily, provedení, skladby a popis je popsán v tabulkách, TZ a v jednotlivých výkresech projektové dokumentace všech profesí. | [14 empty] | PP | 1
76 | K | text 5 | Poznámka 4: Součástí rozpočtů jsou tlakové zkoušky, revize, zaškolení obsluhy, komplexní zkoušky, zkušební provoz, dokumentace skutečného provedení, atd. - vše je popsáno v tabulkách, TZ a ve výkresech projektové dokumentace. |  | 0 |  | 0 |  |  | základní |  | 0 | 0 | 0 | 0 | 0 | 262144 | K | 1 | ROZPOCET | 0 | 0 | 0 | 0 | 0 | 1 | 0 | 262144 | 1881130784
| PP |  | Poznámka 4: Součástí rozpočtů jsou tlakové zkoušky, revize, zaškolení obsluhy, komplexní zkoušky, zkušební provoz, dokumentace skutečného provedení, atd. - vše je popsáno v tabulkách, TZ a ve výkresech projektové dokumentace. | [14 empty] | PP | 1

## 006 - Elektroinstalace - ...
{94ad691c-4580-407b-bafc-2de0efe3a315}
2
| KRYCÍ LIST SOUPISU PRACÍ | [7 empty] | v --- níže se nacházejí doplnkové a pomocné údaje k sestavám --- v | [8 empty] | False
Stavba:
Rozvoj a posílení aktivit komunitního centra Unitaria – Čapkův sál (E.3.b), Karlova 8, Anenská 5, Praha 1
Objekt:
006 - Elektroinstalace - bar, šatny, WC a chodba
| KSO: |  |  |  |  | CC-CZ:
| Místo: |  | Praha 1 |  |  | Datum: | 5.4.2019
| Zadavatel: |  |  |  |  | IČ:
|  | Náboženská Společnost Českých Unitářů |  |  |  | DIČ:
| Uchazeč: |  |  |  |  | IČ: | Vyplň údaj
|  | Vyplň údaj |  |  |  | DIČ: | Vyplň údaj
| Projektant: |  |  |  |  | IČ:
|  | MCA atelier s.r.o. |  |  |  | DIČ:
| Zpracovatel: |  |  |  |  | IČ:
DIČ:
Poznámka:
| Cena bez DPH | [5 empty] | 0
|  |  | Základ daně |  |  | Sazba daně | Výše daně
| DPH | základní | 0 |  |  | 21% | 0
|  | snížená | 0 |  |  | 15% | 0
|  | zákl. přenesená | 0 |  |  | 21% | 0
|  | sníž. přenesená | 0 |  |  | 15% | 0
|  | nulová | 0 |  |  | 0% | 0
| Cena s DPH |  |  | v | CZK |  | 0
| Projektant |  |  | Zpracovatel
| Datum a podpis: |  | Razítko | Datum a podpis: |  |  | Razítko
| Objednavatel |  |  | Uchazeč
| Datum a podpis: |  | Razítko | Datum a podpis: |  |  | Razítko
REKAPITULACE ČLENĚNÍ SOUPISU PRACÍ
Stavba:
Rozvoj a posílení aktivit komunitního centra Unitaria – Čapkův sál (E.3.b), Karlova 8, Anenská 5, Praha 1
Objekt:
006 - Elektroinstalace - bar, šatny, WC a chodba
Místo: |  |  | Praha 1 |  |  | Datum: | 5.4.2019
Zadavatel: |  |  | Náboženská Společnost Českých Unitářů |  |  | Projektant: | MCA atelier s.r.o.
Uchazeč: |  |  | Vyplň údaj |  |  | Zpracovatel:
Kód dílu - Popis | [6 empty] | Cena celkem [CZK]
Náklady ze soupisu prací | [6 empty] | 0 | [11 empty] | -1
| PSV - Práce a dodávky PSV | [5 empty] | 0
| 741 - Elektroinstalace - silnoproud | [5 empty] | 0
| D1 - ROZVADĚČE R-zázemí prvky silové | [5 empty] | 0
| D2 - Kompletační materiál | [5 empty] | 0
| D3 - Upevňovací a úložný materiál | [5 empty] | 0
| D5 - Kabely | [5 empty] | 0
| D6 - Svítidla | [5 empty] | 0
| D7 - Ostatní | [5 empty] | 0
| O01 - Ostatní | [5 empty] | 0
SOUPIS PRACÍ
Stavba:
Rozvoj a posílení aktivit komunitního centra Unitaria – Čapkův sál (E.3.b), Karlova 8, Anenská 5, Praha 1
Objekt:
006 - Elektroinstalace - bar, šatny, WC a chodba
Místo: |  |  | Praha 1 |  |  | Datum: | 5.4.2019
Zadavatel: |  |  | Náboženská Společnost Českých Unitářů |  |  | Projektant: | MCA atelier s.r.o.
Uchazeč: |  |  | Vyplň údaj |  |  | Zpracovatel:
PČ | Typ | Kód | Popis | MJ | Množství | J.cena [CZK] | Cena celkem [CZK] | Cenová soustava |  | DPH | J. Nh [h] | Nh celkem [h] | J. hmotnost [t] | Hmotnost celkem [t] | J. suť [t] | Suť Celkem [t]
Náklady soupisu celkem | [6 empty] | 0 |  |  |  |  | 0 |  | 0 |  | 0 |  | D | -1 | [7 empty] | 0
| D | PSV | Práce a dodávky PSV |  |  |  | 0 |  |  |  |  | 0 |  | 0 |  | 0 | 2 | D | 0 | ROZPOCET | [6 empty] | 0
| D | 741 | Elektroinstalace - silnoproud |  |  |  | 0 |  |  |  |  | 0 |  | 0 |  | 0 | 2 | D | 1 | ROZPOCET | [6 empty] | 0
| D | D1 | ROZVADĚČE R-zázemí prvky silové |  |  |  | 0 |  |  |  |  | 0 |  | 0 |  | 0 | 1 | D | 2 | ROZPOCET | [6 empty] | 0
1 | K | Pol154 | Rozvaděč R-zázemí komplet nový | ks | 1 |  | 0 |  |  | základní |  | 0 | 0 | 0 | 0 | 0 | 16 | K | 3 | ROZPOCET | 0 | 0 | 0 | 0 | 0 | 1 | 0 | 16 | 2
| PP |  | Rozvaděč R-zázemí komplet nový | [14 empty] | PP | 3
2 | K | Pol155 | Rozvaděč datový RACK 19" vč výbavy a PoE injektorů | ks | 1 |  | 0 |  |  | základní |  | 0 | 0 | 0 | 0 | 0 | 16 | K | 3 | ROZPOCET | 0 | 0 | 0 | 0 | 0 | 1 | 0 | 16 | 4
| PP |  | Rozvaděč datový RACK 19" vč výbavy a PoE injektorů | [14 empty] | PP | 3
3 | K | Pol97 | demontáže | kpl | 1 |  | 0 |  |  | základní |  | 0 | 0 | 0 | 0 | 0 | 16 | K | 3 | ROZPOCET | 0 | 0 | 0 | 0 | 0 | 1 | 0 | 16 | 6
| PP |  | demontáže | [14 empty] | PP | 3
4 | K | Pol98 | Podružný materiál | % |  |  | 0 |  |  | základní |  | 0 | 0 | 0 | 0 | 0 | 16 | K | 3 | ROZPOCET | 0 | 0 | 0 | 0 | 0 | 1 | 0 | 16 | 8
| PP |  | Podružný materiál | [14 empty] | PP | 3
5 | K | Pol99 | PPV | % |  |  | 0 |  |  | základní |  | 0 | 0 | 0 | 0 | 0 | 16 | K | 3 | ROZPOCET | 0 | 0 | 0 | 0 | 0 | 1 | 0 | 16 | 10
| PP |  | PPV | [14 empty] | PP | 3
| D | D2 | Kompletační materiál |  |  |  | 0 |  |  |  |  | 0 |  | 0 |  | 0 | 1 | D | 2 | ROZPOCET | [6 empty] | 0
6 | K | Pol100 | spínač řaz.1, 10A/230V/IP20 | ks | 12 |  | 0 |  |  | základní |  | 0 | 0 | 0 | 0 | 0 | 16 | K | 3 | ROZPOCET | 0 | 0 | 0 | 0 | 0 | 1 | 0 | 16 | 12
| PP |  | spínač řaz.1, 10A/230V/IP20 | [14 empty] | PP | 3
7 | K | Pol101 | spínač řaz.6, 10A/230V/IP20 | ks | 7 |  | 0 |  |  | základní |  | 0 | 0 | 0 | 0 | 0 | 16 | K | 3 | ROZPOCET | 0 | 0 | 0 | 0 | 0 | 1 | 0 | 16 | 14
| PP |  | spínač řaz.6, 10A/230V/IP20 | [14 empty] | PP | 3
8 | K | Pol102 | spínač řaz.5, 10A/230V/IP20 | ks | 0 |  | 0 |  |  | základní |  | 0 | 0 | 0 | 0 | 0 | 16 | K | 3 | ROZPOCET | 0 | 0 | 0 | 0 | 0 | 1 | 0 | 16 | 16
| PP |  | spínač řaz.5, 10A/230V/IP20 | [14 empty] | PP | 3
9 | K | Pol156 | spínač řaz.1/0, 10A/230V/IP20 s doutnavkou | ks | 5 |  | 0 |  |  | základní |  | 0 | 0 | 0 | 0 | 0 | 16 | K | 3 | ROZPOCET | 0 | 0 | 0 | 0 | 0 | 1 | 0 | 16 | 18
| PP |  | spínač řaz.1/0, 10A/230V/IP20 s doutnavkou | [14 empty] | PP | 3
10 | K | Pol104 | spínač řaz.1/0+1/0, 10A/230V/IP20 | ks | 2 |  | 0 |  |  | základní |  | 0 | 0 | 0 | 0 | 0 | 16 | K | 3 | ROZPOCET | 0 | 0 | 0 | 0 | 0 | 1 | 0 | 16 | 20
| PP |  | spínač řaz.1/0+1/0, 10A/230V/IP20 | [14 empty] | PP | 3
11 | K | Pol105 | DALI eco, automatické a ruční nastavení referenční hodnoty pro regulaci, 2-kanálové řízené osvětlení s rozhraním | ks | 0 |  | 0 |  |  | základní |  | 0 | 0 | 0 | 0 | 0 | 16 | K | 3 | ROZPOCET | 0 | 0 | 0 | 0 | 0 | 1 | 0 | 16 | 22
| PP |  | DALIeco | [14 empty] | PP | 3
12 | K | Pol106 | Doběhové relé CS3-1 | ks | 5 |  | 0 |  |  | základní |  | 0 | 0 | 0 | 0 | 0 | 16 | K | 3 | ROZPOCET | 0 | 0 | 0 | 0 | 0 | 1 | 0 | 16 | 24
| PP |  | Doběhové relé CS3-1 | [14 empty] | PP | 3
13 | K | Pol107 | zásuvka jednoduchá | ks | 11 |  | 0 |  |  | základní |  | 0 | 0 | 0 | 0 | 0 | 16 | K | 3 | ROZPOCET | 0 | 0 | 0 | 0 | 0 | 1 | 0 | 16 | 26
| PP |  | zásuvka jednoduchá | [14 empty] | PP | 3
14 | K | Pol108 | zásuvka datová dvojitá RJ45 | ks | 1 |  | 0 |  |  | základní |  | 0 | 0 | 0 | 0 | 0 | 16 | K | 3 | ROZPOCET | 0 | 0 | 0 | 0 | 0 | 1 | 0 | 16 | 28
| PP |  | zásuvka datová dvojitá RJ45 | [14 empty] | PP | 3
15 | K | Pol109 | kryt spinače kolébkového jednoduchý | ks | 19 |  | 0 |  |  | základní |  | 0 | 0 | 0 | 0 | 0 | 16 | K | 3 | ROZPOCET | 0 | 0 | 0 | 0 | 0 | 1 | 0 | 16 | 30
| PP |  | kryt spinače kolébkového jednoduchý | [14 empty] | PP | 3
16 | K | Pol110 | kryt spinače kolébkového dvojitý | ks | 2 |  | 0 |  |  | základní |  | 0 | 0 | 0 | 0 | 0 | 16 | K | 3 | ROZPOCET | 0 | 0 | 0 | 0 | 0 | 1 | 0 | 16 | 32
| PP |  | kryt spinače kolébkového dvojitý | [14 empty] | PP | 3
17 | K | Pol111 | kryt spinače kolébkového jednoduchý se signalizací | ks | 5 |  | 0 |  |  | základní |  | 0 | 0 | 0 | 0 | 0 | 16 | K | 3 | ROZPOCET | 0 | 0 | 0 | 0 | 0 | 1 | 0 | 16 | 34
| PP |  | kryt spinače kolébkového jednoduchý se signalizací | [14 empty] | PP | 3
18 | K | Pol112 | rámeček jednoduchý | ks | 17 |  | 0 |  |  | základní |  | 0 | 0 | 0 | 0 | 0 | 16 | K | 3 | ROZPOCET | 0 | 0 | 0 | 0 | 0 | 1 | 0 | 16 | 36
| PP |  | rámeček jednoduchý | [14 empty] | PP | 3
19 | K | Pol113 | rámeček dvojitý | ks | 6 |  | 0 |  |  | základní |  | 0 | 0 | 0 | 0 | 0 | 16 | K | 3 | ROZPOCET | 0 | 0 | 0 | 0 | 0 | 1 | 0 | 16 | 38
| PP |  | rámeček dvojitý | [14 empty] | PP | 3
20 | K | Pol114 | rámeček čtyřnásobný | ks | 2 |  | 0 |  |  | základní |  | 0 | 0 | 0 | 0 | 0 | 16 | K | 3 | ROZPOCET | 0 | 0 | 0 | 0 | 0 | 1 | 0 | 16 | 40
| PP |  | rámeček čtyřnásobný | [14 empty] | PP | 3
21 | K | Pol157 | rámeček pětinásobný | ks | 0 |  | 0 |  |  | základní |  | 0 | 0 | 0 | 0 | 0 | 16 | K | 3 | ROZPOCET | 0 | 0 | 0 | 0 | 0 | 1 | 0 | 16 | 42
| PP |  | rámeček pětinásobný | [14 empty] | PP | 3
22 | K | Pol116 | WiFi přístupový bod | ks | 1 |  | 0 |  |  | základní |  | 0 | 0 | 0 | 0 | 0 | 16 | K | 3 | ROZPOCET | 0 | 0 | 0 | 0 | 0 | 1 | 0 | 16 | 44
| PP |  | WiFi přístupový bod | [14 empty] | PP | 3
23 | K | Pol117 | demontáže | kpl | 1 |  | 0 |  |  | základní |  | 0 | 0 | 0 | 0 | 0 | 16 | K | 3 | ROZPOCET | 0 | 0 | 0 | 0 | 0 | 1 | 0 | 16 | 46
| PP |  | demontáže | [14 empty] | PP | 3
24 | K | Pol98 | Podružný materiál | % |  |  | 0 |  |  | základní |  | 0 | 0 | 0 | 0 | 0 | 16 | K | 3 | ROZPOCET | 0 | 0 | 0 | 0 | 0 | 1 | 0 | 16 | 48
| PP |  | Podružný materiál | [14 empty] | PP | 3
25 | K | Pol99 | PPV | % |  |  | 0 |  |  | základní |  | 0 | 0 | 0 | 0 | 0 | 16 | K | 3 | ROZPOCET | 0 | 0 | 0 | 0 | 0 | 1 | 0 | 16 | 50
| PP |  | PPV | [14 empty] | PP | 3
| D | D3 | Upevňovací a úložný materiál |  |  |  | 0 |  |  |  |  | 0 |  | 0 |  | 0 | 1 | D | 2 | ROZPOCET | [6 empty] | 0
26 | K | Pol118 | Krabice přístrojová pod omítku (do sádrokartonu) KU68 | ks | 40 |  | 0 |  |  | základní |  | 0 | 0 | 0 | 0 | 0 | 16 | K | 3 | ROZPOCET | 0 | 0 | 0 | 0 | 0 | 1 | 0 | 16 | 52
| PP |  | Krabice přístrojová pod omítku (do sádrokartonu) KU68 | [14 empty] | PP | 3
27 | K | Pol119 | Krabice A11 OBO | ks | 2 |  | 0 |  |  | základní |  | 0 | 0 | 0 | 0 | 0 | 16 | K | 3 | ROZPOCET | 0 | 0 | 0 | 0 | 0 | 1 | 0 | 16 | 54
| PP |  | Krabice A11 OBO | [14 empty] | PP | 3
28 | K | Pol120 | monoflex pr.13mm | m | 250 |  | 0 |  |  | základní |  | 0 | 0 | 0 | 0 | 0 | 16 | K | 3 | ROZPOCET | 0 | 0 | 0 | 0 | 0 | 1 | 0 | 16 | 56
| PP |  | monoflex pr.13mm | [14 empty] | PP | 3
29 | K | Pol121 | Krabice pod omítku KT125 | ks | 1 |  | 0 |  |  | základní |  | 0 | 0 | 0 | 0 | 0 | 16 | K | 3 | ROZPOCET | 0 | 0 | 0 | 0 | 0 | 1 | 0 | 16 | 58
| PP |  | Krabice pod omítku KT125 | [14 empty] | PP | 3
30 | K | Pol122 | Plastové kabelové úchyty kabelů 1x2,5 | ks | 50 |  | 0 |  |  | základní |  | 0 | 0 | 0 | 0 | 0 | 16 | K | 3 | ROZPOCET | 0 | 0 | 0 | 0 | 0 | 1 | 0 | 16 | 60
| PP |  | Plastové kabelové úchyty kabelů 1x2,5 | [14 empty] | PP | 3
31 | K | Pol123 | Kabelový ocelový žlab s víkem vč.upevnění 120x60mm | m | 8 |  | 0 |  |  | základní |  | 0 | 0 | 0 | 0 | 0 | 16 | K | 3 | ROZPOCET | 0 | 0 | 0 | 0 | 0 | 1 | 0 | 16 | 62
| PP |  | Kabelový ocelový žlab s víkem vč.upevnění 120x60mm | [14 empty] | PP | 3
32 | K | Pol124 | Upevňovací materiál | kpl | 1 |  | 0 |  |  | základní |  | 0 | 0 | 0 | 0 | 0 | 16 | K | 3 | ROZPOCET | 0 | 0 | 0 | 0 | 0 | 1 | 0 | 16 | 64
| PP |  | Upevňovací materiál | [14 empty] | PP | 3
33 | K | Pol125 | demontáže | kpl | 1 |  | 0 |  |  | základní |  | 0 | 0 | 0 | 0 | 0 | 16 | K | 3 | ROZPOCET | 0 | 0 | 0 | 0 | 0 | 1 | 0 | 16 | 66
| PP |  | demontáže | [14 empty] | PP | 3
34 | K | Pol98 | Podružný materiál | % |  |  | 0 |  |  | základní |  | 0 | 0 | 0 | 0 | 0 | 16 | K | 3 | ROZPOCET | 0 | 0 | 0 | 0 | 0 | 1 | 0 | 16 | 68
| PP |  | Podružný materiál | [14 empty] | PP | 3
35 | K | Pol99 | PPV | % |  |  | 0 |  |  | základní |  | 0 | 0 | 0 | 0 | 0 | 16 | K | 3 | ROZPOCET | 0 | 0 | 0 | 0 | 0 | 1 | 0 | 16 | 70
| PP |  | PPV | [14 empty] | PP | 3
| D | D5 | Kabely |  |  |  | 0 |  |  |  |  | 0 |  | 0 |  | 0 | 1 | D | 2 | ROZPOCET | [6 empty] | 0
36 | K | Pol126 | Kabel CYKY 3Jx1,5 | m | 485 |  | 0 |  |  | základní |  | 0 | 0 | 0 | 0 | 0 | 16 | K | 3 | ROZPOCET | 0 | 0 | 0 | 0 | 0 | 1 | 0 | 16 | 72
| PP |  | Kabel CYKY 3Jx1,5 | [14 empty] | PP | 3
37 | K | Pol127 | Kabel CYKY 3Ox1,5 | m | 110 |  | 0 |  |  | základní |  | 0 | 0 | 0 | 0 | 0 | 16 | K | 3 | ROZPOCET | 0 | 0 | 0 | 0 | 0 | 1 | 0 | 16 | 74
| PP |  | Kabel CYKY 3Ox1,5 | [14 empty] | PP | 3
38 | K | Pol128 | Kabel CYKY 5Jx1,5 | m | 25 |  | 0 |  |  | základní |  | 0 | 0 | 0 | 0 | 0 | 16 | K | 3 | ROZPOCET | 0 | 0 | 0 | 0 | 0 | 1 | 0 | 16 | 76
| PP |  | Kabel CYKY 5Jx1,5 | [14 empty] | PP | 3
39 | K | Pol129 | Kabel CYKY 3Jx2,5 | m | 245 |  | 0 |  |  | základní |  | 0 | 0 | 0 | 0 | 0 | 16 | K | 3 | ROZPOCET | 0 | 0 | 0 | 0 | 0 | 1 | 0 | 16 | 78
| PP |  | Kabel CYKY 3Jx2,5 | [14 empty] | PP | 3
40 | K | Pol130 | Kabel CYKY 2x1,5 | m | 0 |  | 0 |  |  | základní |  | 0 | 0 | 0 | 0 | 0 | 16 | K | 3 | ROZPOCET | 0 | 0 | 0 | 0 | 0 | 1 | 0 | 16 | 80
| PP |  | Kabel CYKY 2x1,5 | [14 empty] | PP | 3
41 | K | Pol131 | Kabel CYKY4Jx4 | m | 0 |  | 0 |  |  | základní |  | 0 | 0 | 0 | 0 | 0 | 16 | K | 3 | ROZPOCET | 0 | 0 | 0 | 0 | 0 | 1 | 0 | 16 | 82
| PP |  | Kabel CYKY4Jx4 | [14 empty] | PP | 3
42 | K | Pol132 | kabelové spojky | kpl | 25 |  | 0 |  |  | základní |  | 0 | 0 | 0 | 0 | 0 | 16 | K | 3 | ROZPOCET | 0 | 0 | 0 | 0 | 0 | 1 | 0 | 16 | 84
| PP |  | kabelové spojky | [14 empty] | PP | 3
43 | K | Pol133 | Vodič CYA 6zž | m | 15 |  | 0 |  |  | základní |  | 0 | 0 | 0 | 0 | 0 | 16 | K | 3 | ROZPOCET | 0 | 0 | 0 | 0 | 0 | 1 | 0 | 16 | 86
| PP |  | Vodič CYA 6zž | [14 empty] | PP | 3
44 | K | Pol134 | kabel UTP 6.cat | m | 250 |  | 0 |  |  | základní |  | 0 | 0 | 0 | 0 | 0 | 16 | K | 3 | ROZPOCET | 0 | 0 | 0 | 0 | 0 | 1 | 0 | 16 | 88
| PP |  | kabel UTP 6.cat | [14 empty] | PP | 3
45 | K | Pol135 | koax KH21D | m | 60 |  | 0 |  |  | základní |  | 0 | 0 | 0 | 0 | 0 | 16 | K | 3 | ROZPOCET | 0 | 0 | 0 | 0 | 0 | 1 | 0 | 16 | 90
| PP |  | koax KH21D | [14 empty] | PP | 3
| P |  | Poznámka k položce: Materiál celkem; Montáže celkem | [14 empty] | P | 3
46 | K | Pol98 | Podružný materiál | % |  |  | 0 |  |  | základní |  | 0 | 0 | 0 | 0 | 0 | 16 | K | 3 | ROZPOCET | 0 | 0 | 0 | 0 | 0 | 1 | 0 | 16 | 92
| PP |  | Podružný materiál | [14 empty] | PP | 3
47 | K | Pol99 | PPV | % |  |  | 0 |  |  | základní |  | 0 | 0 | 0 | 0 | 0 | 16 | K | 3 | ROZPOCET | 0 | 0 | 0 | 0 | 0 | 1 | 0 | 16 | 94
| PP |  | PPV | [14 empty] | PP | 3
| D | D6 | Svítidla |  |  |  | 0 |  |  |  |  | 0 |  | 0 |  | 0 | 1 | D | 2 | ROZPOCET | [6 empty] | 0
48 | K | Pol158 | S3 - svítidlo (S3) LED 19W, 2500 lm, kruhové bodové svítidlo LED, osazené do betonového stropu (jádrový vrt), 4000°K, průměr 160mm, výška 210mm - ostatní dle tabulek, TZ a PD | ks | 7 |  | 0 |  |  | základní |  | 0 | 0 | 0 | 0 | 0 | 16 | K | 3 | ROZPOCET | 0 | 0 | 0 | 0 | 0 | 1 | 0 | 16 | 96
| PP |  | kruhové bodové svítidlo LED, ca 1500lm, osazené do betonového stropu (jádrový vrt) Stropní LED svítidlo s příkonem 19W a světelným tokem 2500lm ze svítidla. Krytí svítidla IP20. Teplota chromatičnosti Tc 4000K, index podání barev CRI min. 80. Fasetový leštěný reflektor s vyzařovacím úhlem 24°, s možností vyklopení až 60°. Vybaveno elektronickým digitálně stmívatelným předřadníkem DALI. Svítidlo v provedení černá barva. Základní rozměry svítidla: průměr 160mm, výška 210mm. Těleso svítidla z hliníku, váha 2,4kg. | [14 empty] | PP | 3
| P |  | Poznámka k položce: kruhové bodové svítidlo LED, ca 1500lm, osazené do betonového stropu (jádrový vrt) Stropní LED svítidlo s příkonem 19W a světelným tokem 2500lm ze svítidla. Krytí svítidla IP20. Teplota chromatičnosti Tc 4000K, index podání barev CRI min. 80. Fasetový leštěný reflektor s vyzařovacím úhlem 24°, s možností vyklopení až 60°. Vybaveno elektronickým digitálně stmívatelným předřadníkem DALI. Svítidlo v provedení černá barva. Základní rozměry svítidla: průměr 160mm, výška 210mm. Těleso svítidla z hliníku, váha 2,4kg. lze nabídnnout jiný rovnocenný výrobek identického designu, velikosti, technických parametrů a kvality provedení, vzorky odsouhlasí architekt | [14 empty] | P | 3
49 | K | Pol137 | S9.1 - svítidlo (S9.1) LED 32,4W, 3150 lm, zapuštěné, el. předřadník, 3000°K - ostatní dle tabulek, TZ a PD | ks | 4 |  | 0 |  |  | základní |  | 0 | 0 | 0 | 0 | 0 | 16 | K | 3 | ROZPOCET | 0 | 0 | 0 | 0 | 0 | 1 | 0 | 16 | 98
| PP |  | zapuštěné svítidlo A0213, bílá, barva světla 3000°K, včetně montážní krabice, před objednáním sondou ověřit proveditelnost zasekání do stropu, DALI | [14 empty] | PP | 3
50 | K | Pol138 | S2 - svítidlo (S2) LED 22W, zapuštěné 4000°K, krytí svítidla IP44/IP20, 200x12mm - ostatní dle tabulek, TZ a PD | ks | 17 |  | 0 |  |  | základní |  | 0 | 0 | 0 | 0 | 0 | 16 | K | 3 | ROZPOCET | 0 | 0 | 0 | 0 | 0 | 1 | 0 | 16 | 100
| PP |  | Vestavné LED svítidlo s příkonem 22W a světelným tokem 2550lm ze svítidla. Krytí svítidla IP44/IP20. Teplota chromatičnosti Tc 4000K, index podání barev CRI min. 80. Opálový difuzor zajišťující rovnoměrné světlení. Vybaveno elektronickým digitálně stmívatelným předřadníkem DALI. Svítidlo v provedení bílá barva. Základní rozměry svítidla: průměr 218mm, výška 84mm (průměr montážního otvoru 200mm, hloubka 100mm). Těleso svítidla z hliníku, 1,3kg. Technologie stableWhite. | [14 empty] | PP | 3
51 | K | Pol139 | S1 - svítidlo (S1) LED 48W, zapuštěné 3800°K, velmi ploché svítidlo pro zapuštění do 2cm omítky, vyzařovací úhel 120° - ostatní dle tabulek, TZ a PD | ks | 1 |  | 0 |  |  | základní |  | 0 | 0 | 0 | 0 | 0 | 16 | K | 3 | ROZPOCET | 0 | 0 | 0 | 0 | 0 | 1 | 0 | 16 | 102
| PP |  | velmi ploché svítidlo pro zapuštění do 2cm omítky, odloučené trafo, světelný tok 3700lm, teplota chromatičnosti Tc 3800K a méně, vyzařovací úhel 120° | [14 empty] | PP | 3
| P |  | Poznámka k položce: velmi ploché svítidlo pro zapuštění do 2cm omítky, odloučené trafo, světelný tok 3700lm, teplota chromatičnosti Tc 3800K a méně, vyzařovací úhel 120° lze nabídnnout jiný rovnocenný výrobek identického designu, velikosti, technických parametrů a kvality provedení, vzorky odsouhlasí architekt | [14 empty] | P | 3
52 | K | Pol140 | S5 - svítidlo závěsné LED 3000°K, 5510 lm včetně zdroje, stmívatelnost - ostatní dle tabulek, TZ a PD | ks | 3 |  | 0 |  |  | základní |  | 0 | 0 | 0 | 0 | 0 | 16 | K | 3 | ROZPOCET | 0 | 0 | 0 | 0 | 0 | 1 | 0 | 16 | 104
| PP |  | závěsná svítidla ve vysokých chodbách, včetně zdroje, stmívatelnost, DALI, LED, 3000K, 5510lm | [14 empty] | PP | 3
| P |  | Poznámka k položce: závěsná svítidla ve vysokých chodbách, včetně zdroje, stmívatelnost, DALI, LED, 3000K, 5510lm, lze nabídnnout jiný rovnocenný výrobek identického designu, velikosti, technických parametrů a kvality provedení, vzorky odsouhlasí architekt | [14 empty] | P | 3
53 | K | Pol141 | S4 - svítidlo LED pásek 20W/m 2700°K vč. chladící lišty, liniové svítidlo ve světlíku, stmívatelnost - ostatní dle tabulek, TZ a PD | ks | 12 |  | 0 |  |  | základní |  | 0 | 0 | 0 | 0 | 0 | 16 | K | 3 | ROZPOCET | 0 | 0 | 0 | 0 | 0 | 1 | 0 | 16 | 106
| PP |  | liniové svítidlo ve světlíku - LED pásek (12V, 20W/m, 2100lm/m), stmívatelnost, vč chladící lišty | [14 empty] | PP | 3
| P |  | Poznámka k položce: liniové svítidlo ve světlíku - LED pásek (12V, 20W/m, 2100lm/m), stmívatelnost | [14 empty] | P | 3
54 | K | Pol142 | LED PÁSEK , 5W/1m, 12V DC - ostatní dle tabulek, TZ a PD | m | 0 |  | 0 |  |  | základní |  | 0 | 0 | 0 | 0 | 0 | 16 | K | 3 | ROZPOCET | 0 | 0 | 0 | 0 | 0 | 1 | 0 | 16 | 108
| PP |  | LED PÁSEK , 5W/1m, 12V DC | [14 empty] | PP | 3
55 | K | Pol143 | LED NAPAJEČ 80W / 12V DC - ostatní dle tabulek, TZ a PD | ks | 4 |  | 0 |  |  | základní |  | 0 | 0 | 0 | 0 | 0 | 16 | K | 3 | ROZPOCET | 0 | 0 | 0 | 0 | 0 | 1 | 0 | 16 | 110
| PP |  | LED NAPAJEČ 80W / 12V DC | [14 empty] | PP | 3
56 | K | Pol144 | Nouzové svítidlo 1h, 1W ke stropu LED piktogram - ostatní dle tabulek, TZ a PD | ks | 10 |  | 0 |  |  | základní |  | 0 | 0 | 0 | 0 | 0 | 16 | K | 3 | ROZPOCET | 0 | 0 | 0 | 0 | 0 | 1 | 0 | 16 | 112
| PP |  | Nouzové svítidlo 1h, 1W ke stropu LED piktogram | [14 empty] | PP | 3
57 | K | Pol145 | Nouzové svítidlo 1h, 1W na zeď LED piktogram - ostatní dle tabulek, TZ a PD | ks | 1 |  | 0 |  |  | základní |  | 0 | 0 | 0 | 0 | 0 | 16 | K | 3 | ROZPOCET | 0 | 0 | 0 | 0 | 0 | 1 | 0 | 16 | 114
| PP |  | Nouzové svítidlo 1h, 1W na zeď LED piktogram | [14 empty] | PP | 3
58 | K | Pol98 | Podružný materiál | % |  |  | 0 |  |  | základní |  | 0 | 0 | 0 | 0 | 0 | 16 | K | 3 | ROZPOCET | 0 | 0 | 0 | 0 | 0 | 1 | 0 | 16 | 116
| PP |  | Podružný materiál | [14 empty] | PP | 3
59 | K | Pol99 | PPV | % |  |  | 0 |  |  | základní |  | 0 | 0 | 0 | 0 | 0 | 16 | K | 3 | ROZPOCET | 0 | 0 | 0 | 0 | 0 | 1 | 0 | 16 | 118
| PP |  | PPV | [14 empty] | PP | 3
| D | D7 | Ostatní |  |  |  | 0 |  |  |  |  | 0 |  | 0 |  | 0 | 1 | D | 2 | ROZPOCET | [6 empty] | 0
60 | K | Pol146 | úklid stavby,likvidace odpadů | kpl | 1 |  | 0 |  |  | základní |  | 0 | 0 | 0 | 0 | 0 | 16 | K | 3 | ROZPOCET | 0 | 0 | 0 | 0 | 0 | 1 | 0 | 16 | 120
| PP |  | úklid stavby,likvidace odpadů | [14 empty] | PP | 3
61 | K | Pol147 | Kordinace díla na stavbě | kpl | 1 |  | 0 |  |  | základní |  | 0 | 0 | 0 | 0 | 0 | 16 | K | 3 | ROZPOCET | 0 | 0 | 0 | 0 | 0 | 1 | 0 | 16 | 122
| PP |  | Kordinace díla na stavbě | [14 empty] | PP | 3
62 | K | Pol148 | Zkoušky, Revize elektro | kpl | 1 |  | 0 |  |  | základní |  | 0 | 0 | 0 | 0 | 0 | 16 | K | 3 | ROZPOCET | 0 | 0 | 0 | 0 | 0 | 1 | 0 | 16 | 124
| PP |  | Zkoušky, Revize elektro | [14 empty] | PP | 3
63 | K | Pol149 | dokumentace skutečného provedení | kpl | 1 |  | 0 |  |  | základní |  | 0 | 0 | 0 | 0 | 0 | 16 | K | 3 | ROZPOCET | 0 | 0 | 0 | 0 | 0 | 1 | 0 | 16 | 126
| PP |  | dokumentace skutečného provedení | [14 empty] | PP | 3
64 | K | Pol150 | popis rozvaděčů, jističů, kabelů | kpl | 1 |  | 0 |  |  | základní |  | 0 | 0 | 0 | 0 | 0 | 16 | K | 3 | ROZPOCET | 0 | 0 | 0 | 0 | 0 | 1 | 0 | 16 | 128
| PP |  | popis rozvaděčů, jističů, kabelů | [14 empty] | PP | 3
65 | K | Pol151 | Doprava - pouze d+m elektro | kpl | 1 |  | 0 |  |  | základní |  | 0 | 0 | 0 | 0 | 0 | 16 | K | 3 | ROZPOCET | 0 | 0 | 0 | 0 | 0 | 1 | 0 | 16 | 130
| PP |  | Doprava | [14 empty] | PP | 3
66 | K | Pol152 | Náklady na zařízení staveniště a ostatní vedlejší náklady - pouze d+m elektro | kpl | 1 |  | 0 |  |  | základní |  | 0 | 0 | 0 | 0 | 0 | 16 | K | 3 | ROZPOCET | 0 | 0 | 0 | 0 | 0 | 1 | 0 | 16 | 132
| PP |  | Náklady na zařízení staveniště a ostatní vedlejší náklady | [14 empty] | PP | 3
67 | K | Pol153 | Stavební přípomoce-sekací práce, průrazy | kpl | 1 |  | 0 |  |  | základní |  | 0 | 0 | 0 | 0 | 0 | 16 | K | 3 | ROZPOCET | 0 | 0 | 0 | 0 | 0 | 1 | 0 | 16 | 134
| PP |  | Stavební přípomoce-sekací práce, průrazy | [14 empty] | PP | 3
| D | O01 | Ostatní |  |  |  | 0 |  |  |  |  | 0 |  | 0 |  | 0 | 4 | D | 0 | ROZPOCET | [6 empty] | 0
68 | K | text 1 | ROZPOČET: Výkaz byl zpracován na základě schválené dokumentace (samostatné přílohy). |  | 0 |  | 0 |  |  | základní |  | 0 | 0 | 0 | 0 | 0 | 262144 | K | 1 | ROZPOCET | 0 | 0 | 0 | 0 | 0 | 1 | 0 | 262144 | -2032038232
| PP |  | ROZPOČET: Výkaz byl zpracován na základě schválené dokumentace (samostatné přílohy). | [14 empty] | PP | 1
69 | K | text 2 | Poznámka 1: Přesné specifikace všech stavebních prvků a konstrukcí jsou popsány v tabulkách, v PD a TZ. |  | 0 |  | 0 |  |  | základní |  | 0 | 0 | 0 | 0 | 0 | 262144 | K | 1 | ROZPOCET | 0 | 0 | 0 | 0 | 0 | 1 | 0 | 262144 | 1975939317
| PP |  | Poznámka 1: Přesné specifikace všech stavebních prvků jsou popsány v tabulkách, v PD a TZ | [14 empty] | PP | 1
70 | K | text 3 | Poznámka 2: V případě, že jsou v textu položek uvedeny technologie, je možné použití i jiných, kvalitativně a technicky obdobných řešení po odsouhlasení projektantem. |  | 0 |  | 0 |  |  | základní |  | 0 | 0 | 0 | 0 | 0 | 262144 | K | 1 | ROZPOCET | 0 | 0 | 0 | 0 | 0 | 1 | 0 | 262144 | -310026347
| PP |  | Poznámka 2: V případě, že jsou v textu položek uvedeny technologie, je možné použití i jiných, kvalitativně a technicky obdobných řešení po odsouhlasení projektantem. | [14 empty] | PP | 1
71 | K | text 4 | Poznámka 3: Všechny detaily, provedení, skladby a popis je popsán v tabulkách, TZ a v jednotlivých výkresech projektové dokumentace všech profesí. |  | 0 |  | 0 |  |  | základní |  | 0 | 0 | 0 | 0 | 0 | 262144 | K | 1 | ROZPOCET | 0 | 0 | 0 | 0 | 0 | 1 | 0 | 262144 | 518244052
| PP |  | Poznámka 3: Všechny detaily, provedení, skladby a popis je popsán v tabulkách, TZ a v jednotlivých výkresech projektové dokumentace všech profesí. | [14 empty] | PP | 1
72 | K | text 5 | Poznámka 4: Součástí rozpočtů jsou tlakové zkoušky, revize, zaškolení obsluhy, komplexní zkoušky, zkušební provoz, dokumentace skutečného provedení, atd. - vše je popsáno v tabulkách, TZ a ve výkresech projektové dokumentace. |  | 0 |  | 0 |  |  | základní |  | 0 | 0 | 0 | 0 | 0 | 262144 | K | 1 | ROZPOCET | 0 | 0 | 0 | 0 | 0 | 1 | 0 | 262144 | -1714257014
| PP |  | Poznámka 4: Součástí rozpočtů jsou tlakové zkoušky, revize, zaškolení obsluhy, komplexní zkoušky, zkušební provoz, dokumentace skutečného provedení, atd. - vše je popsáno v tabulkách, TZ a ve výkresech projektové dokumentace. | [14 empty] | PP | 1

## 007 - Elektroinstalace - ...
{bd4ccea8-5c3f-46d3-80f4-bc8480fe2287}
2
| KRYCÍ LIST SOUPISU PRACÍ | [7 empty] | v --- níže se nacházejí doplnkové a pomocné údaje k sestavám --- v | [8 empty] | False
Stavba:
Rozvoj a posílení aktivit komunitního centra Unitaria – Čapkův sál (E.3.b), Karlova 8, Anenská 5, Praha 1
Objekt:
007 - Elektroinstalace - ostatní
| KSO: |  |  |  |  | CC-CZ:
| Místo: |  | Praha 1 |  |  | Datum: | 5.4.2019
| Zadavatel: |  |  |  |  | IČ:
|  | Náboženská Společnost Českých Unitářů |  |  |  | DIČ:
| Uchazeč: |  |  |  |  | IČ: | Vyplň údaj
|  | Vyplň údaj |  |  |  | DIČ: | Vyplň údaj
| Projektant: |  |  |  |  | IČ:
|  | MCA atelier s.r.o. |  |  |  | DIČ:
| Zpracovatel: |  |  |  |  | IČ:
DIČ:
Poznámka:
| Cena bez DPH | [5 empty] | 0
|  |  | Základ daně |  |  | Sazba daně | Výše daně
| DPH | základní | 0 |  |  | 21% | 0
|  | snížená | 0 |  |  | 15% | 0
|  | zákl. přenesená | 0 |  |  | 21% | 0
|  | sníž. přenesená | 0 |  |  | 15% | 0
|  | nulová | 0 |  |  | 0% | 0
| Cena s DPH |  |  | v | CZK |  | 0
| Projektant |  |  | Zpracovatel
| Datum a podpis: |  | Razítko | Datum a podpis: |  |  | Razítko
| Objednavatel |  |  | Uchazeč
| Datum a podpis: |  | Razítko | Datum a podpis: |  |  | Razítko
REKAPITULACE ČLENĚNÍ SOUPISU PRACÍ
Stavba:
Rozvoj a posílení aktivit komunitního centra Unitaria – Čapkův sál (E.3.b), Karlova 8, Anenská 5, Praha 1
Objekt:
007 - Elektroinstalace - ostatní
Místo: |  |  | Praha 1 |  |  | Datum: | 5.4.2019
Zadavatel: |  |  | Náboženská Společnost Českých Unitářů |  |  | Projektant: | MCA atelier s.r.o.
Uchazeč: |  |  | Vyplň údaj |  |  | Zpracovatel:
Kód dílu - Popis | [6 empty] | Cena celkem [CZK]
Náklady ze soupisu prací | [6 empty] | 0 | [11 empty] | -1
| PSV - Práce a dodávky PSV | [5 empty] | 0
| 741 - Elektroinstalace - silnoproud | [5 empty] | 0
| D1 - ROZVADĚČE R-UNIT prvky silové | [5 empty] | 0
| D2 - Kompletační materiál | [5 empty] | 0
| D3 - Upevňovací a úložný materiál | [5 empty] | 0
| D5 - Kabely | [5 empty] | 0
| D6 - Svítidla | [5 empty] | 0
| D7 - Ostatní | [5 empty] | 0
| O01 - Ostatní | [5 empty] | 0
SOUPIS PRACÍ
Stavba:
Rozvoj a posílení aktivit komunitního centra Unitaria – Čapkův sál (E.3.b), Karlova 8, Anenská 5, Praha 1
Objekt:
007 - Elektroinstalace - ostatní
Místo: |  |  | Praha 1 |  |  | Datum: | 5.4.2019
Zadavatel: |  |  | Náboženská Společnost Českých Unitářů |  |  | Projektant: | MCA atelier s.r.o.
Uchazeč: |  |  | Vyplň údaj |  |  | Zpracovatel:
PČ | Typ | Kód | Popis | MJ | Množství | J.cena [CZK] | Cena celkem [CZK] | Cenová soustava |  | DPH | J. Nh [h] | Nh celkem [h] | J. hmotnost [t] | Hmotnost celkem [t] | J. suť [t] | Suť Celkem [t]
Náklady soupisu celkem | [6 empty] | 0 |  |  |  |  | 0 |  | 0 |  | 0 |  | D | -1 | [7 empty] | 0
| D | PSV | Práce a dodávky PSV |  |  |  | 0 |  |  |  |  | 0 |  | 0 |  | 0 | 2 | D | 0 | ROZPOCET | [6 empty] | 0
| D | 741 | Elektroinstalace - silnoproud |  |  |  | 0 |  |  |  |  | 0 |  | 0 |  | 0 | 2 | D | 1 | ROZPOCET | [6 empty] | 0
| D | D1 | ROZVADĚČE R-UNIT prvky silové |  |  |  | 0 |  |  |  |  | 0 |  | 0 |  | 0 | 1 | D | 2 | ROZPOCET | [6 empty] | 0
1 | K | Pol159 | Rozvaděč R-UNIT DOPLNĚNÍ A PŘESTROJENÍ PRO VZT | ks | 1 |  | 0 |  |  | základní |  | 0 | 0 | 0 | 0 | 0 | 16 | K | 3 | ROZPOCET | 0 | 0 | 0 | 0 | 0 | 1 | 0 | 16 | 2
| PP |  | Rozvaděč R-UNIT DOPLNĚNÍ A PŘESTROJENÍ PRO VZT | [14 empty] | PP | 3
2 | K | Pol98 | Podružný materiál | % |  |  | 0 |  |  | základní |  | 0 | 0 | 0 | 0 | 0 | 16 | K | 3 | ROZPOCET | 0 | 0 | 0 | 0 | 0 | 1 | 0 | 16 | 4
| PP |  | Podružný materiál | [14 empty] | PP | 3
3 | K | Pol99 | PPV | % |  |  | 0 |  |  | základní |  | 0 | 0 | 0 | 0 | 0 | 16 | K | 3 | ROZPOCET | 0 | 0 | 0 | 0 | 0 | 1 | 0 | 16 | 6
| PP |  | PPV | [14 empty] | PP | 3
| D | D2 | Kompletační materiál |  |  |  | 0 |  |  |  |  | 0 |  | 0 |  | 0 | 1 | D | 2 | ROZPOCET | [6 empty] | 0
4 | K | Pol100 | spínač řaz.1, 10A/230V/IP20 | ks | 3 |  | 0 |  |  | základní |  | 0 | 0 | 0 | 0 | 0 | 16 | K | 3 | ROZPOCET | 0 | 0 | 0 | 0 | 0 | 1 | 0 | 16 | 8
| PP |  | spínač řaz.1, 10A/230V/IP20 | [14 empty] | PP | 3
5 | K | Pol101 | spínač řaz.6, 10A/230V/IP20 | ks | 2 |  | 0 |  |  | základní |  | 0 | 0 | 0 | 0 | 0 | 16 | K | 3 | ROZPOCET | 0 | 0 | 0 | 0 | 0 | 1 | 0 | 16 | 10
| PP |  | spínač řaz.6, 10A/230V/IP20 | [14 empty] | PP | 3
6 | K | Pol102 | spínač řaz.5, 10A/230V/IP20 | ks | 0 |  | 0 |  |  | základní |  | 0 | 0 | 0 | 0 | 0 | 16 | K | 3 | ROZPOCET | 0 | 0 | 0 | 0 | 0 | 1 | 0 | 16 | 12
| PP |  | spínač řaz.5, 10A/230V/IP20 | [14 empty] | PP | 3
7 | K | Pol156 | spínač řaz.1/0, 10A/230V/IP20 s doutnavkou | ks | 5 |  | 0 |  |  | základní |  | 0 | 0 | 0 | 0 | 0 | 16 | K | 3 | ROZPOCET | 0 | 0 | 0 | 0 | 0 | 1 | 0 | 16 | 14
| PP |  | spínač řaz.1/0, 10A/230V/IP20 s doutnavkou | [14 empty] | PP | 3
8 | K | Pol104 | spínač řaz.1/0+1/0, 10A/230V/IP20 | ks | 0 |  | 0 |  |  | základní |  | 0 | 0 | 0 | 0 | 0 | 16 | K | 3 | ROZPOCET | 0 | 0 | 0 | 0 | 0 | 1 | 0 | 16 | 16
| PP |  | spínač řaz.1/0+1/0, 10A/230V/IP20 | [14 empty] | PP | 3
9 | K | Pol105 | DALI eco, automatické a ruční nastavení referenční hodnoty pro regulaci, 2-kanálové řízené osvětlení s rozhraním | ks | 0 |  | 0 |  |  | základní |  | 0 | 0 | 0 | 0 | 0 | 16 | K | 3 | ROZPOCET | 0 | 0 | 0 | 0 | 0 | 1 | 0 | 16 | 18
| PP |  | DALIeco | [14 empty] | PP | 3
10 | K | Pol106 | Doběhové relé CS3-1 | ks | 0 |  | 0 |  |  | základní |  | 0 | 0 | 0 | 0 | 0 | 16 | K | 3 | ROZPOCET | 0 | 0 | 0 | 0 | 0 | 1 | 0 | 16 | 20
| PP |  | Doběhové relé CS3-1 | [14 empty] | PP | 3
11 | K | Pol160 | zásuvka jednoduchá IP44 praktik | ks | 1 |  | 0 |  |  | základní |  | 0 | 0 | 0 | 0 | 0 | 16 | K | 3 | ROZPOCET | 0 | 0 | 0 | 0 | 0 | 1 | 0 | 16 | 22
| PP |  | zásuvka jednoduchá IP44 praktik | [14 empty] | PP | 3
12 | K | Pol161 | zásuvka 400V/16A IP44 | ks | 1 |  | 0 |  |  | základní |  | 0 | 0 | 0 | 0 | 0 | 16 | K | 3 | ROZPOCET | 0 | 0 | 0 | 0 | 0 | 1 | 0 | 16 | 24
| PP |  | zásuvka 400V/16A IP44 | [14 empty] | PP | 3
13 | K | Pol109 | kryt spinače kolébkového jednoduchý | ks | 5 |  | 0 |  |  | základní |  | 0 | 0 | 0 | 0 | 0 | 16 | K | 3 | ROZPOCET | 0 | 0 | 0 | 0 | 0 | 1 | 0 | 16 | 26
| PP |  | kryt spinače kolébkového jednoduchý | [14 empty] | PP | 3
14 | K | Pol110 | kryt spinače kolébkového dvojitý | ks | 0 |  | 0 |  |  | základní |  | 0 | 0 | 0 | 0 | 0 | 16 | K | 3 | ROZPOCET | 0 | 0 | 0 | 0 | 0 | 1 | 0 | 16 | 28
| PP |  | kryt spinače kolébkového dvojitý | [14 empty] | PP | 3
15 | K | Pol111 | kryt spinače kolébkového jednoduchý se signalizací | ks | 5 |  | 0 |  |  | základní |  | 0 | 0 | 0 | 0 | 0 | 16 | K | 3 | ROZPOCET | 0 | 0 | 0 | 0 | 0 | 1 | 0 | 16 | 30
| PP |  | kryt spinače kolébkového jednoduchý se signalizací | [14 empty] | PP | 3
16 | K | Pol112 | rámeček jednoduchý | ks | 10 |  | 0 |  |  | základní |  | 0 | 0 | 0 | 0 | 0 | 16 | K | 3 | ROZPOCET | 0 | 0 | 0 | 0 | 0 | 1 | 0 | 16 | 32
| PP |  | rámeček jednoduchý | [14 empty] | PP | 3
17 | K | Pol113 | rámeček dvojitý | ks | 0 |  | 0 |  |  | základní |  | 0 | 0 | 0 | 0 | 0 | 16 | K | 3 | ROZPOCET | 0 | 0 | 0 | 0 | 0 | 1 | 0 | 16 | 34
| PP |  | rámeček dvojitý | [14 empty] | PP | 3
18 | K | Pol114 | rámeček čtyřnásobný | ks | 0 |  | 0 |  |  | základní |  | 0 | 0 | 0 | 0 | 0 | 16 | K | 3 | ROZPOCET | 0 | 0 | 0 | 0 | 0 | 1 | 0 | 16 | 36
| PP |  | rámeček čtyřnásobný | [14 empty] | PP | 3
19 | K | Pol162 | demontáže | kpl | 1 |  | 0 |  |  | základní |  | 0 | 0 | 0 | 0 | 0 | 16 | K | 3 | ROZPOCET | 0 | 0 | 0 | 0 | 0 | 1 | 0 | 16 | 38
| PP |  | demontáže | [14 empty] | PP | 3
20 | K | Pol98 | Podružný materiál | % |  |  | 0 |  |  | základní |  | 0 | 0 | 0 | 0 | 0 | 16 | K | 3 | ROZPOCET | 0 | 0 | 0 | 0 | 0 | 1 | 0 | 16 | 40
| PP |  | Podružný materiál | [14 empty] | PP | 3
21 | K | Pol99 | PPV | % |  |  | 0 |  |  | základní |  | 0 | 0 | 0 | 0 | 0 | 16 | K | 3 | ROZPOCET | 0 | 0 | 0 | 0 | 0 | 1 | 0 | 16 | 42
| PP |  | PPV | [14 empty] | PP | 3
| D | D3 | Upevňovací a úložný materiál |  |  |  | 0 |  |  |  |  | 0 |  | 0 |  | 0 | 1 | D | 2 | ROZPOCET | [6 empty] | 0
22 | K | Pol118 | Krabice přístrojová pod omítku (do sádrokartonu) KU68 | ks | 10 |  | 0 |  |  | základní |  | 0 | 0 | 0 | 0 | 0 | 16 | K | 3 | ROZPOCET | 0 | 0 | 0 | 0 | 0 | 1 | 0 | 16 | 44
| PP |  | Krabice přístrojová pod omítku (do sádrokartonu) KU68 | [14 empty] | PP | 3
23 | K | Pol119 | Krabice A11 OBO | ks | 0 |  | 0 |  |  | základní |  | 0 | 0 | 0 | 0 | 0 | 16 | K | 3 | ROZPOCET | 0 | 0 | 0 | 0 | 0 | 1 | 0 | 16 | 46
| PP |  | Krabice A11 OBO | [14 empty] | PP | 3
24 | K | Pol120 | monoflex pr.13mm | m | 0 |  | 0 |  |  | základní |  | 0 | 0 | 0 | 0 | 0 | 16 | K | 3 | ROZPOCET | 0 | 0 | 0 | 0 | 0 | 1 | 0 | 16 | 48
| PP |  | monoflex pr.13mm | [14 empty] | PP | 3
25 | K | Pol121 | Krabice pod omítku KT125 | ks | 0 |  | 0 |  |  | základní |  | 0 | 0 | 0 | 0 | 0 | 16 | K | 3 | ROZPOCET | 0 | 0 | 0 | 0 | 0 | 1 | 0 | 16 | 50
| PP |  | Krabice pod omítku KT125 | [14 empty] | PP | 3
26 | K | Pol122 | Plastové kabelové úchyty kabelů 1x2,5 | ks | 0 |  | 0 |  |  | základní |  | 0 | 0 | 0 | 0 | 0 | 16 | K | 3 | ROZPOCET | 0 | 0 | 0 | 0 | 0 | 1 | 0 | 16 | 52
| PP |  | Plastové kabelové úchyty kabelů 1x2,5 | [14 empty] | PP | 3
27 | K | Pol123 | Kabelový ocelový žlab s víkem vč.upevnění 120x60mm | m | 0 |  | 0 |  |  | základní |  | 0 | 0 | 0 | 0 | 0 | 16 | K | 3 | ROZPOCET | 0 | 0 | 0 | 0 | 0 | 1 | 0 | 16 | 54
| PP |  | Kabelový ocelový žlab s víkem vč.upevnění 120x60mm | [14 empty] | PP | 3
28 | K | Pol124 | Upevňovací materiál | kpl | 0 |  | 0 |  |  | základní |  | 0 | 0 | 0 | 0 | 0 | 16 | K | 3 | ROZPOCET | 0 | 0 | 0 | 0 | 0 | 1 | 0 | 16 | 56
| PP |  | Upevňovací materiál | [14 empty] | PP | 3
29 | K | Pol125 | Demontáže | kpl | 0 |  | 0 |  |  | základní |  | 0 | 0 | 0 | 0 | 0 | 16 | K | 3 | ROZPOCET | 0 | 0 | 0 | 0 | 0 | 1 | 0 | 16 | 58
| PP |  | demontáže | [14 empty] | PP | 3
30 | K | Pol98 | Podružný materiál | % |  |  | 0 |  |  | základní |  | 0 | 0 | 0 | 0 | 0 | 16 | K | 3 | ROZPOCET | 0 | 0 | 0 | 0 | 0 | 1 | 0 | 16 | 60
| PP |  | Podružný materiál | [14 empty] | PP | 3
31 | K | Pol99 | PPV | % |  |  | 0 |  |  | základní |  | 0 | 0 | 0 | 0 | 0 | 16 | K | 3 | ROZPOCET | 0 | 0 | 0 | 0 | 0 | 1 | 0 | 16 | 62
| PP |  | PPV | [14 empty] | PP | 3
| D | D5 | Kabely |  |  |  | 0 |  |  |  |  | 0 |  | 0 |  | 0 | 1 | D | 2 | ROZPOCET | [6 empty] | 0
32 | K | Pol126 | Kabel CYKY 3Jx1,5 | m | 165 |  | 0 |  |  | základní |  | 0 | 0 | 0 | 0 | 0 | 16 | K | 3 | ROZPOCET | 0 | 0 | 0 | 0 | 0 | 1 | 0 | 16 | 64
| PP |  | Kabel CYKY 3Jx1,5 | [14 empty] | PP | 3
33 | K | Pol163 | Kabel CYKY 4Ox1,5 | m | 65 |  | 0 |  |  | základní |  | 0 | 0 | 0 | 0 | 0 | 16 | K | 3 | ROZPOCET | 0 | 0 | 0 | 0 | 0 | 1 | 0 | 16 | 66
| PP |  | Kabel CYKY 4Ox1,5 | [14 empty] | PP | 3
34 | K | Pol128 | Kabel CYKY 5Jx1,5 | m | 25 |  | 0 |  |  | základní |  | 0 | 0 | 0 | 0 | 0 | 16 | K | 3 | ROZPOCET | 0 | 0 | 0 | 0 | 0 | 1 | 0 | 16 | 68
| PP |  | Kabel CYKY 5Jx1,5 | [14 empty] | PP | 3
35 | K | Pol129 | Kabel CYKY 3Jx2,5 | m | 0 |  | 0 |  |  | základní |  | 0 | 0 | 0 | 0 | 0 | 16 | K | 3 | ROZPOCET | 0 | 0 | 0 | 0 | 0 | 1 | 0 | 16 | 70
| PP |  | Kabel CYKY 3Jx2,5 | [14 empty] | PP | 3
36 | K | Pol164 | Kabel CYKY 5Jx10 | m | 25 |  | 0 |  |  | základní |  | 0 | 0 | 0 | 0 | 0 | 16 | K | 3 | ROZPOCET | 0 | 0 | 0 | 0 | 0 | 1 | 0 | 16 | 72
| PP |  | Kabel CYKY 5Jx10 | [14 empty] | PP | 3
37 | K | Pol165 | Kabel CYKY5Jx4 | m | 80 |  | 0 |  |  | základní |  | 0 | 0 | 0 | 0 | 0 | 16 | K | 3 | ROZPOCET | 0 | 0 | 0 | 0 | 0 | 1 | 0 | 16 | 74
| PP |  | Kabel CYKY5Jx4 | [14 empty] | PP | 3
38 | K | Pol132 | kabelové spojky | kpl | 0 |  | 0 |  |  | základní |  | 0 | 0 | 0 | 0 | 0 | 16 | K | 3 | ROZPOCET | 0 | 0 | 0 | 0 | 0 | 1 | 0 | 16 | 76
| PP |  | kabelové spojky | [14 empty] | PP | 3
39 | K | Pol133 | Vodič CYA 6zž | m | 0 |  | 0 |  |  | základní |  | 0 | 0 | 0 | 0 | 0 | 16 | K | 3 | ROZPOCET | 0 | 0 | 0 | 0 | 0 | 1 | 0 | 16 | 78
| PP |  | Vodič CYA 6zž | [14 empty] | PP | 3
40 | K | Pol134 | kabel UTP 6.cat | m | 0 |  | 0 |  |  | základní |  | 0 | 0 | 0 | 0 | 0 | 16 | K | 3 | ROZPOCET | 0 | 0 | 0 | 0 | 0 | 1 | 0 | 16 | 80
| PP |  | kabel UTP 6.cat | [14 empty] | PP | 3
41 | K | Pol135 | koax KH21D | m | 0 |  | 0 |  |  | základní |  | 0 | 0 | 0 | 0 | 0 | 16 | K | 3 | ROZPOCET | 0 | 0 | 0 | 0 | 0 | 1 | 0 | 16 | 82
| PP |  | koax KH21D | [14 empty] | PP | 3
42 | K | Pol98 | Podružný materiál | % |  |  | 0 |  |  | základní |  | 0 | 0 | 0 | 0 | 0 | 16 | K | 3 | ROZPOCET | 0 | 0 | 0 | 0 | 0 | 1 | 0 | 16 | 84
| PP |  | Podružný materiál | [14 empty] | PP | 3
43 | K | Pol99 | PPV | % |  |  | 0 |  |  | základní |  | 0 | 0 | 0 | 0 | 0 | 16 | K | 3 | ROZPOCET | 0 | 0 | 0 | 0 | 0 | 1 | 0 | 16 | 86
| PP |  | PPV | [14 empty] | PP | 3
| D | D6 | Svítidla |  |  |  | 0 |  |  |  |  | 0 |  | 0 |  | 0 | 1 | D | 2 | ROZPOCET | [6 empty] | 0
44 | K | Pol166 | S7 - svítidlo (S7) bodová svítidla nerez kartáčovaný, LED GU10, 7W, 100x100x100mm - ostatní dle tabulek, TZ a PD | ks | 6 |  | 0 |  |  | základní |  | 0 | 0 | 0 | 0 | 0 | 16 | K | 3 | ROZPOCET | 0 | 0 | 0 | 0 | 0 | 1 | 0 | 16 | 88
| PP |  | bodová svítidla nerez kartáčovaný, LED GU10, 7W | [14 empty] | PP | 3
45 | K | Pol167 | S8 - svítidlo (S8) LED reflektor 50W, nástěnný, černý, na dvorku, reflektor venkovní - ostatní dle tabulek, TZ a PD | ks | 1 |  | 0 |  |  | základní |  | 0 | 0 | 0 | 0 | 0 | 16 | K | 3 | ROZPOCET | 0 | 0 | 0 | 0 | 0 | 1 | 0 | 16 | 90
| PP |  | LED reflektor 50W, nástěnný, černý, na dvorku | [14 empty] | PP | 3
46 | K | Pol168 | S2 - svítidlo (S2) LED 22W, zapuštěné 4000°K, krytí svítidla IP44/IP20, 200x12mm - ostatní dle tabulek, TZ a PD | ks | 7 |  | 0 |  |  | základní |  | 0 | 0 | 0 | 0 | 0 | 16 | K | 3 | ROZPOCET | 0 | 0 | 0 | 0 | 0 | 1 | 0 | 16 | 92
| PP |  | Vestavné LED svítidlo s příkonem 22W a světelným tokem 2550lm ze svítidla. Krytí svítidla IP44/IP20. Teplota chromatičnosti Tc 4000K, index podání barev CRI min. 80. Opálový difuzor zajišťující rovnoměrné světlení. Vybaveno elektronickým digitálně stmívatelným předřadníkem DALI. Svítidlo v provedení bílá barva. Základní rozměry svítidla: průměr 218mm, výška 84mm (průměr montážního otvoru 200mm, hloubka 100mm). Těleso svítidla z hliníku, 1,3kg. Technologie stableWhite. | [14 empty] | PP | 3
| P |  | Poznámka k položce: Vestavné LED svítidlo s příkonem 22W a světelným tokem 2550lm ze svítidla. Krytí svítidla IP44/IP20. Teplota chromatičnosti Tc 4000K, index podání barev CRI min. 80. Opálový difuzor zajišťující rovnoměrné světlení. Vybaveno elektronickým digitálně stmívatelným předřadníkem DALI. Svítidlo v provedení bílá barva. Základní rozměry svítidla: průměr 218mm, výška 84mm (průměr montážního otvoru 200mm, hloubka 100mm). Těleso svítidla z hliníku, 1,3kg. Technologie stableWhite. např: Thorn Zoe LED DL 210 2000 840, lze nabídnnout jiný rovnocenný výrobek identického designu, velikosti, technických parametrů a kvality provedení, vzorky odsouhlasí architekt | [14 empty] | P | 3
47 | K | Pol98 | Podružný materiál | % |  |  | 0 |  |  | základní |  | 0 | 0 | 0 | 0 | 0 | 16 | K | 3 | ROZPOCET | 0 | 0 | 0 | 0 | 0 | 1 | 0 | 16 | 94
| PP |  | Podružný materiál | [14 empty] | PP | 3
48 | K | Pol99 | PPV | % |  |  | 0 |  |  | základní |  | 0 | 0 | 0 | 0 | 0 | 16 | K | 3 | ROZPOCET | 0 | 0 | 0 | 0 | 0 | 1 | 0 | 16 | 96
| PP |  | PPV | [14 empty] | PP | 3
| D | D7 | Ostatní |  |  |  | 0 |  |  |  |  | 0 |  | 0 |  | 0 | 1 | D | 2 | ROZPOCET | [6 empty] | 0
49 | K | Pol146 | Úklid stavby,likvidace odpadů | kpl | 0 |  | 0 |  |  | základní |  | 0 | 0 | 0 | 0 | 0 | 16 | K | 3 | ROZPOCET | 0 | 0 | 0 | 0 | 0 | 1 | 0 | 16 | 98
| PP |  | úklid stavby,likvidace odpadů | [14 empty] | PP | 3
50 | K | Pol147 | Kordinace díla na stavbě | kpl | 0 |  | 0 |  |  | základní |  | 0 | 0 | 0 | 0 | 0 | 16 | K | 3 | ROZPOCET | 0 | 0 | 0 | 0 | 0 | 1 | 0 | 16 | 100
| PP |  | Kordinace díla na stavbě | [14 empty] | PP | 3
51 | K | Pol148 | Zkoušky, Revize elektro | kpl | 0 |  | 0 |  |  | základní |  | 0 | 0 | 0 | 0 | 0 | 16 | K | 3 | ROZPOCET | 0 | 0 | 0 | 0 | 0 | 1 | 0 | 16 | 102
| PP |  | Zkoušky, Revize elektro | [14 empty] | PP | 3
52 | K | Pol149 | Dokumentace skutečného provedení | kpl | 0 |  | 0 |  |  | základní |  | 0 | 0 | 0 | 0 | 0 | 16 | K | 3 | ROZPOCET | 0 | 0 | 0 | 0 | 0 | 1 | 0 | 16 | 104
| PP |  | dokumentace skutečného provedení | [14 empty] | PP | 3
53 | K | Pol150 | Popis rozvaděčů, jističů, kabelů | kpl | 0 |  | 0 |  |  | základní |  | 0 | 0 | 0 | 0 | 0 | 16 | K | 3 | ROZPOCET | 0 | 0 | 0 | 0 | 0 | 1 | 0 | 16 | 106
| PP |  | popis rozvaděčů, jističů, kabelů | [14 empty] | PP | 3
54 | K | Pol151 | Doprava | kpl | 0 |  | 0 |  |  | základní |  | 0 | 0 | 0 | 0 | 0 | 16 | K | 3 | ROZPOCET | 0 | 0 | 0 | 0 | 0 | 1 | 0 | 16 | 108
| PP |  | Doprava | [14 empty] | PP | 3
55 | K | Pol152 | Náklady na zařízení staveniště a ostatní vedlejší náklady | kpl | 0 |  | 0 |  |  | základní |  | 0 | 0 | 0 | 0 | 0 | 16 | K | 3 | ROZPOCET | 0 | 0 | 0 | 0 | 0 | 1 | 0 | 16 | 110
| PP |  | Náklady na zařízení staveniště a ostatní vedlejší náklady | [14 empty] | PP | 3
56 | K | Pol169 | Stavební přípomoce-sekací práce, průrazy | kpl | 1 |  | 0 |  |  | základní |  | 0 | 0 | 0 | 0 | 0 | 16 | K | 3 | ROZPOCET | 0 | 0 | 0 | 0 | 0 | 1 | 0 | 16 | 112
| PP |  | Stavební přípomoce-sekací práce, průrazy | [14 empty] | PP | 3
| D | O01 | Ostatní |  |  |  | 0 |  |  |  |  | 0 |  | 0 |  | 0 | 4 | D | 0 | ROZPOCET | [6 empty] | 0
57 | K | text 1 | ROZPOČET: Výkaz byl zpracován na základě schválené dokumentace (samostatné přílohy). |  | 0 |  | 0 |  |  | základní |  | 0 | 0 | 0 | 0 | 0 | 262144 | K | 1 | ROZPOCET | 0 | 0 | 0 | 0 | 0 | 1 | 0 | 262144 | -107118259
| PP |  | ROZPOČET: Výkaz byl zpracován na základě schválené dokumentace (samostatné přílohy). | [14 empty] | PP | 1
58 | K | text 2 | Poznámka 1: Přesné specifikace všech stavebních prvků a konstrukcí jsou popsány v tabulkách, v PD a TZ. |  | 0 |  | 0 |  |  | základní |  | 0 | 0 | 0 | 0 | 0 | 262144 | K | 1 | ROZPOCET | 0 | 0 | 0 | 0 | 0 | 1 | 0 | 262144 | -1058916707
| PP |  | Poznámka 1: Přesné specifikace všech stavebních prvků jsou popsány v tabulkách, v PD a TZ | [14 empty] | PP | 1
59 | K | text 3 | Poznámka 2: V případě, že jsou v textu položek uvedeny technologie, je možné použití i jiných, kvalitativně a technicky obdobných řešení po odsouhlasení projektantem. |  | 0 |  | 0 |  |  | základní |  | 0 | 0 | 0 | 0 | 0 | 262144 | K | 1 | ROZPOCET | 0 | 0 | 0 | 0 | 0 | 1 | 0 | 262144 | 884328384
| PP |  | Poznámka 2: V případě, že jsou v textu položek uvedeny technologie, je možné použití i jiných, kvalitativně a technicky obdobných řešení po odsouhlasení projektantem. | [14 empty] | PP | 1
60 | K | text 4 | Poznámka 3: Všechny detaily, provedení, skladby a popis je popsán v tabulkách, TZ a v jednotlivých výkresech projektové dokumentace všech profesí. |  | 0 |  | 0 |  |  | základní |  | 0 | 0 | 0 | 0 | 0 | 262144 | K | 1 | ROZPOCET | 0 | 0 | 0 | 0 | 0 | 1 | 0 | 262144 | -2015267504
| PP |  | Poznámka 3: Všechny detaily, provedení, skladby a popis je popsán v tabulkách, TZ a v jednotlivých výkresech projektové dokumentace všech profesí. | [14 empty] | PP | 1
61 | K | text 5 | Poznámka 4: Součástí rozpočtů jsou tlakové zkoušky, revize, zaškolení obsluhy, komplexní zkoušky, zkušební provoz, dokumentace skutečného provedení, atd. - vše je popsáno v tabulkách, TZ a ve výkresech projektové dokumentace. |  | 0 |  | 0 |  |  | základní |  | 0 | 0 | 0 | 0 | 0 | 262144 | K | 1 | ROZPOCET | 0 | 0 | 0 | 0 | 0 | 1 | 0 | 262144 | -885858007
| PP |  | Poznámka 4: Součástí rozpočtů jsou tlakové zkoušky, revize, zaškolení obsluhy, komplexní zkoušky, zkušební provoz, dokumentace skutečného provedení, atd. - vše je popsáno v tabulkách, TZ a ve výkresech projektové dokumentace. | [14 empty] | PP | 1

## 008 - Vedlejší rozpočtové...
{851a4169-9f1b-4d09-8faa-540949444de5}
2
| KRYCÍ LIST SOUPISU PRACÍ | [7 empty] | v --- níže se nacházejí doplnkové a pomocné údaje k sestavám --- v | [8 empty] | False
Stavba:
Rozvoj a posílení aktivit komunitního centra Unitaria – Čapkův sál (E.3.b), Karlova 8, Anenská 5, Praha 1
Objekt:
008 - Vedlejší rozpočtové náklady
| KSO: |  |  |  |  | CC-CZ:
| Místo: |  | Praha 1 |  |  | Datum: | 5.4.2019
| Zadavatel: |  |  |  |  | IČ:
|  | Náboženská Společnost Českých Unitářů |  |  |  | DIČ:
| Uchazeč: |  |  |  |  | IČ: | Vyplň údaj
|  | Vyplň údaj |  |  |  | DIČ: | Vyplň údaj
| Projektant: |  |  |  |  | IČ:
|  | MCA atelier s.r.o. |  |  |  | DIČ:
| Zpracovatel: |  |  |  |  | IČ:
DIČ:
Poznámka:
| Cena bez DPH | [5 empty] | 0
|  |  | Základ daně |  |  | Sazba daně | Výše daně
| DPH | základní | 0 |  |  | 21% | 0
|  | snížená | 0 |  |  | 15% | 0
|  | zákl. přenesená | 0 |  |  | 21% | 0
|  | sníž. přenesená | 0 |  |  | 15% | 0
|  | nulová | 0 |  |  | 0% | 0
| Cena s DPH |  |  | v | CZK |  | 0
| Projektant |  |  | Zpracovatel
| Datum a podpis: |  | Razítko | Datum a podpis: |  |  | Razítko
| Objednavatel |  |  | Uchazeč
| Datum a podpis: |  | Razítko | Datum a podpis: |  |  | Razítko
REKAPITULACE ČLENĚNÍ SOUPISU PRACÍ
Stavba:
Rozvoj a posílení aktivit komunitního centra Unitaria – Čapkův sál (E.3.b), Karlova 8, Anenská 5, Praha 1
Objekt:
008 - Vedlejší rozpočtové náklady
Místo: |  |  | Praha 1 |  |  | Datum: | 5.4.2019
Zadavatel: |  |  | Náboženská Společnost Českých Unitářů |  |  | Projektant: | MCA atelier s.r.o.
Uchazeč: |  |  | Vyplň údaj |  |  | Zpracovatel:
Kód dílu - Popis | [6 empty] | Cena celkem [CZK]
Náklady ze soupisu prací | [6 empty] | 0 | [11 empty] | -1
| VRN - Vedlejší rozpočtové náklady | [5 empty] | 0
| VRN1 - Průzkumné, geodetické a projektové práce | [5 empty] | 0
| VRN3 - Zařízení staveniště | [5 empty] | 0
| VRN4 - Inženýrská činnost | [5 empty] | 0
| VRN8 - Přesun stavebních kapacit | [5 empty] | 0
SOUPIS PRACÍ
Stavba:
Rozvoj a posílení aktivit komunitního centra Unitaria – Čapkův sál (E.3.b), Karlova 8, Anenská 5, Praha 1
Objekt:
008 - Vedlejší rozpočtové náklady
Místo: |  |  | Praha 1 |  |  | Datum: | 5.4.2019
Zadavatel: |  |  | Náboženská Společnost Českých Unitářů |  |  | Projektant: | MCA atelier s.r.o.
Uchazeč: |  |  | Vyplň údaj |  |  | Zpracovatel:
PČ | Typ | Kód | Popis | MJ | Množství | J.cena [CZK] | Cena celkem [CZK] | Cenová soustava |  | DPH | J. Nh [h] | Nh celkem [h] | J. hmotnost [t] | Hmotnost celkem [t] | J. suť [t] | Suť Celkem [t]
Náklady soupisu celkem | [6 empty] | 0 |  |  |  |  | 0 |  | 0 |  | 0 |  | D | -1 | [7 empty] | 0
| D | VRN | Vedlejší rozpočtové náklady |  |  |  | 0 |  |  |  |  | 0 |  | 0 |  | 0 | 5 | D | 0 | ROZPOCET | [6 empty] | 0
| D | VRN1 | Průzkumné, geodetické a projektové práce |  |  |  | 0 |  |  |  |  | 0 |  | 0 |  | 0 | 5 | D | 1 | ROZPOCET | [6 empty] | 0
1 | K | 013254000 | Dokumentace skutečného provedení stavby | Kč | 1 |  | 0 | CS ÚRS 2018 01 |  | základní |  | 0 | 0 | 0 | 0 | 0 | 1024 | K | 2 | ROZPOCET | 0 | 0 | 0 | 0 | 0 | 1 | 0 | 1024 | -1564703691
| PP |  | Dokumentace skutečného provedení stavby | [14 empty] | PP | 2
| D | VRN3 | Zařízení staveniště |  |  |  | 0 |  |  |  |  | 0 |  | 0 |  | 0 | 5 | D | 1 | ROZPOCET | [6 empty] | 0
2 | K | 030001000 | Zařízení staveniště | Kč | 1 |  | 0 | CS ÚRS 2018 01 |  | základní |  | 0 | 0 | 0 | 0 | 0 | 1024 | K | 2 | ROZPOCET | 0 | 0 | 0 | 0 | 0 | 1 | 0 | 1024 | 1358168116
| PP |  | Zařízení staveniště | [14 empty] | PP | 2
| D | VRN4 | Inženýrská činnost |  |  |  | 0 |  |  |  |  | 0 |  | 0 |  | 0 | 5 | D | 1 | ROZPOCET | [6 empty] | 0
3 | K | 045002000 | Kompletační a koordinační činnost | Kč | 1 |  | 0 | CS ÚRS 2018 01 |  | základní |  | 0 | 0 | 0 | 0 | 0 | 1024 | K | 2 | ROZPOCET | 0 | 0 | 0 | 0 | 0 | 1 | 0 | 1024 | 994858563
| PP |  | Kompletační a koordinační činnost | [14 empty] | PP | 2
| D | VRN8 | Přesun stavebních kapacit |  |  |  | 0 |  |  |  |  | 0 |  | 0 |  | 0 | 5 | D | 1 | ROZPOCET | [6 empty] | 0
4 | K | 080001000 | Další náklady na pracovníky | Kč | 1 |  | 0 | CS ÚRS 2018 01 |  | základní |  | 0 | 0 | 0 | 0 | 0 | 1024 | K | 2 | ROZPOCET | 0 | 0 | 0 | 0 | 0 | 1 | 0 | 1024 | 483931932
| PP |  | Další náklady na pracovníky | [14 empty] | PP | 2