## Krycí list rozpočtu
Krycí list rozpočtu
Název stavby: |  | Vestavba zkušebních komor, Brno-Medlánky OPRAVA 07/2019 |  | Objednatel: | Strojírenský zkušební ústav, s.p. zastoupená ředitelem Ing. Tomášem Hruškou |  | IČ/DIČ: | 00001490/CZ00001490
Druh stavby: |  | 0 |  | Projektant: | A77 architektonický ateliér Brno, s.r.o. |  | IČ/DIČ: | 06242308/CZ06242308
Lokalita: |  | 0 |  | Zhotovitel: | 0 |  | IČ/DIČ:
Začátek výstavby: |  |  |  | Konec výstavby: |  |  | Položek: | 139
JKSO: |  | 8021974 |  | Zpracoval: | Ing. Václav Holub |  | Datum: | 15.07.2019
Rozpočtové náklady v Kč
A | Základní rozpočtové náklady |  | B | Doplňkové náklady |  | C | Náklady na umístění stavby (NUS)
HSV | Dodávky | 0 | Práce přesčas |  | 0 | Zařízení staveniště |  | 0
| Montáž | 0 | Bez pevné podl. |  | 0 | Mimostav. doprava |  | 0
PSV | Dodávky | 0 | Kulturní památka |  | 0 | Územní vlivy |  | 0
| Montáž | 0 |  |  |  | Provozní vlivy |  | 0
"M" | Dodávky | 0 |  |  |  | Ostatní |  | 0
| Montáž | 0 |  |  |  | NUS z rozpočtu |  | 0
Ostatní materiál |  | 0
Přesun hmot a sutí |  | 0
ZRN celkem |  | 0 | DN celkem |  | 0 | NUS celkem |  | 0
|  |  | DN celkem z obj. |  | 0 | NUS celkem z obj. |  | 0
[6 empty] | ORN celkem |  | 0
[6 empty] | ORN celkem z obj. |  | 0
Základ 0% |  | 0
Základ 15% |  | 0 | DPH 15% |  | 0 | Celkem bez DPH |  | 0
Základ 21% |  | 0 | DPH 21% |  | 0 | Celkem včetně DPH |  | 0
Projektant |  |  | Objednatel |  |  | Zhotovitel
Datum, razítko a podpis |  |  | Datum, razítko a podpis |  |  | Datum, razítko a podpis
Poznámka:
Upřesňující údaje Jedná se o materiálovou specifikaci nenahrazující výrobní přípravu dodavatele. Při zpracování nabídky je nutné vycházet ze všech částí dokumentace (tj. technické zprávy, všech výkresů i specifikace materiálu. Pouhým oceněním výkazu výměr není možné vypracovat kvalitní nabídku. Potenciálním dodavatelem musí být odborná stavební firma, která se obeznámila se všemi okolnostmi této zakázky a zahrnula je do nabízené ceny. Součástí ceny musí být veškeré náklady, aby cena byla konečná a zahrnovala celou dodávku akce. Dodavatel ručí za to, že v nabízené ceně je navrženo veškeré potřebné zařízení a výkony. Předpokládá se, že dodávka je nabízena jako kompletní dílo včetně kompletní montáže, veškerého souvisejícího doplňkového, podružného a montážního materiálu tak, aby celé donkončené dílo bylo funkční a splňovalo všechny normy a předpisy, které se na ně vztahují.
Vyplňovat pouze modrá políčka

## Stavební rozpočet - součet
Stavební rozpočet - rekapitulace
Název stavby: | Vestavba zkušebních komor, Brno-Medlánky OPRAVA 07/2019 |  | Objednatel: | Strojírenský zkušební ústav, s.p. zastoupená ředitelem Ing. Tomášem Hruškou
Druh stavby: |  |  | Projektant: | A77 architektonický ateliér Brno, s.r.o.
Lokalita: |  |  | Zhotovitel:
Zpracoval: | Ing. Václav Holub |  | Zpracováno dne: | 15.07.2019
Objekt | Kód | Zkrácený popis | Náklady (Kč) - dodávka | Náklady (Kč) - Montáž | Náklady (Kč) - celkem | Celková hmotnost (t)
| 11 | Přípravné a přidružené práce | 0 | 0 | 0 | 25.6529 | T | 0
| 13 | Hloubené vykopávky | 0 | 0 | 0 | 0 | T | 0
| 17 | Konstrukce ze zemin | 0 | 0 | 0 | 0 | T | 0
| 27 | Základy | 0 | 0 | 0 | 62.7276 | T | 0
| 31 | Zdi podpěrné a volné | 0 | 0 | 0 | 32.3661 | T | 0
| 34 | Stěny a příčky | 0 | 0 | 0 | 5.3717 | T | 0
| 38 | Různé kompletní konstrukce - ocelové kontrukce | 0 | 0 | 0 | 38.6096 | T | 0
| 41 | Stropy a stropní konstrukce - velíny v mezipatře | 0 | 0 | 0 | 12.0809 | T | 0
| 44 | Zastřešení | 0 | 0 | 0 | 1.5567 | T | 0
| 57 | Kryty pozemních komunikací a ploch z kameniva nebo živičné | 0 | 0 | 0 | 40.8325 | T | 0
| 59 | Kryty pozemních komunikací | 0 | 0 | 0 | 8.8851 | T | 0
| 61 | Úprava povrchů vnitřní | 0 | 0 | 0 | 29.0281 | T | 0
| 63 | Podlahy a podlahové konstrukce | 0 | 0 | 0 | 61.8244 | T | 0
| 64 | Výplně otvorů | 0 | 0 | 0 | 5.5574 | T | 0
| 711 | Izolace proti vodě | 0 | 0 | 0 | 0.4322 | T | 0
| 713 | Izolace tepelné | 0 | 0 | 0 | 0.17665 | T | 0
| 714 | Izolace akustické a protiotřesová opatření | 0 | 0 | 0 | 1.6552 | T | 0
| 721 | Vnitřní kanalizace | 0 | 0 | 0 | 0.25278 | T | 0
| 722 | Vnitřní vodovod | 0 | 0 | 0 | 0.1323 | T | 0
| 725 | Zařizovací předměty | 0 | 0 | 0 | 0.09638 | T | 0
| 762 | Konstrukce tesařské | 0 | 0 | 0 | 1.2474 | T | 0
| 764 | Konstrukce klempířské | 0 | 0 | 0 | 0.14686 | T | 0
| 766 | Konstrukce truhlářské | 0 | 0 | 0 | 0.044688 | T | 0
| 767 | Konstrukce doplňkové stavební (zámečnické) | 0 | 0 | 0 | 8.946 | T | 0
| 771 | Podlahy z dlaždic | 0 | 0 | 0 | 0.33923 | T | 0
| 776 | Podlahy povlakové | 0 | 0 | 0 | 0.15964 | T | 0
| 777 | Podlahy ze syntetických hmot | 0 | 0 | 0 | 1.3269 | T | 0
| 784 | Malby | 0 | 0 | 0 | 0.086648 | T | 0
| 83 | Potrubí z trub kameninových | 0 | 0 | 0 | 8.7088 | T | 0
| 95 | Různé dokončovací konstrukce a práce na pozemních stavbách | 0 | 0 | 0 | 0.05635 | T | 0
| 96 | Bourání konstrukcí . přístavku | 0 | 0 | 0 | 76.0856 | T | 0
| 98 | Demolice komínu | 0 | 0 | 0 | 57.6153 | T | 0
| H02 | Haly občanské výstavby | 0 | 0 | 0 | 0 | T | 0
| M21 | Elektromontáže | 0 | 0 | 0 | 0 | T | 0
| M43 | Montáže ocelových konstrukcí | 0 | 0 | 0 | 0.12089 | T | 0
| S | Přesuny sutí | 0 | 0 | 0 | 0 | T | 0
|  |  |  | Celkem: | 0

## Stavební rozpočet
Stavební rozpočet
Název stavby: |  |  | Vestavba zkušebních komor, Brno-Medlánky OPRAVA 07/2019 | Doba výstavby: |  |  | Objednatel: | Strojírenský zkušební ústav, s.p. zastoupená ředitelem Ing. Tomášem Hruškou
Druh stavby: |  |  |  | Začátek výstavby: |  |  | Projektant: | A77 architektonický ateliér Brno, s.r.o.
Lokalita: |  |  |  | Konec výstavby: |  |  | Zhotovitel:
JKSO: |  |  | 8021974 | Zpracováno dne: |  | 15.07.2019 | Zpracoval: | Ing. Václav Holub
Č | Objekt | Kód | Zkrácený popis / Varianta | M.j. | Množství | Jednot. | Náklady (Kč) |  |  | % | Hmotnost (t) |  | Cenová
|  |  | Rozměry |  |  | cena (Kč) | Dodávka | Montáž | Celkem |  | Jednot. | Celkem | soustava | Přesuny | Typ skupiny | HSV mat | HSV prac | PSV mat | PSV prac | Mont mat | Mont prac | Ostatní mat. | [20 empty] | MAT | WORK | CELK
|  | 11 | Přípravné a přidružené práce |  |  |  | 0 | 0 | 0 | 0% |  | 25.6529 | [17 empty] | 0 | 0 | 0
1 |  | 113107220RAB | Odstranění asfaltobet. krytu do 5 cm, pl. do 50 m2 | m2 | 28.5 |  | 0 | 0 | 0 | 0% | 0.9001 | 25.6529 | RTS II / 2018 | 0 |  | 0 | 0 | 0 | 0 | 0 | 0 | 0 | 0 | 0 | 0 | 21 | 0 | 0 | 1 |  |  |  | 0 | 0 | 0 | 11_ | 1_ | _ | 0 | 0 | 0 | 25.6529 | 0 | 0 | 0
včetně naložení a odvozu na skládku do 1 km
|  | RTS komentář: | Položka obsahuje: skladba dle TP 170, D1-N-6-IV-PII: - řezání živičného krytu tl. 4 cm - odstranění asfaltbetonového krytu tl. 4 cm - řezání podkladního asfaltobetonu tl. 7 cm - odstranění podkladního asfaltobetonu tl. 7 cm - odstranění kameniva zpevněného cementem tl. 12 cm - odstranění štěrkodrti tl. 15 cm - nakládání suti - vodorovná doprava suti do 1 km Položka neobsahuje poplatek za skládku.
2 |  | 566111113R00 | Recyklace asf. za studena, tl. 0,15 m, do 5000 m2 | m2 | 28.5 |  | 0 | 0 | 0 | 0% | 0 | 0 | RTS II / 2018 | 0 |  | 0 | 0 | 0 | 0 | 0 | 0 | 0 | 0 | 0 | 0 | 21 | 0 | 0 | 1 |  |  |  | 0 | 0 | 0 | 11_ | 1_ | _ | 0 | 0 | 0 | 0 | 0 | 0 | 0
|  | RTS komentář: | Recyklace krytů a podkladů vozovek za studena tl. do 0,15 m, plochy do 5000 m2. Bez přidávání pojiv a přísad. První pojezd recykleru - oddělení a předrcení. Druhý pojezd recykleru - mísení, rozhrnutí a předhutněním. Nivelace grejdrem. Finální zhutnění válcem.
|  | 13 | Hloubené vykopávky |  |  |  | 0 | 0 | 0 | 0% |  | 0 | [17 empty] | 0 | 0 | 0
3 |  | 131201110R00 | Hloubení nezapaž. jam hor.3 do 50 m3, STROJNĚ | m3 | 40.2366 |  | 0 | 0 | 0 | 0% | 0 | 0 | RTS II / 2018 | 0 |  | 0 | 0 | 0 | 0 | 0 | 0 | 0 | 0 | 0 | 0 | 21 | 0 | 0 | 1 |  |  |  | 0 | 0 | 0 | 13_ | 1_ | _ | 0 | 0 | 0 | 0 | 0 | 0 | 0
|  | RTS komentář: | Položka obsahuje hloubení jámy traktorbagrem, naložení výkopku na dopravní prostředek pro svislé, nebo vodorovné přemístění, popř. přemístění výkopku do 3 m (po povrchu území), případné zajištění rypadel polštáři, udržování pracoviště a ochranu výkopiště proti stékání srážkové vody z okolního terénu i s jejím odvodněním, nebo odvedením, přesekání a odstranění kořenů ve výkopišti, odstranění napadávek, urovnání dna výkopu.
|  | 17 | Konstrukce ze zemin |  |  |  | 0 | 0 | 0 | 0% |  | 0 | [17 empty] | 0 | 0 | 0
4 |  | 174101101R00 | Zásyp jam, rýh, šachet se zhutněním | m3 | 40.2136 |  | 0 | 0 | 0 | 0% | 0 | 0 | RTS II / 2018 | 0 |  | 0 | 0 | 0 | 0 | 0 | 0 | 0 | 0 | 0 | 0 | 21 | 0 | 0 | 1 |  |  |  | 0 | 0 | 0 | 17_ | 1_ | _ | 0 | 0 | 0 | 0 | 0 | 0 | 0
|  | RTS komentář: | Položka obsahuje strojní přemístění materiálu pro zásyp ze vzdálenosti do 10 m od okraje zásypu.
|  | 27 | Základy |  |  |  | 0 | 0 | 0 | 0% |  | 62.7276 | [17 empty] | 0 | 0 | 0
5 |  | 273313511R00 | Beton základových desek prostý C 12/15 | m3 | 1.953 |  | 0 | 0 | 0 | 0% | 2.525 | 4.9313 | RTS II / 2018 | 0 |  | 0 | 0 | 0 | 0 | 0 | 0 | 0 | 0 | 0 | 0 | 21 | 0 | 0 | 1 |  |  |  | 0 | 0 | 0 | 27_ | 2_ | _ | 0 | 0 | 0 | 4.9313 | 0 | 0 | 0
|  | RTS komentář: | Položka obsahuje náklady na dodávku a uložení betonu do připravené konstrukce. Bednění se oceňuje samostatně.
6 |  | 275321321R00 | Železobeton základových patek C 20/25 XC2 | m3 | 14.448 |  | 0 | 0 | 0 | 0% | 2.525 | 36.4812 | RTS II / 2018 | 0 |  | 0 | 0 | 0 | 0 | 0 | 0 | 0 | 0 | 0 | 0 | 21 | 0 | 0 | 1 |  |  |  | 0 | 0 | 0 | 27_ | 2_ | _ | 0 | 0 | 0 | 36.4812 | 0 | 0 | 0
|  | RTS komentář: | Položka obsahuje náklady na dodávku a uložení betonu do připravené konstrukce. Bednění a výztuž se oceňuje samostatně.
7 |  | 275351215R00 | Bednění stěn základových patek - zřízení | m2 | 55.232 |  | 0 | 0 | 0 | 0% | 0.0392 | 2.1651 | RTS II / 2018 | 0 |  | 0 | 0 | 0 | 0 | 0 | 0 | 0 | 0 | 0 | 0 | 21 | 0 | 0 | 1 |  |  |  | 0 | 0 | 0 | 27_ | 2_ | _ | 0 | 0 | 0 | 2.1651 | 0 | 0 | 0
8 |  | 275351216R00 | Bednění stěn základových patek - odstranění | m2 | 55.232 |  | 0 | 0 | 0 | 0% | 0 | 0 | RTS II / 2018 | 0 |  | 0 | 0 | 0 | 0 | 0 | 0 | 0 | 0 | 0 | 0 | 21 | 0 | 0 | 1 |  |  |  | 0 | 0 | 0 | 27_ | 2_ | _ | 0 | 0 | 0 | 0 | 0 | 0 | 0
9 |  | 275361721R00 | Výztuž základových patek z oceli BSt 500 S | t | 1.3003 |  | 0 | 0 | 0 | 0% | 1.0212 | 1.3278 | RTS II / 2018 | 0 |  | 0 | 0 | 0 | 0 | 0 | 0 | 0 | 0 | 0 | 0 | 21 | 0 | 0 | 1 |  |  |  | 0 | 0 | 0 | 27_ | 2_ | _ | 0 | 0 | 0 | 1.3278 | 0 | 0 | 0
|  | RTS komentář: | V položce jsou zakalkulovány náklady na dodání nastříhané a naohýbané výztuže, podložek, distančních vložek, drátu, skob apod., dále náklady na uložení výztuže a její vyvázání nebo přivaření bodovými svary. Náhrada výztuží jakosti BSt 500 S
10 |  | 274272130RT4 | Zdivo základové z bednicích tvárnic, tl. 25 cm výplň tvárnic betonem C 20/25 | m2 | 16.05 |  | 0 | 0 | 0 | 0% | 0.6 | 9.63 | RTS II / 2018 | 0 |  | 0 | 0 | 0 | 0 | 0 | 0 | 0 | 0 | 0 | 0 | 21 | 0 | 0 | 1 |  |  |  | 0 | 0 | 0 | 27_ | 2_ | _ | 0 | 0 | 0 | 9.63 | 0 | 0 | 0
|  | RTS komentář: | Položka je určena pro zdivo základové s použitím bednicí tvárnice jako ztraceného bednění, popřípadě pro nosné zdivo drobných staveb, při vložení armatury též jako zdivo opěrných zdí. Součástí ceny je i výplň betonem. Případné vložení betonářské oceli se oceňuje samostatně.
11 |  | 274361315R0 | Výztuž základ. zdí nad 12mm, ocel BSt 500 S roxor | t | 0.15536 |  | 0 | 0 | 0 | 0% | 1.0085 | 0.15668 | RTS II / 2018 | 0 |  | 0 | 0 | 0 | 0 | 0 | 0 | 0 | 0 | 0 | 0 | 21 | 0 | 0 | 1 |  |  |  | 0 | 0 | 0 | 27_ | 2_ | _ | 0 | 0 | 0 | 0.15668 | 0 | 0 | 0
|  | RTS komentář: | Náhrada výztuží jakosti BSt 500 S
12 |  | 274320030RAV | Základový pas ŽB z betonu C 25/30, vč. bednění | m3 | 2.52 |  | 0 | 0 | 0 | 0% | 3.1887 | 8.0355 | RTS II / 2018 | 0 |  | 0 | 0 | 0 | 0 | 0 | 0 | 0 | 0 | 0 | 0 | 21 | 0 | 0 | 1 |  |  |  | 0 | 0 | 0 | 27_ | 2_ | _ | 0 | 0 | 0 | 8.0355 | 0 | 0 | 0
Zesílení základového prahu v délce 7m na výšku 1200 s vlepenou výztuží pro spojení, tl 300mm
|  | 31 | Zdi podpěrné a volné |  |  |  | 0 | 0 | 0 | 0% |  | 32.3661 | [17 empty] | 0 | 0 | 0
13 |  | 310239211RT2 | Zazdívka otvorů plochy do 4 m2 cihlami na MVC | m3 | 6.1001 |  | 0 | 0 | 0 | 0% | 1.6284 | 9.9332 | RTS II / 2018 | 0 |  | 0 | 0 | 0 | 0 | 0 | 0 | 0 | 0 | 0 | 0 | 21 | 0 | 0 | 1 |  |  |  | 0 | 0 | 0 | 31_ | 3_ | _ | 0 | 0 | 0 | 9.9332 | 0 | 0 | 0
s použitím suché maltové směsi
|  | RTS komentář: | V položce jsou zakalkulovány náklady na pomocné pracovní lešení o výšce podlahy do 1900 mm a pro zatížení do 1,5 kPa.
14 |  | 311941111R00 | Připojení zdí ke stáv.konstr.nerez kotvou na hmožd | m | 10.2 |  | 0 | 0 | 0 | 0% | 0.00205 | 0.02091 | RTS II / 2018 | 0 |  | 0 | 0 | 0 | 0 | 0 | 0 | 0 | 0 | 0 | 0 | 21 | 0 | 0 | 1 |  |  |  | 0 | 0 | 0 | 31_ | 3_ | _ | 0 | 0 | 0 | 0.02091 | 0 | 0 | 0
|  | RTS komentář: | Kotvy z nerez oceli upevněné ke stávající cihelné konstrukci hmoždinkou.
15 |  | 311237379R00 | Zdivo z HELUZ AKU 30/33,3 MK P20, MC10, tl.30 cm | m2 | 51.66 |  | 0 | 0 | 0 | 0% | 0.38237 | 19.7532 | RTS II / 2018 | 0 |  | 0 | 0 | 0 | 0 | 0 | 0 | 0 | 0 | 0 | 0 | 21 | 0 | 0 | 1 |  |  |  | 0 | 0 | 0 | 31_ | 3_ | _ | 0 | 0 | 0 | 19.7532 | 0 | 0 | 0
|  | RTS komentář: | Včetně promaltování styčné spáry.
16 |  | 317941123RT2 | Osazení a dodávka ocelových válcovaných nosníků IPEč.14 | t | 0.201 |  | 0 | 0 | 0 | 0% | 1.0971 | 0.22052 | RTS II / 2018 | 0 |  | 0 | 0 | 0 | 0 | 0 | 0 | 0 | 0 | 0 | 0 | 21 | 0 | 0 | 1 |  |  |  | 0 | 0 | 0 | 31_ | 3_ | _ | 0 | 0 | 0 | 0.22052 | 0 | 0 | 0
|  | RTS komentář: | V položkách je mimo vlastního osazení zakalkulována i dodávka ocelových válcovaných nosníků profilu I č.14 včetně ztratného ve výši 8%, které kryje náklady na prořez (zbytkový odpad) a náklady na řezání příslušných délek.
17 |  | 317941123RT4 | Osazení a dodávka ocelových válcovaných nosníků IPE č.18 | t | 0.2824 |  | 0 | 0 | 0 | 0% | 1.0971 | 0.30982 | RTS II / 2018 | 0 |  | 0 | 0 | 0 | 0 | 0 | 0 | 0 | 0 | 0 | 0 | 21 | 0 | 0 | 1 |  |  |  | 0 | 0 | 0 | 31_ | 3_ | _ | 0 | 0 | 0 | 0.30982 | 0 | 0 | 0
|  | RTS komentář: | V položkách je mimo vlastního osazení zakalkulována i dodávka ocelových válcovaných nosníků profilu I č.18 včetně ztratného ve výši 8%, které kryje náklady na prořez (zbytkový odpad) a náklady na řezání příslušných délek.
18 |  | 342172225R00 | Mtž Kingspan k oc.prof.,stěna složitá,TL,tl.100 mm | m2 | 171.6 |  | 0 | 0 | 0 | 0% | 0 | 0 | RTS II / 2018 | 0 |  | 0 | 0 | 0 | 0 | 0 | 0 | 0 | 0 | 0 | 0 | 21 | 0 | 0 | 1 |  |  |  | 0 | 0 | 0 | 31_ | 3_ | _ | 0 | 0 | 0 | 0 | 0 | 0 | 0
včetně lemovacích plechů a včetně kladečského a výrobního plánu
|  | RTS komentář: | Stěna složitá - členitá s otvory.
19 |  | 61210426 | Panel sendvičový stěnový PDD tl. jádra 100 mm | m2 | 175.032 |  | 0 | 0 | 0 | 0% | 0.01216 | 2.1284 | RTS II / 2018 | 0 |  | 0 | 0 | 0 | 0 | 0 | 0 | 0 | 0 | 0 | 0 | 21 | 0 | 0 | 1 |  |  |  | 0 | 0 | 0 | 31_ | 3_ | _ | 0 | 0 | 0 | 2.1284 | 0 | 0 | 0
|  | RTS komentář: | Tepelně izolační sendvičové panely z polyisokyanurátovým (PIR) jádrem. Izolační jádro z PIRu má objemovou hustotu 40 kg/m3. Panel je oboustranně kryt ocelovým plechem o tloušťce 0,50 mm. Povrch je vždy lakovaný a pozinkován. Panel má systém přiznaného kotvení. Tloušťka 50 mm a více je vyráběna s labyrintovým zámkem. Klasický je pro tloušťku 25 - 40mm. Vrchní a spodní vrstva s 25 my polyesterlaku. - PUR pěna bez freonu, nadouvadlo pentan - PUR izolační jádro s objemovou hmotností cca 40 kg/m3 - rozměrová tolerance dle DIN 18164 - STV 025 W/(m2 K) - zvuková izolace cca 25 dB u všech izolačních tlouštěk
|  | 34 | Stěny a příčky |  |  |  | 0 | 0 | 0 | 0% |  | 5.3717 | [17 empty] | 0 | 0 | 0
20 |  | 342013323RT1 | Příčka SDKtl.150 mm,ocel.kce,2x oplášť.,RBI 12,5mm | m2 | 15.12 |  | 0 | 0 | 0 | 0% | 0.0481 | 0.72727 | RTS II / 2018 | 0 |  | 0 | 0 | 0 | 0 | 0 | 0 | 0 | 0 | 0 | 0 | 21 | 0 | 0 | 1 |  |  |  | 0 | 0 | 0 | 34_ | 3_ | _ | 0 | 0 | 0 | 0.72727 | 0 | 0 | 0
izolace tloušťky 80 mm, EI 60
|  | RTS komentář: | Příčka sádrokartonová Rigips, systém SK14 odpovídá W112, jednoduchá ocelová konstrukce, 2x opláštěná, tl. 150 mm, s minerální izolací tl. 80 mm, desky impregnované RBI (H2) tl. 12,5 mm. Požární odolnost EI 60. 3.40.06
21 |  | 346244381RT2 | Plentování ocelových nosníků výšky do 20 cm | m2 | 29.62 |  | 0 | 0 | 0 | 0% | 0.1568 | 4.6444 | RTS II / 2018 | 0 |  | 0 | 0 | 0 | 0 | 0 | 0 | 0 | 0 | 0 | 0 | 21 | 0 | 0 | 1 |  |  |  | 0 | 0 | 0 | 34_ | 3_ | _ | 0 | 0 | 0 | 4.6444 | 0 | 0 | 0
s použitím suché maltové směsi, bude provedeno z každé strany překladu.
|  | RTS komentář: | Jednostranné plentování jakýmikoliv cihlami na jakoukoliv maltu.
|  | 38 | Různé kompletní konstrukce - ocelové kontrukce |  |  |  | 0 | 0 | 0 | 0% |  | 38.6096 | [17 empty] | 0 | 0 | 0
22 |  | 38999101R | Ocelová nosná.konstrukce hal, dodávka, montáž - PŘÍSTAVBA | kg | 20906.35 |  | 0 | 0 | 0 | 0% | 0.001 | 20.9063 | RTS II / 2018 | 0 |  | 0 | 0 | 0 | 0 | 0 | 0 | 0 | 0 | 0 | 0 | 21 | 0 | 0 | 1 |  |  |  | 0 | 0 | 0 | 38_ | 3_ | _ | 0 | 0 | 0 | 20.9063 | 0 | 0 | 0
vč. povrchových úprav (nátěry. viz legenda statiky) a všech detailů, součástí položky je VŽDY veškerá manipulační technika a všechen spojovací materiál. V ceně je i dílenská a výrobní dokumentace.
23 |  | 38999102R | Montáž a dodávka rolovacích vrat 5x3m s pohonem, kompletní | ks | 1 |  | 0 | 0 | 0 | 0% | 0.001 | 0.001 | RTS II / 2018 | 0 |  | 0 | 0 | 0 | 0 | 0 | 0 | 0 | 0 | 0 | 0 | 21 | 0 | 0 | 1 |  |  |  | 0 | 0 | 0 | 38_ | 3_ | _ | 0 | 0 | 0 | 0.001 | 0 | 0 | 0
4 prosklené lamely RAL 7016 ANTRACIT, včetně olemování kolem otvoru v obvodovém sendvičovém panelu.
24 |  | 38999103R | Montáž a dodávka rolovacích vrat 3x3m s pohonem, kompletní | ks | 1 |  | 0 | 0 | 0 | 0% | 0.001 | 0.001 | RTS II / 2018 | 0 |  | 0 | 0 | 0 | 0 | 0 | 0 | 0 | 0 | 0 | 0 | 21 | 0 | 0 | 1 |  |  |  | 0 | 0 | 0 | 38_ | 3_ | _ | 0 | 0 | 0 | 0.001 | 0 | 0 | 0
RAL 7016 ANTRACIT, včetně olemování kolem otvoru v obvodovém sendvičovém panelu.
25 |  | 38999101R | Ocelová nosná.konstrukce hal, dodávka, montáž - VESTAVBA | kg | 17701.26 |  | 0 | 0 | 0 | 0% | 0.001 | 17.7013 | RTS II / 2018 | 0 |  | 0 | 0 | 0 | 0 | 0 | 0 | 0 | 0 | 0 | 0 | 21 | 0 | 0 | 1 |  |  |  | 0 | 0 | 0 | 38_ | 3_ | _ | 0 | 0 | 0 | 17.7013 | 0 | 0 | 0
vč. povrchových úprav (nátěry. viz legenda statiky) a všech detailů, součástí položky je VŽDY veškerá manipulační technika a všechen spojovací materiál. V ceně je i dílenská a výrobní dokumentace.
|  | 41 | Stropy a stropní konstrukce - velíny v mezipatře |  |  |  | 0 | 0 | 0 | 0% |  | 12.0809 | [17 empty] | 0 | 0 | 0
26 |  | 411354258R00 | Bednění stropů plech pozink. vlna 50 mm tl. 1,5 mm | m2 | 46.625 |  | 0 | 0 | 0 | 0% | 0.01965 | 0.91618 | RTS II / 2018 | 0 |  | 0 | 0 | 0 | 0 | 0 | 0 | 0 | 0 | 0 | 0 | 21 | 0 | 0 | 1 |  |  |  | 0 | 0 | 0 | 41_ | 4_ | _ | 0 | 0 | 0 | 0.91618 | 0 | 0 | 0
|  | RTS komentář: | Položka je určena pro zabudované bednění ze širokých tenkostěnných ohýbaných profilů (hraněných trapézových vln), bez podpěrné konstrukce, s osazením nasucho. Konstrukce ocelového profilovaného bednění tvoří monolitický žebrovaný strop, pro který platí položky betonů 41132-2121 až -2424, položky výztuže 41136 pokud je předepsána a položky podpěrné konstrukce 41135-4171 až -4188.
27 |  | 411354175R00 | Podpěrná konstr. stropů do 20 kPa - zřízení | m2 | 37.3 |  | 0 | 0 | 0 | 0% | 0.00552 | 0.2059 | RTS II / 2018 | 0 |  | 0 | 0 | 0 | 0 | 0 | 0 | 0 | 0 | 0 | 0 | 21 | 0 | 0 | 1 |  |  |  | 0 | 0 | 0 | 41_ | 4_ | _ | 0 | 0 | 0 | 0.2059 | 0 | 0 | 0
|  | RTS komentář: | Položka je určena pro podpěrnou konstrukci stropů do výšky 4 m.
28 |  | 411354176R00 | Podpěrná konstr. stropů do 20 kPa - odstranění | m2 | 37.3 |  | 0 | 0 | 0 | 0% | 0 | 0 | RTS II / 2018 | 0 |  | 0 | 0 | 0 | 0 | 0 | 0 | 0 | 0 | 0 | 0 | 21 | 0 | 0 | 1 |  |  |  | 0 | 0 | 0 | 41_ | 4_ | _ | 0 | 0 | 0 | 0 | 0 | 0 | 0
|  | RTS komentář: | Položka je určena pro podpěrnou konstrukci stropů do výšky 4 m.
29 |  | 411321414R00 | Stropy deskové ze železobetonu C 25/30 | m3 | 4.2895 |  | 0 | 0 | 0 | 0% | 2.5251 | 10.8316 | RTS II / 2018 | 0 |  | 0 | 0 | 0 | 0 | 0 | 0 | 0 | 0 | 0 | 0 | 21 | 0 | 0 | 1 |  |  |  | 0 | 0 | 0 | 41_ | 4_ | _ | 0 | 0 | 0 | 10.8316 | 0 | 0 | 0
|  | RTS komentář: | V položce nejsou zakalkulovány náklady na pomocné lešení o výšce podlahy do 1900 mm a pro zatížení do 1,5 kPa. Bednění se oceňuje položkami souboru 41135 Bednění stropů. Výztuž se oceňuje položkami souboru 41136 Výztuž stropů.
30 |  | 411361921RT1 | Výztuž stropů svařovanou sítí | t | 0.08493 |  | 0 | 0 | 0 | 0% | 1.0563 | 0.089715 | RTS II / 2018 | 0 |  | 0 | 0 | 0 | 0 | 0 | 0 | 0 | 0 | 0 | 0 | 21 | 0 | 0 | 1 |  |  |  | 0 | 0 | 0 | 41_ | 4_ | _ | 0 | 0 | 0 | 0.089715 | 0 | 0 | 0
průměr drátu 4,0, oka 100/100 mm KA16
|  | RTS komentář: | Položka je určena pro stropy prostě uložené, vetknuté i spojité, deskové, trámové (žebrové, kazetové), s keramickými a jinými vložkami, konzolové nebo balkonové, hřibové včetně hlavic hřibových sloupů, pro ploché střechy a pro zavěšení železobetonových podhledů.
31 |  | 413200011RAA | Dodatečné osazení válcovaných nosníků + uložením na ocelovou plotnu a nosník IPE 160 dl 600mm | m | 0.6 |  | 0 | 0 | 0 | 0% | 0.06246 | 0.037476 | RTS II / 2018 | 0 |  | 0 | 0 | 0 | 0 | 0 | 0 | 0 | 0 | 0 | 0 | 21 | 0 | 0 | 1 |  |  |  | 0 | 0 | 0 | 41_ | 4_ | _ | 0 | 0 | 0 | 0.037476 | 0 | 0 | 0
vysekání kapes, zazdívka zhlaví
|  | RTS komentář: | V položce není kalkulován poplatek za skládku pro vybouranou suť. Tyto náklady se oceňují individuálně podle místních podmínek. Orientační hmotnost vybouraných konstrukcí je 0,024 t/m konstrukce.
|  | 44 | Zastřešení |  |  |  | 0 | 0 | 0 | 0% |  | 1.5567 | [17 empty] | 0 | 0 | 0
32 |  | 444172115R00 | Mtž Kingspan k oc.prof, střecha jedn.,RW,tl.120 mm | m2 | 118.4 |  | 0 | 0 | 0 | 0% | 0 | 0 | RTS II / 2018 | 0 |  | 0 | 0 | 0 | 0 | 0 | 0 | 0 | 0 | 0 | 0 | 21 | 0 | 0 | 1 |  |  |  | 0 | 0 | 0 | 44_ | 4_ | _ | 0 | 0 | 0 | 0 | 0 | 0 | 0
včetně lemovacích plechů a včetně kladečského a výrobního plánu
|  | RTS komentář: | Střecha jednoduchá - rovná nebo oblouková bez otvorů.
33 |  | 61210407 | Panel sendvičový střešní TD5 tl. jádra 120 mm | m2 | 120.768 |  | 0 | 0 | 0 | 0% | 0.01289 | 1.5567 | RTS II / 2018 | 0 |  | 0 | 0 | 0 | 0 | 0 | 0 | 0 | 0 | 0 | 0 | 21 | 0 | 0 | 1 |  |  |  | 0 | 0 | 0 | 44_ | 4_ | _ | 0 | 0 | 0 | 1.5567 | 0 | 0 | 0
|  | RTS komentář: | Tepelně izolační polyisokyanurátové (PIR) panely určené pro zastřešení vytápěných a temperovaných hal, skladů a provozů. Panel se skládá z izolačního jádra o tloušťce 20 až 120mm, vrchním trapézovým profilem a spodní lineární profilací plechu. Panel je vhodný jak pro novostavby tak pro rekonstrukce stávajících objektů. Vrchní a spodní vrstva s 25 my polyesterlaku. - PUR pěna bez freonu a HFCKW - PUR izolační jádro s objemovou hmotností od ca. 40 kg/m3 - rozměrová tolerance dle DIN 18164 - STV 025 W/(m2 K) - zvuková izolace ca. 25 dB u všech izolačních tlouštěk - třída ochrany před požárem B2
|  | 57 | Kryty pozemních komunikací a ploch z kameniva nebo živičné |  |  |  | 0 | 0 | 0 | 0% |  | 40.8325 | [17 empty] | 0 | 0 | 0
34 |  | 564851115RT4 | Podklad ze štěrkodrti po zhutnění tloušťky 19 cm | m2 | 28.5 |  | 0 | 0 | 0 | 0% | 0.4788 | 13.6458 | RTS II / 2018 | 0 |  | 0 | 0 | 0 | 0 | 0 | 0 | 0 | 0 | 0 | 0 | 21 | 0 | 0 | 1 |  |  |  | 0 | 0 | 0 | 57_ | 5_ | _ | 0 | 0 | 0 | 13.6458 | 0 | 0 | 0
štěrkodrť frakce 0-63 mm
35 |  | 565181212R00 | Podklad z obal kamen.ACP 16+, š.nad 3 m, tl. 16 cm | m2 | 28.5 |  | 0 | 0 | 0 | 0% | 0.422 | 12.027 | RTS II / 2018 | 0 |  | 0 | 0 | 0 | 0 | 0 | 0 | 0 | 0 | 0 | 0 | 21 | 0 | 0 | 1 |  |  |  | 0 | 0 | 0 | 57_ | 5_ | _ | 0 | 0 | 0 | 12.027 | 0 | 0 | 0
36 |  | 573211112R00 | Postřik živičný spojovací z emulze asfaltu 0,2 kg/m2, celkem 3x dle skladby S/08 | m2 | 85.5 |  | 0 | 0 | 0 | 0% | 0.00031 | 0.026505 | RTS II / 2018 | 0 |  | 0 | 0 | 0 | 0 | 0 | 0 | 0 | 0 | 0 | 0 | 21 | 0 | 0 | 1 |  |  |  | 0 | 0 | 0 | 57_ | 5_ | _ | 0 | 0 | 0 | 0.026505 | 0 | 0 | 0
37 |  | 576111223R00 | Koberec asfalt.mastix SMA 11 S (AKMS) nad 3 m,4 cm | m2 | 28.5 |  | 0 | 0 | 0 | 0% | 0.0928 | 2.6448 | RTS II / 2018 | 0 |  | 0 | 0 | 0 | 0 | 0 | 0 | 0 | 0 | 0 | 0 | 21 | 0 | 0 | 1 |  |  |  | 0 | 0 | 0 | 57_ | 5_ | _ | 0 | 0 | 0 | 2.6448 | 0 | 0 | 0
38 |  | 577115127R00 | Beton asf.ACL 22 S,modif.ložný š.nad 3 m, tl. 8 cm | m2 | 28.5 |  | 0 | 0 | 0 | 0% | 0.20746 | 5.9126 | RTS II / 2018 | 0 |  | 0 | 0 | 0 | 0 | 0 | 0 | 0 | 0 | 0 | 0 | 21 | 0 | 0 | 1 |  |  |  | 0 | 0 | 0 | 57_ | 5_ | _ | 0 | 0 | 0 | 5.9126 | 0 | 0 | 0
39 |  | 577182226R00 | Beton asfalt. ACL 22 ložný, š. nad 3 m, tl. 10 cm | m2 | 28.5 |  | 0 | 0 | 0 | 0% | 0.23073 | 6.5758 | RTS II / 2018 | 0 |  | 0 | 0 | 0 | 0 | 0 | 0 | 0 | 0 | 0 | 0 | 21 | 0 | 0 | 1 |  |  |  | 0 | 0 | 0 | 57_ | 5_ | _ | 0 | 0 | 0 | 6.5758 | 0 | 0 | 0
|  | 59 | Kryty pozemních komunikací |  |  |  | 0 | 0 | 0 | 0% |  | 8.8851 | [17 empty] | 0 | 0 | 0
40 |  | 597121211RT2 | Montáž odvod.mikroštěrbinových trub -trouba dl.1 m Z/03 | kus | 35 |  | 0 | 0 | 0 | 0% | 0.24664 | 8.6324 | RTS II / 2018 | 0 |  | 0 | 0 | 0 | 0 | 0 | 0 | 0 | 0 | 0 | 0 | 21 | 0 | 0 | 1 |  |  |  | 0 | 0 | 0 | 59_ | 5_ | _ | 0 | 0 | 0 | 8.6324 | 0 | 0 | 0
včetně trouby bez vnitřního spádu 220/260/1000
|  | RTS komentář: | Položka obsahuje zřízení podkladního betonu tl. 100 mm, položení lože ze suchého betonu tl. 30 mm a montáž trub. Položka neobsahuje náklady na zálivku dilatační spáry se sousední konstrukcí.
41 |  | 552319055 | APR2-1101 Průmyslový štěrbinový žlab AISI304 Z/03 | kus | 35 |  | 0 | 0 | 0 | 0% | 0.00722 | 0.2527 | RTS II / 2018 | 0 |  | 0 | 0 | 0 | 0 | 0 | 0 | 0 | 0 | 0 | 0 | 21 | 0 | 0 | 1 |  |  |  | 0 | 0 | 0 | 59_ | 5_ | _ | 0 | 0 | 0 | 0.2527 | 0 | 0 | 0
|  | RTS komentář: | Pro odvodnění s menším průtokem vody, pro účely sanitace, dělicí bariéra mezi suchým/mokrým provozem Pro odvodnění velkých průmyslových prostor a jiných komerčních provozů uvnitř budov, např. v chemickém a potravinářském průmyslu Délka žlabu 1 m Materiál žlabu: nerezová ocel 1,5 mm, DIN 1.4301 Pevné ukotvení v betonu pomocí jednoduše nastavitelných noh a bočních kotev Použité těsnění zajišťuje zcela vodotěsný spoj Šířka vtokové štěrbiny 22 mm Stavitelné nohy v rozmezí 20-145 mm
|  | 61 | Úprava povrchů vnitřní |  |  |  | 0 | 0 | 0 | 0% |  | 29.0281 | [17 empty] | 0 | 0 | 0
42 |  | 612421728R00 | Omítka vnitřní zdiva, MVC, na pletivu, hladká | m2 | 125.251 |  | 0 | 0 | 0 | 0% | 0.05605 | 7.0203 | RTS II / 2018 | 0 |  | 0 | 0 | 0 | 0 | 0 | 0 | 0 | 0 | 0 | 0 | 21 | 0 | 0 | 1 |  |  |  | 0 | 0 | 0 | 61_ | 6_ | _ | 0 | 0 | 0 | 7.0203 | 0 | 0 | 0
|  | RTS komentář: | Tato položka je určena pro jakýkoliv druh podkladu. V položce nejsou zakalkulovány náklady na dodání pletiva.
43 |  | 611421122RT2 | Omítka vnitřní stropů rovných, MVC, hladká | m2 | 37.3 |  | 0 | 0 | 0 | 0% | 0.03614 | 1.348 | RTS II / 2018 | 0 |  | 0 | 0 | 0 | 0 | 0 | 0 | 0 | 0 | 0 | 0 | 21 | 0 | 0 | 1 |  |  |  | 0 | 0 | 0 | 61_ | 6_ | _ | 0 | 0 | 0 | 1.348 | 0 | 0 | 0
s použitím suché maltové směsi
|  | RTS komentář: | V položce jsou zakalkulovány náklady na pomocné pracovní lešení o výšce podlahy do 1900 mm a pro zatížení do 1,5 kPa.
44 |  | 611481211RT2 | Montáž výztužné sítě (perlinky) do stěrky-stropy | m2 | 37.3 |  | 0 | 0 | 0 | 0% | 0.00411 | 0.1533 | RTS II / 2018 | 0 |  | 0 | 0 | 0 | 0 | 0 | 0 | 0 | 0 | 0 | 0 | 21 | 0 | 0 | 1 |  |  |  | 0 | 0 | 0 | 61_ | 6_ | _ | 0 | 0 | 0 | 0.1533 | 0 | 0 | 0
včetně výztužné sítě a stěrkového tmelu Baumit
|  | RTS komentář: | Položka obsahuje montáž pomocného lešení, natažení stěrkového tmelu, vtlačení výztužné sítě a rozetření tmelu.
45 |  | 612443541RV | Omítka rýh stěn sádrová o šířce do 5 cm | m | 350 |  | 0 | 0 | 0 | 0% | 0.05859 | 20.5065 | II / 2018 | 0 |  | 0 | 0 | 0 | 0 | 0 | 0 | 0 | 0 | 0 | 0 | 21 | 0 | 0 | 1 |  |  |  | 0 | 0 | 0 | 61_ | 6_ | _ | 0 | 0 | 0 | 20.5065 | 0 | 0 | 0
Zapravení drážek po instalacich
|  | 63 | Podlahy a podlahové konstrukce |  |  |  | 0 | 0 | 0 | 0% |  | 61.8244 | [17 empty] | 0 | 0 | 0
46 |  | 631315711RT2 | Mazanina betonová tl. 12 - 24 cm C 25/30, vyztužená ocelovými vlákny 20 kg/m3 | m3 | 24.2925 |  | 0 | 0 | 0 | 0% | 2.545 | 61.8244 | RTS II / 2018 | 0 |  | 0 | 0 | 0 | 0 | 0 | 0 | 0 | 0 | 0 | 0 | 21 | 0 | 0 | 1 |  |  |  | 0 | 0 | 0 | 63_ | 6_ | _ | 0 | 0 | 0 | 61.8244 | 0 | 0 | 0
|  | RTS komentář: | Položka je určena pro mazaninu hlazenou dřevěným hladítkem a to pro mazaninu krycí, popř. podkladní nebo vyrovnávací nebo plovoucí, pod potěry, vlýsky do asfaltu, pod podlahy. Mazaniny tlouštěk nad 24 cm se oceňují položkami souboru 411 31 Beton kleneb v nadzemních podlažích. V položce jsou zakalkulovány i náklady na vytvoření dilatačních spár v mazanině bez zaplnění. Tyto náklady se oceňují položkami souboru 634 60 Zaplnění dilatačních spár v mazaninách. Pro zvýšení pevnosti mazaniny jsou použita do betonové směsi ocelová vlákna.
47 |  | 938902122R00 | Čištění ploch betonových konstrukcí tlakovou vodou | m2 | 243.17 |  | 0 | 0 | 0 | 0% | 0 | 0 | RTS II / 2018 | 0 |  | 0 | 0 | 0 | 0 | 0 | 0 | 0 | 0 | 0 | 0 | 21 | 0 | 0 | 1 |  |  |  | 0 | 0 | 0 | 63_ | 6_ | _ | 0 | 0 | 0 | 0 | 0 | 0 | 0
|  | 64 | Výplně otvorů |  |  |  | 0 | 0 | 0 | 0% |  | 5.5574 | [17 empty] | 0 | 0 | 0
48 |  | 642942111RT4 | Osazení zárubní dveřních ocelových, pl. do 2,5 m2, včetně dodávky zárubně 80 x 197 x 11 cm | kus | 2 |  | 0 | 0 | 0 | 0% | 0.03083 | 0.06166 | RTS II / 2018 | 0 |  | 0 | 0 | 0 | 0 | 0 | 0 | 0 | 0 | 0 | 0 | 21 | 0 | 0 | 1 |  |  |  | 0 | 0 | 0 | 64_ | 6_ | _ | 0 | 0 | 0 | 0.06166 | 0 | 0 | 0
|  | RTS komentář: | Položka je určena pro osazování zárubní nebo rámů dveřních ocelových lisovaných i z úhelníků bez dveřních křídel na jakoukoliv cementovou maltu s vybetonováním prahu v zárubni a s osazením špalíků nebo latí pro dřevěný práh. Položka je určena také pro osazování zárubní a rámů do stěn z prefa dílců, které se provádí současně nebo bezprostředně po osazení stěnových dílců; podobně je určena pro konstrukce zděné nad 150 mm tloušťky, kde se osazování provádí převážně až po jejich vyzdění. Položka kryje vybetonování nadvýšeného prahu u balkónových dveří. Položka je určena i pro osazení ocelových rámů na maltu určených pro zasklívání sklem profilovaným (Copillit apod.). V položce jsou zakalkulovány náklady na kotvení rámů do zdiva a platí pro jakýkoliv způsob provádění (např. bodovým přivařením k výztuži, uklínováním, zalitím pracen apod.). V položce jsou
zakalkulovány i náklady na dodávku zárubní. Volba položky se řídí plochou otvoru.
49 |  | 642942111RT5 | Osazení zárubní dveřních ocelových, pl. do 2,5 m2,včetně dodávky zárubně 90 x 197 x 11 cm | kus | 3 |  | 0 | 0 | 0 | 0% | 0.03111 | 0.09333 | RTS II / 2018 | 0 |  | 0 | 0 | 0 | 0 | 0 | 0 | 0 | 0 | 0 | 0 | 21 | 0 | 0 | 1 |  |  |  | 0 | 0 | 0 | 64_ | 6_ | _ | 0 | 0 | 0 | 0.09333 | 0 | 0 | 0
|  | RTS komentář: | Položka je určena pro osazování zárubní nebo rámů dveřních ocelových lisovaných i z úhelníků bez dveřních křídel na jakoukoliv cementovou maltu s vybetonováním prahu v zárubni a s osazením špalíků nebo latí pro dřevěný práh. Položka je určena také pro osazování zárubní a rámů do stěn z prefa dílců, které se provádí současně nebo bezprostředně po osazení stěnových dílců; podobně je určena pro konstrukce zděné nad 150 mm tloušťky, kde se osazování provádí převážně až po jejich vyzdění. Položka kryje vybetonování nadvýšeného prahu u balkónových dveří. Položka je určena i pro osazení ocelových rámů na maltu určených pro zasklívání sklem profilovaným (Copillit apod.). V položce jsou zakalkulovány náklady na kotvení rámů do zdiva a platí pro jakýkoliv způsob provádění (např. bodovým přivařením k výztuži, uklínováním, zalitím pracen apod.). V položce jsou
zakalkulovány i náklady na dodávku zárubní. Volba položky se řídí plochou otvoru.
50 |  | 642103021RAV | Zazdění otvoru 1,5x 1,5 m, omítky | kus | 5 |  | 0 | 0 | 0 | 0% | 1.0805 | 5.4024 | II / 2018 | 0 |  | 0 | 0 | 0 | 0 | 0 | 0 | 0 | 0 | 0 | 0 | 21 | 0 | 0 | 1 |  |  |  | 0 | 0 | 0 | 64_ | 6_ | _ | 0 | 0 | 0 | 5.4024 | 0 | 0 | 0
zeď tloušťky 15 cm, cihlou plnou pálenou na MVC
|  | 711 | Izolace proti vodě |  |  |  | 0 | 0 | 0 | 0% |  | 0.4322 | [17 empty] | 0 | 0 | 0
51 |  | 711510114RA1 | Izolace nádrží a jímek vodorovná a svislá, DLW FÓLIE + GEOTEXTILIE 500g/m2 | m2 | 65.5 |  | 0 | 0 | 0 | 0% | 0.00209 | 0.13689 | RTS II / 2018 | 0 |  | 0 | 0 | 0 | 0 | 0 | 0 | 0 | 0 | 0 | 0 | 21 | 0 | 0 | 7 |  |  |  | 0 | 0 | 0 | 711_ | 71_ | _ | 0 | 0 | 0 | 0.13689 | 0 | 0 | 0
52 |  | 711140024RAV | Izolace proti vodě svislá přitavená, 2x | m2 | 18 |  | 0 | 0 | 0 | 0% | 0.01355 | 0.2439 | RTS II / 2018 | 0 |  | 0 | 0 | 0 | 0 | 0 | 0 | 0 | 0 | 0 | 0 | 21 | 0 | 0 | 7 |  |  |  | 0 | 0 | 0 | 711_ | 71_ | _ | 0 | 0 | 0 | 0.2439 | 0 | 0 | 0
2x ALP, 2x např. Sklobit, 1x Na (penetrační nátěr)
53 |  | 28376155 | Deska např. Synthos XPS PRIME G 30IR 1250 x 600 x 80 mm | m2 | 18.36 |  | 0 | 0 | 0 | 0% | 0.0028 | 0.051408 | RTS II / 2018 | 0 |  | 0 | 0 | 0 | 0 | 0 | 0 | 0 | 0 | 0 | 0 | 21 | 0 | 0 | 7 |  |  |  | 0 | 0 | 0 | 711_ | 71_ | _ | 0 | 0 | 0.8 | 0.051408 | 0 | 0 | 0
|  | RTS komentář: | Synthos XPS PRIME G 30IR - desky s mřížkovaným povrchem a rovnou hranou Synthos XPS PRIME G je tepelně izolační materiál ve formě desky, která vzniká během lisování a zpěňování. Charakterizuje se specifickou jemnou strukturou pěny s nízkou hustotou a uzavřenou buněčnou strukturou. Je vyráběn na bázi polystyrenové pryskyřice. Obsahuje prostředek zabraňující vzplanutí (> 0,1% HBCD). Výrobek neobsahuje zpěňovací činidla na bázi CFC (chlorfluoruhlovodíky), HCFC (hydrochlorfluoruhlovodíky) ani HFC (hydrofluoruhlovodíky). Rozměry - 1250 x 600 mm Profil hrany - rovný Povrch - mřížkovaný Pevnost v tlaku při 10% stlačení - 300 kPa
|  | 713 | Izolace tepelné |  |  |  | 0 | 0 | 0 | 0% |  | 0.17665 | [17 empty] | 0 | 0 | 0
54 |  | 713111125R00 | Izolace tepelné stropů rovných spodem, lepením | m2 | 37.3 |  | 0 | 0 | 0 | 0% | 0.00083 | 0.030959 | RTS II / 2018 | 0 |  | 0 | 0 | 0 | 0 | 0 | 0 | 0 | 0 | 0 | 0 | 21 | 0 | 0 | 7 |  |  |  | 0 | 0 | 0 | 713_ | 71_ | _ | 0 | 0 | 0 | 0.030959 | 0 | 0 | 0
|  | RTS komentář: | V položce není zakalkulována dodávka izolačního materiálu.Tato dodávka se oceňuje ve specifikaci.Při stanovení množství tepelné izolace se z celkového množství neodečítají otvory nebo neizolované plochy menší než 2 m2.
55 |  | 63140546 | Deska izolační minerální, např. Rockmin PLUS tl. 120 mm | m2 | 39.165 |  | 0 | 0 | 0 | 0% | 0.00372 | 0.14569 | RTS II / 2018 | 0 |  | 0 | 0 | 0 | 0 | 0 | 0 | 0 | 0 | 0 | 0 | 21 | 0 | 0 | 7 |  |  |  | 0 | 0 | 0 | 713_ | 71_ | _ | 0 | 0 | 0 | 0.14569 | 0 | 0 | 0
|  | RTS komentář: | Měkká a lehká deska z kamenné vlny (minerální plsti) pojené organickou pryskyřicí, v celém objemu hydrofobizovaná. Deska ROCKMIN PLUS je určena pro stavební tepelné a protipožární izolace v oblasti vnějších konstrukcí - šikmých střech, podkroví, vnitřních konstrukcí - stropů, podlah mezi trámy nebo polštáře, dělicích stěn, příček, podhledů a dalších bez mechanického zatížení izolační výplně. rozměr: 610 x 1000 mm součinitel tepelné vodivosti 0,037 W/mK objemová hmotnost: 30 kg/m3
|  | 714 | Izolace akustické a protiotřesová opatření |  |  |  | 0 | 0 | 0 | 0% |  | 1.6552 | [17 empty] | 0 | 0 | 0
56 |  | 714111301R00 | Montáž akust. obklad. panelů, uchycení šrouby na patkách ocel. konstrukce střechy Z/13 | m2 | 62.26 |  | 0 | 0 | 0 | 0% | 0.00129 | 0.080315 | RTS II / 2018 | 0 |  | 0 | 0 | 0 | 0 | 0 | 0 | 0 | 0 | 0 | 0 | 21 | 0 | 0 | 7 |  |  |  | 0 | 0 | 0 | 714_ | 71_ | _ | 0 | 0 | 0 | 0.080315 | 0 | 0 | 0
|  | RTS komentář: | V položce nejsou zakalkulovány náklady na lištování,tyto práce se oceňují položkami souboru 714 19-....Ostatní práce části A 01 a na povrchovou úpravu.
57 |  | 4295330146 | Žaluzie protidešťová PDZM 800x2000 | kus | 63.5052 |  | 0 | 0 | 0 | 0% | 0.0248 | 1.5749 | RTS II / 2018 | 0 |  | 0 | 0 | 0 | 0 | 0 | 0 | 0 | 0 | 0 | 0 | 21 | 0 | 0 | 7 |  |  |  | 0 | 0 | 0 | 714_ | 71_ | _ | 0 | 0 | 0 | 1.5749 | 0 | 0 | 0
|  | RTS komentář: | Žaluzie protidešťové Protidešťová žaluzie chrání nasávací a výfukové otvory vzduchotechnických zařízení před nečistotami, deštěm, sněhem nebo proti vniknutí drobných živočichů. Je vyrobena z pravoúhlého rámu, do kterého jsou upevněny vodorovné lamely. Žaluzie jsou určeny pro vzdušiny bez abrazivních, chemických a lepivých příměsí. provedení pozink + upevňovací rám
58 |  | 714141101R00 | Montáž akust. doplňků, dveře 1křídlo 80x197 cm | kus | 4 |  | 0 | 0 | 0 | 0% | 0 | 0 | RTS II / 2018 | 0 |  | 0 | 0 | 0 | 0 | 0 | 0 | 0 | 0 | 0 | 0 | 21 | 0 | 0 | 7 |  |  |  | 0 | 0 | 0 | 714_ | 71_ | _ | 0 | 0 | 0 | 0 | 0 | 0 | 0
|  | RTS komentář: | V položce nejsou zakalkulovány náklady na zalití osazené ocelové zárubně(osazovacího rámu) včetně dodání malty pro zvukotěsné dveře. Tyto práce se oceňují položkami 642 94-.... ceníku 801-1 Běžné stavební práce.
|  | 721 | Vnitřní kanalizace |  |  |  | 0 | 0 | 0 | 0% |  | 0.25278 | [17 empty] | 0 | 0 | 0
59 |  | 721176103R00 | Potrubí HT připojovací D 50 x 1,8 mm - k umyvadlům | m | 3.5 |  | 0 | 0 | 0 | 0% | 0.00047 | 0.001645 | RTS II / 2018 | 0 |  | 0 | 0 | 0 | 0 | 0 | 0 | 0 | 0 | 0 | 0 | 21 | 0 | 0 | 7 |  |  |  | 0 | 0 | 0 | 721_ | 72_ | _ | 0 | 0 | 0 | 0.001645 | 0 | 0 | 0
60 |  | 721176114R00 | Potrubí HT odpadní svislé D 75 x 1,9 mm - k umyvadlům | m | 4 |  | 0 | 0 | 0 | 0% | 0.00078 | 0.00312 | RTS II / 2018 | 0 |  | 0 | 0 | 0 | 0 | 0 | 0 | 0 | 0 | 0 | 0 | 21 | 0 | 0 | 7 |  |  |  | 0 | 0 | 0 | 721_ | 72_ | _ | 0 | 0 | 0 | 0.00312 | 0 | 0 | 0
61 |  | 721176134R00 | Potrubí HT svodné (ležaté) zavěšené D 75 x 1,9 mm | m | 7 |  | 0 | 0 | 0 | 0% | 0.00074 | 0.00518 | RTS II / 2018 | 0 |  | 0 | 0 | 0 | 0 | 0 | 0 | 0 | 0 | 0 | 0 | 21 | 0 | 0 | 7 |  |  |  | 0 | 0 | 0 | 721_ | 72_ | _ | 0 | 0 | 0 | 0.00518 | 0 | 0 | 0
62 |  | 721176144R00 | Potrubí HT dešťové (svislé) D 75 x 1,9 mm | m | 35 |  | 0 | 0 | 0 | 0% | 0.0007 | 0.0245 | RTS II / 2018 | 0 |  | 0 | 0 | 0 | 0 | 0 | 0 | 0 | 0 | 0 | 0 | 21 | 0 | 0 | 7 |  |  |  | 0 | 0 | 0 | 721_ | 72_ | _ | 0 | 0 | 0 | 0.0245 | 0 | 0 | 0
63 |  | 721176222R00 | Potrubí KG svodné (ležaté) v zemi D 110 x 3,2 mm | m | 38 |  | 0 | 0 | 0 | 0% | 0.0021 | 0.0798 | RTS II / 2018 | 0 |  | 0 | 0 | 0 | 0 | 0 | 0 | 0 | 0 | 0 | 0 | 21 | 0 | 0 | 7 |  |  |  | 0 | 0 | 0 | 721_ | 72_ | _ | 0 | 0 | 0 | 0.0798 | 0 | 0 | 0
64 |  | 721176223R00 | Potrubí KG svodné (ležaté) v zemi D 125 x 3,2 mm | m | 10 |  | 0 | 0 | 0 | 0% | 0.00252 | 0.0252 | RTS II / 2018 | 0 |  | 0 | 0 | 0 | 0 | 0 | 0 | 0 | 0 | 0 | 0 | 21 | 0 | 0 | 7 |  |  |  | 0 | 0 | 0 | 721_ | 72_ | _ | 0 | 0 | 0 | 0.0252 | 0 | 0 | 0
65 |  | 721176224R00 | Potrubí KG svodné (ležaté) v zemi D 160 x 4,0 mm | m | 12 |  | 0 | 0 | 0 | 0% | 0.00357 | 0.04284 | RTS II / 2018 | 0 |  | 0 | 0 | 0 | 0 | 0 | 0 | 0 | 0 | 0 | 0 | 21 | 0 | 0 | 7 |  |  |  | 0 | 0 | 0 | 721_ | 72_ | _ | 0 | 0 | 0 | 0.04284 | 0 | 0 | 0
66 |  | 721194105R00 | Vyvedení odpadních výpustek D 50 x 1,8 - k umyvadlům | kus | 4 |  | 0 | 0 | 0 | 0% | 0 | 0 | RTS II / 2018 | 0 |  | 0 | 0 | 0 | 0 | 0 | 0 | 0 | 0 | 0 | 0 | 21 | 0 | 0 | 7 |  |  |  | 0 | 0 | 0 | 721_ | 72_ | _ | 0 | 0 | 0 | 0 | 0 | 0 | 0
67 |  | 721242117R00 | Lapač střešních splavenin litinový DN 150 | kus | 2 |  | 0 | 0 | 0 | 0% | 0.03525 | 0.0705 | RTS II / 2018 | 0 |  | 0 | 0 | 0 | 0 | 0 | 0 | 0 | 0 | 0 | 0 | 21 | 0 | 0 | 7 |  |  |  | 0 | 0 | 0 | 721_ | 72_ | _ | 0 | 0 | 0 | 0.0705 | 0 | 0 | 0
68 |  | 721290111R00 | Zkouška těsnosti kanalizace vodou DN 50 až DN 160 | m | 109.5 |  | 0 | 0 | 0 | 0% | 0 | 0 | RTS II / 2018 | 0 |  | 0 | 0 | 0 | 0 | 0 | 0 | 0 | 0 | 0 | 0 | 21 | 0 | 0 | 7 |  |  |  | 0 | 0 | 0 | 721_ | 72_ | _ | 0 | 0 | 0 | 0 | 0 | 0 | 0
|  | 722 | Vnitřní vodovod |  |  |  | 0 | 0 | 0 | 0% |  | 0.1323 | [17 empty] | 0 | 0 | 0
69 |  | 722130232R00 | Potrubí z trub.závit.pozink.svařovan. 11343,DN 20 | m | 20 |  | 0 | 0 | 0 | 0% | 0.00563 | 0.1126 | RTS II / 2018 | 0 |  | 0 | 0 | 0 | 0 | 0 | 0 | 0 | 0 | 0 | 0 | 21 | 0 | 0 | 7 |  |  |  | 0 | 0 | 0 | 722_ | 72_ | _ | 0 | 0 | 0 | 0.1126 | 0 | 0 | 0
70 |  | 722181213RT5 | Izolace návleková MIRELON PRO tl. stěny 13 mm studená voda | m | 10 |  | 0 | 0 | 0 | 0% | 2e-05 | 0.0002 | RTS II / 2018 | 0 |  | 0 | 0 | 0 | 0 | 0 | 0 | 0 | 0 | 0 | 0 | 21 | 0 | 0 | 7 |  |  |  | 0 | 0 | 0 | 722_ | 72_ | _ | 0 | 0 | 0 | 0.0002 | 0 | 0 | 0
vnitřní průměr 15 mm
|  | RTS komentář: | V položce je kalkulována dodávka izolační trubice, spon a lepicí pásky.
71 |  | 722181214RT5 | Izolace návleková MIRELON PRO tl. stěny 20 mm teplá voda | m | 10 |  | 0 | 0 | 0 | 0% | 3e-05 | 0.0003 | RTS II / 2018 | 0 |  | 0 | 0 | 0 | 0 | 0 | 0 | 0 | 0 | 0 | 0 | 21 | 0 | 0 | 7 |  |  |  | 0 | 0 | 0 | 722_ | 72_ | _ | 0 | 0 | 0 | 0.0003 | 0 | 0 | 0
vnitřní průměr 15 mm
|  | RTS komentář: | V položce je kalkulována dodávka izolační trubice, spon a lepicí pásky.
72 |  | 722190402R00 | Vyvedení a upevnění výpustek DN 20 | kus | 4 |  | 0 | 0 | 0 | 0% | 0 | 0 | RTS II / 2018 | 0 |  | 0 | 0 | 0 | 0 | 0 | 0 | 0 | 0 | 0 | 0 | 21 | 0 | 0 | 7 |  |  |  | 0 | 0 | 0 | 722_ | 72_ | _ | 0 | 0 | 0 | 0 | 0 | 0 | 0
73 |  | 722235112R00 | Kohout vod.kul.,vnitř.-vnitř.z. např.IVAR PERFECTA DN 20 | kus | 2 |  | 0 | 0 | 0 | 0% | 0.0002 | 0.0004 | RTS II / 2018 | 0 |  | 0 | 0 | 0 | 0 | 0 | 0 | 0 | 0 | 0 | 0 | 21 | 0 | 0 | 7 |  |  |  | 0 | 0 | 0 | 722_ | 72_ | _ | 0 | 0 | 0 | 0.0004 | 0 | 0 | 0
74 |  | 722290226R00 | Zkouška tlaku potrubí závitového DN 50 | m | 20 |  | 0 | 0 | 0 | 0% | 0.00018 | 0.0036 | RTS II / 2018 | 0 |  | 0 | 0 | 0 | 0 | 0 | 0 | 0 | 0 | 0 | 0 | 21 | 0 | 0 | 7 |  |  |  | 0 | 0 | 0 | 722_ | 72_ | _ | 0 | 0 | 0 | 0.0036 | 0 | 0 | 0
75 |  | 722290234R00 | Proplach a dezinfekce vodovod.potrubí DN 80 | m | 20 |  | 0 | 0 | 0 | 0% | 1e-05 | 0.0002 | RTS II / 2018 | 0 |  | 0 | 0 | 0 | 0 | 0 | 0 | 0 | 0 | 0 | 0 | 21 | 0 | 0 | 7 |  |  |  | 0 | 0 | 0 | 722_ | 72_ | _ | 0 | 0 | 0 | 0.0002 | 0 | 0 | 0
76 |  | 722254221RT2 | Hydrantový systém D25, box prosklený | kus | 1 |  | 0 | 0 | 0 | 0% | 0.015 | 0.015 | RTS II / 2018 | 0 |  | 0 | 0 | 0 | 0 | 0 | 0 | 0 | 0 | 0 | 0 | 21 | 0 | 0 | 7 |  |  |  | 0 | 0 | 0 | 722_ | 72_ | _ | 0 | 0 | 0 | 0.015 | 0 | 0 | 0
průměr 25/30, stálotvará hadice
|  | RTS komentář: | Hydrantový systém D25 se stálotvarou hadicí dle ČSN 730873 EN 671 - 1.
|  | 725 | Zařizovací předměty |  |  |  | 0 | 0 | 0 | 0% |  | 0.09638 | [17 empty] | 0 | 0 | 0
77 |  | 725017123R00 | Umyvadlo na šrouby např. CUBITO 60 x 45 cm, bílé | soubor | 4 |  | 0 | 0 | 0 | 0% | 0.01521 | 0.06084 | RTS II / 2018 | 0 |  | 0 | 0 | 0 | 0 | 0 | 0 | 0 | 0 | 0 | 0 | 21 | 0 | 0 | 7 |  |  |  | 0 | 0 | 0 | 725_ | 72_ | _ | 0 | 0 | 0 | 0.06084 | 0 | 0 | 0
+ sifon
78 |  | 725814105R00 | Ventil rohový s filtrem např. IVAR.70872 DN 15 x DN 10 | soubor | 8 |  | 0 | 0 | 0 | 0% | 0.00024 | 0.00192 | RTS II / 2018 | 0 |  | 0 | 0 | 0 | 0 | 0 | 0 | 0 | 0 | 0 | 0 | 21 | 0 | 0 | 7 |  |  |  | 0 | 0 | 0 | 725_ | 72_ | _ | 0 | 0 | 0 | 0.00192 | 0 | 0 | 0
79 |  | 725823121RT0 | Baterie umyvadlová stoján. ruční, vč. otvír.odpadu | kus | 4 |  | 0 | 0 | 0 | 0% | 0.0013 | 0.0052 | RTS II / 2018 | 0 |  | 0 | 0 | 0 | 0 | 0 | 0 | 0 | 0 | 0 | 0 | 21 | 0 | 0 | 7 |  |  |  | 0 | 0 | 0 | 725_ | 72_ | _ | 0 | 0 | 0 | 0.0052 | 0 | 0 | 0
základní
80 |  | 725017122RD | Demintáž - umyvadlo na šrouby | soubor | 2 |  | 0 | 0 | 0 | 0% | 0.01421 | 0.02842 | RTS II / 2018 | 0 |  | 0 | 0 | 0 | 0 | 0 | 0 | 0 | 0 | 0 | 0 | 21 | 0 | 0 | 7 |  |  |  | 0 | 0 | 0 | 725_ | 72_ | _ | 0 | 0 | 0 | 0.02842 | 0 | 0 | 0
|  | 762 | Konstrukce tesařské |  |  |  | 0 | 0 | 0 | 0% |  | 1.2474 | [17 empty] | 0 | 0 | 0
81 |  | 762523108RT3 | Položení podlah hoblovaných na sraz z fošen T/04 OBSLUŽNÁ ULIČKA PRO VZT | m2 | 42 |  | 0 | 0 | 0 | 0% | 0.0297 | 1.2474 | RTS II / 2018 | 0 |  | 0 | 0 | 0 | 0 | 0 | 0 | 0 | 0 | 0 | 0 | 21 | 0 | 0 | 7 |  |  |  | 0 | 0 | 0 | 762_ | 76_ | _ | 0 | 0 | 0 | 1.2474 | 0 | 0 | 0
včetně dodávky, fošny hoblované tl. 45 mm
|  | 764 | Konstrukce klempířské |  |  |  | 0 | 0 | 0 | 0% |  | 0.14686 | [17 empty] | 0 | 0 | 0
82 |  | 764252403R00 | Žlaby Ti Zn plech, podokapní půlkruhové, rš 330 mm | m | 18.5 |  | 0 | 0 | 0 | 0% | 0.003 | 0.0555 | RTS II / 2018 | 0 |  | 0 | 0 | 0 | 0 | 0 | 0 | 0 | 0 | 0 | 0 | 21 | 0 | 0 | 7 |  |  |  | 0 | 0 | 0 | 764_ | 76_ | _ | 0 | 0 | 0 | 0.0555 | 0 | 0 | 0
včetně čel a háků z Ti Zn půlkruhových
|  | RTS komentář: | Položka je kalkulována včetně háků, čel, rohů, rovných hrdel a dilatací. Plech dovoz z Francie
83 |  | 764259616R00 | Kotlík závěsný TiZn RHEINZINK půlkulatý,330/150 mm | kus | 2 |  | 0 | 0 | 0 | 0% | 0.00064 | 0.00128 | RTS II / 2018 | 0 |  | 0 | 0 | 0 | 0 | 0 | 0 | 0 | 0 | 0 | 0 | 21 | 0 | 0 | 7 |  |  |  | 0 | 0 | 0 | 764_ | 76_ | _ | 0 | 0 | 0 | 0.00128 | 0 | 0 | 0
84 |  | 764291410R00 | Závětrná lišta z Ti Zn plechu, rš 250 mm | m | 18.5 |  | 0 | 0 | 0 | 0% | 0.00245 | 0.045325 | RTS II / 2018 | 0 |  | 0 | 0 | 0 | 0 | 0 | 0 | 0 | 0 | 0 | 0 | 21 | 0 | 0 | 7 |  |  |  | 0 | 0 | 0 | 764_ | 76_ | _ | 0 | 0 | 0 | 0.045325 | 0 | 0 | 0
85 |  | 764554404R00 | Odpadní trouby z Ti Zn plechu, kruhové, D 150 mm | m | 12 |  | 0 | 0 | 0 | 0% | 0.00373 | 0.04476 | RTS II / 2018 | 0 |  | 0 | 0 | 0 | 0 | 0 | 0 | 0 | 0 | 0 | 0 | 21 | 0 | 0 | 7 |  |  |  | 0 | 0 | 0 | 764_ | 76_ | _ | 0 | 0 | 0 | 0.04476 | 0 | 0 | 0
|  | RTS komentář: | Položka je kalkulována včetně nákladů na dodání zděří, manžet, odboček, kolen, odskoků, výpustí vody a přechodových kusů. Plech dovoz z Francie.
|  | 766 | Konstrukce truhlářské |  |  |  | 0 | 0 | 0 | 0% |  | 0.044688 | [17 empty] | 0 | 0 | 0
86 |  | 766622234R | Okna komplet.otvíravá plastová - dodávka a montáž | m2 | 20.44 |  | 0 | 0 | 0 | 0% | 0.00179 | 0.036588 | RTS II / 2018 | 0 |  | 0 | 0 | 0 | 0 | 0 | 0 | 0 | 0 | 0 | 0 | 21 | 0 | 0 | 7 |  |  |  | 0 | 0 | 0 | 766_ | 76_ | _ | 0 | 0 | 0 | 0.036588 | 0 | 0 | 0
|  | RTS komentář: | V položce je zakalkulována montáž okapnice nad okenním křídlem. Dále obsahuje oplechování špalet okna, těsnící pásky.
87 |  | 766660014R | Montáž a dodávka dveří jednokřídlových šířky 80 cm, komplet | kus | 2 |  | 0 | 0 | 0 | 0% | 0.00162 | 0.00324 | RTS II / 2018 | 0 |  | 0 | 0 | 0 | 0 | 0 | 0 | 0 | 0 | 0 | 0 | 21 | 0 | 0 | 7 |  |  |  | 0 | 0 | 0 | 766_ | 76_ | _ | 0 | 0 | 0 | 0.00324 | 0 | 0 | 0
|  | RTS komentář: | Dodávka a montáž prahu, včetně kování, zámku ad.
88 |  | 766660014R | Montáž a dodávka dveří jednokřídlových šířky 90 cm, komplet | kus | 3 |  | 0 | 0 | 0 | 0% | 0.00162 | 0.00486 | RTS II / 2018 | 0 |  | 0 | 0 | 0 | 0 | 0 | 0 | 0 | 0 | 0 | 0 | 21 | 0 | 0 | 7 |  |  |  | 0 | 0 | 0 | 766_ | 76_ | _ | 0 | 0 | 0 | 0.00486 | 0 | 0 | 0
|  | RTS komentář: | Dodávka a montáž prahu, včetně kování, zámku ad.
|  | 767 | Konstrukce doplňkové stavební (zámečnické) |  |  |  | 0 | 0 | 0 | 0% |  | 8.946 | [17 empty] | 0 | 0 | 0
89 |  | 767590110R00 | Montáž podlahových roštů - svařováním | kg | 5312.65 |  | 0 | 0 | 0 | 0% | 6e-05 | 0.31876 | RTS II / 2018 | 0 |  | 0 | 0 | 0 | 0 | 0 | 0 | 0 | 0 | 0 | 0 | 21 | 0 | 0 | 7 |  |  |  | 0 | 0 | 0 | 767_ | 76_ | _ | 0 | 0 | 0 | 0.31876 | 0 | 0 | 0
90 |  | 55347146 | Rošt podlahový 30/3 svařovaný "SP" 1000x1000 mm | kus | 259.455 |  | 0 | 0 | 0 | 0% | 0.0292 | 7.5761 | RTS II / 2018 | 0 |  | 0 | 0 | 0 | 0 | 0 | 0 | 0 | 0 | 0 | 0 | 21 | 0 | 0 | 7 |  |  |  | 0 | 0 | 0 | 767_ | 76_ | _ | 0 | 0 | 0 | 7.5761 | 0 | 0 | 0
|  | RTS komentář: | DIN 24 537
91 |  | 55340040p | M+D Poklop pochozí, parotěsný, uzamykatelný 670x670x45 mm Z/04 | kus | 1 |  | 0 | 0 | 0 | 0% | 0.0186 | 0.0186 | RTS II / 2018 | 0 |  | 0 | 0 | 0 | 0 | 0 | 0 | 0 | 0 | 0 | 0 | 21 | 0 | 0 | 7 |  |  |  | 0 | 0 | 0 | 767_ | 76_ | _ | 0 | 0 | 0 | 0.0186 | 0 | 0 | 0
|  | RTS komentář: | Technický popis: Rám a poklop jsou vyrobeny z oceli s povrchovou úpravou žárovým zinkováním. Poklop je včetně těsnění. Použití: Zakrytí inspekčních šachet v prostředí dlážděných zón, kde je kladen vysoký důraz na design. Nosnost 12,5 t
92 |  | 55347095z | Montáž a dodávka zábradlí pozinkované / 1 m s příslušenstvím (jackly, ad.) Z/06, Z/14 | m | 29.7 |  | 0 | 0 | 0 | 0% | 0.0062 | 0.18414 | RTS II / 2018 | 0 |  | 0 | 0 | 0 | 0 | 0 | 0 | 0 | 0 | 0 | 0 | 21 | 0 | 0 | 7 |  |  |  | 0 | 0 | 0 | 767_ | 76_ | _ | 0 | 0 | 0 | 0.18414 | 0 | 0 | 0
93 |  | 317317013 | Řetěz svař.kroucený polodl. např. 4x32 mm odnímatelný | kg | 34.02 |  | 0 | 0 | 0 | 0% | 0.001 | 0.03402 | RTS II / 2018 | 0 |  | 0 | 0 | 0 | 0 | 0 | 0 | 0 | 0 | 0 | 0 | 21 | 0 | 0 | 7 |  |  |  | 0 | 0 | 0 | 767_ | 76_ | _ | 0 | 0 | 0 | 0.03402 | 0 | 0 | 0
|  | RTS komentář: | svařovaný řetěz, nezkoušený, kroucený
94 |  | 767640116RA0 | Dveře hliníkové jednokřídlové 80 x 197 cm PL/06 plné s panikovou klikou | kus | 1 |  | 0 | 0 | 0 | 0% | 0.05543 | 0.05543 | RTS II / 2018 | 0 |  | 0 | 0 | 0 | 0 | 0 | 0 | 0 | 0 | 0 | 0 | 21 | 0 | 0 | 7 |  |  |  | 0 | 0 | 0 | 767_ | 76_ | _ | 0 | 0 | 0 | 0.05543 | 0 | 0 | 0
včetně olemování kolem otvoru v obvodovém sendvičovém panelu.
95 |  | 767833100R00 | Montáž žebříků do zdiva s bočnicemi Z/08 | m | 7.2 |  | 0 | 0 | 0 | 0% | 6e-05 | 0.000432 | RTS II / 2018 | 0 |  | 0 | 0 | 0 | 0 | 0 | 0 | 0 | 0 | 0 | 0 | 21 | 0 | 0 | 7 |  |  |  | 0 | 0 | 0 | 767_ | 76_ | _ | 0 | 0 | 0 | 0.000432 | 0 | 0 | 0
96 |  | 767640118RA0 | Dveře hliníkové jednokřídlové 90 x 197 cm, částečně prosklené s panikovou klikou Z/12 | kus | 1 |  | 0 | 0 | 0 | 0% | 0.05747 | 0.05747 | RTS II / 2018 | 0 |  | 0 | 0 | 0 | 0 | 0 | 0 | 0 | 0 | 0 | 0 | 21 | 0 | 0 | 7 |  |  |  | 0 | 0 | 0 | 767_ | 76_ | _ | 0 | 0 | 0 | 0.05747 | 0 | 0 | 0
včetně olemování kolem otvoru v obvodovém sendvičovém panelu.
97 |  | 767834102R00 | Montáž ochranného koše svařováním | m | 7.2 |  | 0 | 0 | 0 | 0% | 0.00012 | 0.000864 | RTS II / 2018 | 0 |  | 0 | 0 | 0 | 0 | 0 | 0 | 0 | 0 | 0 | 0 | 21 | 0 | 0 | 7 |  |  |  | 0 | 0 | 0 | 767_ | 76_ | _ | 0 | 0 | 0 | 0.000864 | 0 | 0 | 0
98 |  | 31186303 | Žebřík s ochranným košem, 50 x 50 x 6 délka 7200 mm Z/08 | kus | 1 |  | 0 | 0 | 0 | 0% | 0.025 | 0.025 | RTS II / 2018 | 0 |  | 0 | 0 | 0 | 0 | 0 | 0 | 0 | 0 | 0 | 0 | 21 | 0 | 0 | 7 |  |  |  | 0 | 0 | 0 | 767_ | 76_ | _ | 0 | 0 | 0 | 0.025 | 0 | 0 | 0
|  | RTS komentář: | obsahuje dodávku prvků včetnš jejich svaření, povrchová úprava pozink.
99 |  | 767995101R00 | Výroba a montáž kov. atypických konstr. do 5 kg Z/09 | kg | 430 |  | 0 | 0 | 0 | 0% | 6e-05 | 0.0258 | RTS II / 2018 | 0 |  | 0 | 0 | 0 | 0 | 0 | 0 | 0 | 0 | 0 | 0 | 21 | 0 | 0 | 7 |  |  |  | 0 | 0 | 0 | 767_ | 76_ | _ | 0 | 0 | 0 | 0.0258 | 0 | 0 | 0
100 |  | 767995102R00 | Výroba a montáž kov. atypických konstr. do 10 kg Z/10 | kg | 250 |  | 0 | 0 | 0 | 0% | 6e-05 | 0.015 | RTS II / 2018 | 0 |  | 0 | 0 | 0 | 0 | 0 | 0 | 0 | 0 | 0 | 0 | 21 | 0 | 0 | 7 |  |  |  | 0 | 0 | 0 | 767_ | 76_ | _ | 0 | 0 | 0 | 0.015 | 0 | 0 | 0
101 |  | 767995103R00 | Výroba a montáž kov. atypických konstr. do 20 kg Z/11 | kg | 500 |  | 0 | 0 | 0 | 0% | 6e-05 | 0.03 | RTS II / 2018 | 0 |  | 0 | 0 | 0 | 0 | 0 | 0 | 0 | 0 | 0 | 0 | 21 | 0 | 0 | 7 |  |  |  | 0 | 0 | 0 | 767_ | 76_ | _ | 0 | 0 | 0 | 0.03 | 0 | 0 | 0
102 |  | 767995105R00 | Výroba a montáž kov. atypických konstr. do 100 kg Z/02 LEMOVACÍ OCELOVÝ PROFIL | kg | 1841.472 |  | 0 | 0 | 0 | 0% | 5e-05 | 0.092074 | RTS II / 2018 | 0 |  | 0 | 0 | 0 | 0 | 0 | 0 | 0 | 0 | 0 | 0 | 21 | 0 | 0 | 7 |  |  |  | 0 | 0 | 0 | 767_ | 76_ | _ | 0 | 0 | 0 | 0.092074 | 0 | 0 | 0
L 250x250x22 - 82,8kg/m - CELKOVÁ DÉLKA 22,24M
103 |  | 767995107R00 | Výroba a montáž kov. atypických konstr. do 500 kg Z/07 | kg | 312.9 |  | 0 | 0 | 0 | 0% | 5e-05 | 0.015645 | RTS II / 2018 | 0 |  | 0 | 0 | 0 | 0 | 0 | 0 | 0 | 0 | 0 | 0 | 21 | 0 | 0 | 7 |  |  |  | 0 | 0 | 0 | 767_ | 76_ | _ | 0 | 0 | 0 | 0.015645 | 0 | 0 | 0
ZAKRYTÍ STÁVAJÍCÍHO PROSTORU (PRO PLASTOVOU NÁDRŽ
104 |  | 13640710 | Plech lístkový DIN 59220/83 3x1000x2000 mm, vč. revizní poklop 600/600 mm Z/07 | t | 0.3129 |  | 0 | 0 | 0 | 0% | 1 | 0.3129 | RTS II / 2018 | 0 |  | 0 | 0 | 0 | 0 | 0 | 0 | 0 | 0 | 0 | 0 | 21 | 0 | 0 | 7 |  |  |  | 0 | 0 | 0 | 767_ | 76_ | _ | 0 | 0 | 0 | 0.3129 | 0 | 0 | 0
|  | RTS komentář: | hmotnost 1 m2 = 25,55 kg válcovaný za tepla jakost S235JRG2 dle EN 10025+A1
105 |  | 767996803R00 | Demontáž atypických ocelových konstr. do 250 kg | kg | 175 |  | 0 | 0 | 0 | 0% | 0.00105 | 0.18375 | RTS II / 2018 | 0 |  | 0 | 0 | 0 | 0 | 0 | 0 | 0 | 0 | 0 | 0 | 21 | 0 | 0 | 7 |  |  |  | 0 | 0 | 0 | 767_ | 76_ | _ | 0 | 0 | 0 | 0.18375 | 0 | 0 | 0
|  | 771 | Podlahy z dlaždic |  |  |  | 0 | 0 | 0 | 0% |  | 0.33923 | [17 empty] | 0 | 0 | 0
106 |  | 771101210RT1 | Penetrace podkladu pod dlažby | m2 | 19.95 |  | 0 | 0 | 0 | 0% | 0.00021 | 0.0041895 | RTS II / 2018 | 0 |  | 0 | 0 | 0 | 0 | 0 | 0 | 0 | 0 | 0 | 0 | 21 | 0 | 0 | 7 |  |  |  | 0 | 0 | 0 | 771_ | 77_ | _ | 0 | 0 | 0 | 0.0041895 | 0 | 0 | 0
penetrační nátěr Primer G
|  | RTS komentář: | Položka obsahuje montáž a dodávku penetračního nátěru pro zlepšení kontaktu s lepicím tmelem.
107 |  | 771575107RT2 | Montáž podlah keram.,režné hladké, tmel, 20x20 cm | m2 | 19.95 |  | 0 | 0 | 0 | 0% | 0.00231 | 0.046085 | RTS II / 2018 | 0 |  | 0 | 0 | 0 | 0 | 0 | 0 | 0 | 0 | 0 | 0 | 21 | 0 | 0 | 7 |  |  |  | 0 | 0 | 0 | 771_ | 77_ | _ | 0 | 0 | 0 | 0.046085 | 0 | 0 | 0
Monoflex (lepidlo), ASO-Flexfuge (spár. hmota)
|  | RTS komentář: | Spotřeba lepidla pro zubovou stěrku 6 mm, spotřeba spárovací hmoty pro spáru šířky 5, výšky 8 mm.
108 |  | 597623122 | Dlaždice 20x20cm, např.Color Two šedá mat | m2 | 20.349 |  | 0 | 0 | 0 | 0% | 0.0142 | 0.28896 | RTS II / 2018 | 0 |  | 0 | 0 | 0 | 0 | 0 | 0 | 0 | 0 | 0 | 0 | 21 | 0 | 0 | 7 |  |  |  | 0 | 0 | 0 | 771_ | 77_ | _ | 0 | 0 | 0 | 0.28896 | 0 | 0 | 0
|  | RTS komentář: | glazované hutné keramické dlaždice
|  | 776 | Podlahy povlakové |  |  |  | 0 | 0 | 0 | 0% |  | 0.15964 | [17 empty] | 0 | 0 | 0
109 |  | 776101115R00 | Vyrovnání podkladů samonivelační hmotou | m2 | 37.3 |  | 0 | 0 | 0 | 0% | 0 | 0 | RTS II / 2018 | 0 |  | 0 | 0 | 0 | 0 | 0 | 0 | 0 | 0 | 0 | 0 | 21 | 0 | 0 | 7 |  |  |  | 0 | 0 | 0 | 776_ | 77_ | _ | 0 | 0 | 0 | 0 | 0 | 0 | 0
|  | RTS komentář: | Položka je určena pro vyrovnání podlahy před kladením nebo lepením povlakových podlah. Položka obsahuje : - zametení podkladu, - případné rozmíchání suché směsi s vodou, - lití na podklad, popřípadě rozetření hladkou stěrkou. Položka neobsahuje žádný materiál.
110 |  | 776101121R00 | Provedení penetrace podkladu pod.povlak.podlahy | m2 | 37.3 |  | 0 | 0 | 0 | 0% | 0 | 0 | RTS II / 2018 | 0 |  | 0 | 0 | 0 | 0 | 0 | 0 | 0 | 0 | 0 | 0 | 21 | 0 | 0 | 7 |  |  |  | 0 | 0 | 0 | 776_ | 77_ | _ | 0 | 0 | 0 | 0 | 0 | 0 | 0
|  | RTS komentář: | Položka obsahuje provedení penetračního nátěru pro zlepšení kontaktu podkladu s lepicím materiálem. Položka neobsahuje žádný materiál.
111 |  | 24696905.A | Primer G nátěr základ.synt. pro savý podklad Mapei | kg | 7.833 |  | 0 | 0 | 0 | 0% | 0.001 | 0.007833 | RTS II / 2018 | 0 |  | 0 | 0 | 0 | 0 | 0 | 0 | 0 | 0 | 0 | 0 | 21 | 0 | 0 | 7 |  |  |  | 0 | 0 | 0 | 776_ | 77_ | _ | 0 | 0 | 0 | 0.007833 | 0 | 0 | 0
|  | RTS komentář: | použití: pro vnitřní použití k snížení savosti podkladu před nanesením tmelů pro lepení obkladů nebo stěrky, ředí se vodou v poměru 1:1 až 1:3 spotřeba: 0,1 - 0,2 kg/m2 balení: nádoba po 25 kg
112 |  | 776521200RV | Lepení a dodávka povlakových podlah z dílců PVC a CV (vinyl) tl. 3 mm | m2 | 37.3 |  | 0 | 0 | 0 | 0% | 0.00407 | 0.15181 | RTS II / 2018 | 0 |  | 0 | 0 | 0 | 0 | 0 | 0 | 0 | 0 | 0 | 0 | 21 | 0 | 0 | 7 |  |  |  | 0 | 0 | 0 | 776_ | 77_ | _ | 0 | 0 | 0 | 0.15181 | 0 | 0 | 0
|  | 777 | Podlahy ze syntetických hmot |  |  |  | 0 | 0 | 0 | 0% |  | 1.3269 | [17 empty] | 0 | 0 | 0
113 |  | 777611901R00 | Opravy podlah-epoxidová penetrace S 1300 | m2 | 223.17 |  | 0 | 0 | 0 | 0% | 0.00072 | 0.16068 | RTS II / 2018 | 0 |  | 0 | 0 | 0 | 0 | 0 | 0 | 0 | 0 | 0 | 0 | 21 | 0 | 0 | 7 |  |  |  | 0 | 0 | 0 | 777_ | 77_ | _ | 0 | 0 | 0 | 0.16068 | 0 | 0 | 0
114 |  | 777114031R00 | Podlahy lité průmyslové samonivel. epoxid, např. systém Mapei tl. 15 (30) mm | m2 | 203.17 |  | 0 | 0 | 0 | 0% | 0.00574 | 1.1662 | RTS II / 2018 | 0 |  | 0 | 0 | 0 | 0 | 0 | 0 | 0 | 0 | 0 | 0 | 21 | 0 | 0 | 7 |  |  |  | 0 | 0 | 0 | 777_ | 77_ | _ | 0 | 0 | 0 | 1.1662 | 0 | 0 | 0
|  | RTS komentář: | Pro střední mechanickou zátěž. Penetrace Primer G, vytvářející adhezní můstek, nivelační hmota Plano 3 a dvojnásobný nátěr Mapecoat I24.
|  | 784 | Malby |  |  |  | 0 | 0 | 0 | 0% |  | 0.086648 | [17 empty] | 0 | 0 | 0
115 |  | 784131101R00 | Penetrace podkladu nátěrem např.mAustis, Eternal IN 1 x | m2 | 192.551 |  | 0 | 0 | 0 | 0% | 5e-05 | 0.0096276 | RTS II / 2018 | 0 |  | 0 | 0 | 0 | 0 | 0 | 0 | 0 | 0 | 0 | 0 | 21 | 0 | 0 | 7 |  |  |  | 0 | 0 | 0 | 784_ | 78_ | _ | 0 | 0 | 0 | 0.0096276 | 0 | 0 | 0
|  | RTS komentář: | Základní nátěr pro úpravu podkladů před natíráním disperzními barvami. Ředění vodou obvykle 3 : 1.
116 |  | 784135312R00 | Malba např. Eternal IN+, bílá, bez penetrace, 2 x | m2 | 192.551 |  | 0 | 0 | 0 | 0% | 0.0004 | 0.07702 | RTS II / 2018 | 0 |  | 0 | 0 | 0 | 0 | 0 | 0 | 0 | 0 | 0 | 0 | 21 | 0 | 0 | 7 |  |  |  | 0 | 0 | 0 | 784_ | 78_ | _ | 0 | 0 | 0 | 0.07702 | 0 | 0 | 0
|  | RTS komentář: | Exkluzivní vnitřní disperzní zářivě bílá barva výrobce Austis, pro povrchovou úpravu stěn interiéru. Vyznačuje se vysokou kryvostí nátěrů sádrokartonu, je omyvatelná a otěruvzdorná i za vlhka. Je zvláště vhodná do interiérů veřejných budov.
|  | 83 | Potrubí z trub kameninových |  |  |  | 0 | 0 | 0 | 0% |  | 8.7088 | [17 empty] | 0 | 0 | 0
117 |  | 831350013RAV | Nové dešťové ležaté potrubí z KG DN 250 včetně nových lapačů naplavenin 2x | m | 9 |  | 0 | 0 | 0 | 0% | 0.96764 | 8.7088 | II / 2018 | 0 |  | 0 | 0 | 0 | 0 | 0 | 0 | 0 | 0 | 0 | 0 | 21 | 0 | 0 | 1 |  |  |  | 0 | 0 | 0 | 83_ | 8_ | _ | 0 | 0 | 0 | 8.7088 | 0 | 0 | 0
hloubka 1,5 m, pro nové napojení deštové kanalizace – vrchní kryt je z živice
|  | RTS komentář: | V položce je zakalkulováno: hloubení rýh, pažení a rozepření rýh včetně přepažování, svislé přemístění, naložení přebytku po zásypu (0,598 m3/m rýhy) na dopravní prostředek, odvoz do 6 km a uložení na skládku, lože pod potrubí ze štěrkopísku, dodávka a montáž potrubí z trub KG vnějšího průměru dle popisu, zřízení kanalizační přípojky (1 kus/20 m potrubí), dodávka a montáž KG tvarovek odbočných (1 kus/ 20 m potrubí), dodávka a montáž KG tvarovek jednoosých (1 kus/ 20 m potrubí), obsyp potrubí pískem, zásyp rýhy sypaninou, se zhutněním. V položce JE kalkulován poplatek za skládku zeminy. Vrchní kryt je z živice!
|  | 95 | Různé dokončovací konstrukce a práce na pozemních stavbách |  |  |  | 0 | 0 | 0 | 0% |  | 0.05635 | [17 empty] | 0 | 0 | 0
118 |  | 952901221R00 | Vyčištění průmyslových budov a objektů výrobních | m2 | 245.5 |  | 0 | 0 | 0 | 0% | 4e-05 | 0.00982 | RTS II / 2018 | 0 |  | 0 | 0 | 0 | 0 | 0 | 0 | 0 | 0 | 0 | 0 | 21 | 0 | 0 | 1 |  |  |  | 0 | 0 | 0 | 95_ | 9_ | _ | 0 | 0 | 0 | 0.00982 | 0 | 0 | 0
|  | RTS komentář: | Položka je určena pro vyčištění budov a objektů výrobních, skladovacích, garáží, dílen nebo hal apod. s nespalnou podlahou - zametení podlahy, umytí dlažeb nebo keramických podlah v přilehlých místnostech, chodbách a schodištích, umytí obkladů, schodů, vyčištění a umytí oken a dveří s rámy a zárubněmi, umytí a vyčištění jiných zasklených a natíraných ploch a zařizovacích předmětů před předáním do užívání. Množství měrných jednotek se určuje v m2 půdorysné plochy každého podlaží, dané vnějším obrysem budovy. Plochy balkonů se přičítají. Střešní plochy hal se světlíky nebo okny se oceňují jako podlaží položkou -1221. Výška podlaží nerozhoduje. Položka je určena za předkolaudační úklid.
119 |  | 953941312R00 | Osazení hasicího přístroje na stěnu | kus | 3 |  | 0 | 0 | 0 | 0% | 1e-05 | 3e-05 | RTS II / 2018 | 0 |  | 0 | 0 | 0 | 0 | 0 | 0 | 0 | 0 | 0 | 0 | 21 | 0 | 0 | 1 |  |  |  | 0 | 0 | 0 | 95_ | 9_ | _ | 0 | 0 | 0 | 3e-05 | 0 | 0 | 0
|  | RTS komentář: | Položka neobsahue dodávku držáku hasicího přístroje (držák je součástí hasicího přístroje).
120 |  | 44984124 | Přístroj hasicí práškový, např. NEURUPPIN PG 6 PDC | kus | 3 |  | 0 | 0 | 0 | 0% | 0.0155 | 0.0465 | RTS II / 2018 | 0 |  | 0 | 0 | 0 | 0 | 0 | 0 | 0 | 0 | 0 | 0 | 21 | 0 | 0 | 1 |  |  |  | 0 | 0 | 0 | 95_ | 9_ | _ | 0 | 0 | 0 | 0.0465 | 0 | 0 | 0
|  | RTS komentář: | Práškový hasící přístroj NEURUPPIN určení: hašení požárů tř. ABC a hašení požárů pod napětím do 1000 V ze vzdálenosti min. 1m hasící látka: NEUTREX ABC 70 výtlačný prostředek: dusík (N) obj.č. 449 324 1046 účinný dostřik: 5 až 6 m hasební účinek dle EN3: 21A183BC hmotnost nápně: 6 kg hmotnost přístroje: 9,5 kg rozměry: výška/pr. nádoby 540/150 mm
121 |  | 930120092R | Zhotovení prostupů do DN 350 | kus | 8 |  | 0 | 0 | 0 | 0% | 0 | 0 | RTS II / 2018 | 0 |  | 0 | 0 | 0 | 0 | 0 | 0 | 0 | 0 | 0 | 0 | 21 | 0 | 0 | 2 |  |  |  | 0 | 0 | 0 | 95_ | 9_ | _ | 0 | 0 | 0 | 0 | 0 | 0 | 0
|  | 96 | Bourání konstrukcí . přístavku |  |  |  | 0 | 0 | 0 | 0% |  | 76.0856 | [17 empty] | 0 | 0 | 0
122 |  | 962086121R00 | Bourání stěn z plynosilik. a pórobetonu tl.30 cm, včetně sekundární konstrukce | m2 | 197.4 |  | 0 | 0 | 0 | 0% | 0.30222 | 59.6582 | RTS II / 2018 | 0 |  | 0 | 0 | 0 | 0 | 0 | 0 | 0 | 0 | 0 | 0 | 21 | 0 | 0 | 1 |  |  |  | 0 | 0 | 0 | 96_ | 9_ | _ | 0 | 0 | 0 | 59.6582 | 0 | 0 | 0
V ceně obsaženo i stržení klempířských konstrukcí.
|  | RTS komentář: | V položce není kalkulována manipulace se sutí, která se oceňuje samostatně položkami souboru 979.
123 |  | 962081141R00 | Bourání příček ze skleněných tvárnic tl. 15 cm | m2 | 13.49 |  | 0 | 0 | 0 | 0% | 0.08267 | 1.1152 | RTS II / 2018 | 0 |  | 0 | 0 | 0 | 0 | 0 | 0 | 0 | 0 | 0 | 0 | 21 | 0 | 0 | 1 |  |  |  | 0 | 0 | 0 | 96_ | 9_ | _ | 0 | 0 | 0 | 1.1152 | 0 | 0 | 0
|  | RTS komentář: | V položce není kalkulována manipulace se sutí, která se oceňuje samostatně položkami souboru 979.
124 |  | 968062357R00 | Vybourání rámů oken dvojitých nad 4 m2 | m2 | 60 |  | 0 | 0 | 0 | 0% | 0.04782 | 2.8692 | RTS II / 2018 | 0 |  | 0 | 0 | 0 | 0 | 0 | 0 | 0 | 0 | 0 | 0 | 21 | 0 | 0 | 1 |  |  |  | 0 | 0 | 0 | 96_ | 9_ | _ | 0 | 0 | 0 | 2.8692 | 0 | 0 | 0
včetně vnitřních a vnějších parapetů.
|  | RTS komentář: | V položce není kalkulována manipulace se sutí, která se oceňuje samostatně položkami souboru 979. V položce není zakalkulováno vyvěšení křídel. Tyto práce se oceňují samostatně položkami souboru 968 06 -11 Vyvěšení dřevěných křídel. Položka se používá pro okna dvojitá nebo zdvojená.
125 |  | 9984441 R | Demontáž střech kompletní, včetně odvozu na skladku | m2 | 117.65 |  | 0 | 0 | 0 | 0% | 0 | 0 | RTS II / 2018 | 0 |  | 0 | 0 | 0 | 0 | 0 | 0 | 0 | 0 | 0 | 0 | 21 | 0 | 0 | 1 |  |  |  | 0 | 0 | 0 | 96_ | 9_ | _ | 0 | 0 | 0 | 0 | 0 | 0 | 0
126 |  | 971033641R00 | Vybourání otv. zeď cihel. pl.4 m2, tl.30 cm, MVC | m3 | 5.4126 |  | 0 | 0 | 0 | 0% | 1.8018 | 9.7525 | RTS II / 2018 | 0 |  | 0 | 0 | 0 | 0 | 0 | 0 | 0 | 0 | 0 | 0 | 21 | 0 | 0 | 1 |  |  |  | 0 | 0 | 0 | 96_ | 9_ | _ | 0 | 0 | 0 | 9.7525 | 0 | 0 | 0
|  | RTS komentář: | V položce není kalkulována manipulace se sutí, která se oceňuje samostatně položkami souboru 979.
127 |  | 961055111R00 | Bourání základů železobetonových - sokly | m3 | 1.121 |  | 0 | 0 | 0 | 0% | 2.4 | 2.6904 | RTS II / 2018 | 0 |  | 0 | 0 | 0 | 0 | 0 | 0 | 0 | 0 | 0 | 0 | 21 | 0 | 0 | 1 |  |  |  | 0 | 0 | 0 | 96_ | 9_ | _ | 0 | 0 | 0 | 2.6904 | 0 | 0 | 0
|  | RTS komentář: | V položce není kalkulována manipulace se sutí, která se oceňuje samostatně položkami souboru 979.
|  | 98 | Demolice komínu |  |  |  | 0 | 0 | 0 | 0% |  | 57.6153 | [17 empty] | 0 | 0 | 0
128 |  | 981511115R00 | Demolice konstr.komínu postup.rozebráním,zdivo žáruvzdor | m3 | 28.7865 |  | 0 | 0 | 0 | 0% | 2.0015 | 57.6153 | RTS II / 2018 | 0 |  | 0 | 0 | 0 | 0 | 0 | 0 | 0 | 0 | 0 | 0 | 21 | 0 | 0 | 1 |  |  |  | 0 | 0 | 0 | 98_ | 9_ | _ | 0 | 0 | 0 | 57.6153 | 0 | 0 | 0
veškerá práce, včetně přesunu na skládku, včetně poplatku
|  | H02 | Haly občanské výstavby |  |  |  | 0 | 0 | 0 | 0% |  | 0 | [17 empty] | 0 | 0 | 0
129 |  | 998022021R00 | Přesun hmot pro haly výšky do 20 m | t | 332.3878 |  | 0 | 0 | 0 | 0% | 0 | 0 | RTS II / 2018 | 0 |  | 0 | 0 | 0 | 0 | 0 | 0 | 0 | 0 | 0 | 0 | 21 | 0 | 0 | 5 |  |  |  | 0 | 0 | 0 | H02_ | 9_ | _ | 0 | 0 | 0 | 0 | 0 | 0 | 0
|  | M21 | Elektromontáže |  |  |  | 0 | 0 | 0 | 0% |  | 0 | [17 empty] | 0 | 0 | 0
130 |  | 2100111R | Montáž a dodávka vnitřní elektroinstalace, včetně svítidel dle PD | kpl | 1 |  | 0 | 0 | 0 | 0% | 0 | 0 | RTS II / 2018 | 0 |  | 0 | 0 | 0 | 0 | 0 | 0 | 0 | 0 | 0 | 0 | 21 | 0 | 0 | 2 |  |  |  | 0 | 0 | 0 | M21_ | 9_ | _ | 0 | 0 | 16.89 | 0 | 0 | 0 | 0
viz samostatný rozpočet
|  | M43 | Montáže ocelových konstrukcí |  |  |  | 0 | 0 | 0 | 0% |  | 0.12089 | [17 empty] | 0 | 0 | 0
131 |  | 430832051R00 | Krytina z podlahových ocelových roštů, příchytkami Z/06 | m2 | 3.6 |  | 0 | 0 | 0 | 0% | 0 | 0 | RTS II / 2018 | 0 |  | 0 | 0 | 0 | 0 | 0 | 0 | 0 | 0 | 0 | 0 | 21 | 0 | 0 | 2 |  |  |  | 0 | 0 | 0 | M43_ | 9_ | _ | 0 | 0 | 0 | 0 | 0 | 0 | 0
|  | RTS komentář: | PORO a TECHNA rošty
132 |  | 55347146 | Rošt podlahový 30/3 svařovaný "SP" 1000x1000 mm | kus | 4.14 |  | 0 | 0 | 0 | 0% | 0.0292 | 0.12089 | RTS II / 2018 | 0 |  | 0 | 0 | 0 | 0 | 0 | 0 | 0 | 0 | 0 | 0 | 21 | 0 | 0 | 1 |  |  |  | 0 | 0 | 0 | M43_ | 9_ | _ | 0 | 0 | 0 | 0.12089 | 0 | 0 | 0
|  | RTS komentář: | DIN 24 537
|  | S | Přesuny sutí |  |  |  | 0 | 0 | 0 | 0% |  | 0 | [17 empty] | 0 | 0 | 0
133 |  | 979011111R00 | Svislá doprava suti a vybour. hmot za 2.NP a 1.PP | t | 87.7502 |  | 0 | 0 | 0 | 0% | 0 | 0 | RTS II / 2018 | 0 |  | 0 | 0 | 0 | 0 | 0 | 0 | 0 | 0 | 0 | 0 | 21 | 0 | 0 | 5 |  |  |  | 0 | 0 | 0 | S_ | 9_ | _ | 0 | 0 | 0 | 0 | 0 | 0 | 0
|  | RTS komentář: | Položka je určena pro dopravu suti a vybouraných hmot za prvé podlaží nad nebo pod základním podlažím. Svislá doprava suti ze základního podlaží se neoceňuje. Základním podlažím je zpravidla přízemí.
134 |  | 979081111RT3 | Odvoz suti a vybour. hmot na skládku do 1 km | t | 87.7502 |  | 0 | 0 | 0 | 0% | 0 | 0 | RTS II / 2018 | 0 |  | 0 | 0 | 0 | 0 | 0 | 0 | 0 | 0 | 0 | 0 | 21 | 0 | 0 | 5 |  |  |  | 0 | 0 | 0 | S_ | 9_ | _ | 0 | 0 | 0 | 0 | 0 | 0 | 0
kontejnerem 7 t
135 |  | 979081121RT3 | Příplatek k odvozu za každý další 1 km | t | 1140.75 |  | 0 | 0 | 0 | 0% | 0 | 0 | RTS II / 2018 | 0 |  | 0 | 0 | 0 | 0 | 0 | 0 | 0 | 0 | 0 | 0 | 21 | 0 | 0 | 5 |  |  |  | 0 | 0 | 0 | S_ | 9_ | _ | 0 | 0 | 0 | 0 | 0 | 0 | 0
kontejnerem 7 t
136 |  | 979094211R00 | Nakládání nebo překládání vybourané suti | t | 87.7502 |  | 0 | 0 | 0 | 0% | 0 | 0 | RTS II / 2018 | 0 |  | 0 | 0 | 0 | 0 | 0 | 0 | 0 | 0 | 0 | 0 | 21 | 0 | 0 | 5 |  |  |  | 0 | 0 | 0 | S_ | 9_ | _ | 0 | 0 | 0 | 0 | 0 | 0 | 0
137 |  | 979990001R00 | Poplatek za skládku stavební suti | t | 85.9794 |  | 0 | 0 | 0 | 0% | 0 | 0 | RTS II / 2018 | 0 |  | 0 | 0 | 0 | 0 | 0 | 0 | 0 | 0 | 0 | 0 | 21 | 0 | 0 | 5 |  |  |  | 0 | 0 | 0 | S_ | 9_ | _ | 0 | 0 | 0 | 0 | 0 | 0 | 0
138 |  | 979990112R00 | Poplatek za skládku suti-obal.kam.-asfalt do 30x30 | t | 25.6529 |  | 0 | 0 | 0 | 0% | 0 | 0 | RTS II / 2018 | 0 |  | 0 | 0 | 0 | 0 | 0 | 0 | 0 | 0 | 0 | 0 | 21 | 0 | 0 | 5 |  |  |  | 0 | 0 | 0 | S_ | 9_ | _ | 0 | 0 | 0 | 0 | 0 | 0 | 0
|  | RTS komentář: | Položka je určena pro suť o velikosti kusu do 30x30 cm (technologický materiál určený k recyklaci). .
139 |  | 979990162R00 | Poplatek za skládku suti - dřevo+sklo | t | 3.9844 |  | 0 | 0 | 0 | 0% | 0 | 0 | RTS II / 2018 | 0 |  | 0 | 0 | 0 | 0 | 0 | 0 | 0 | 0 | 0 | 0 | 21 | 0 | 0 | 5 |  |  |  | 0 | 0 | 0 | S_ | 9_ | _ | 0 | 0 | 0 | 0 | 0 | 0 | 0
|  | RTS komentář: | Okna, dveře atd.
[7 empty] | Celkem: |  | 0
Poznámka:
Upřesňující údaje Jedná se o materiálovou specifikaci nenahrazující výrobní přípravu dodavatele. Při zpracování nabídky je nutné vycházet ze všech částí dokumentace (tj. technické zprávy, všech výkresů i specifikace materiálu. Pouhým oceněním výkazu výměr není možné vypracovat kvalitní nabídku. Potenciálním dodavatelem musí být odborná stavební firma, která se obeznámila se všemi okolnostmi této zakázky a zahrnula je do nabízené ceny. Součástí ceny musí být veškeré náklady, aby cena byla konečná a zahrnovala celou dodávku akce. Dodavatel ručí za to, že v nabízené ceně je navrženo veškeré potřebné zařízení a výkony. Předpokládá se, že dodávka je nabízena jako kompletní dílo včetně kompletní montáže, veškerého souvisejícího doplňkového, podružného a montážního materiálu tak, aby celé donkončené dílo bylo funkční a splňovalo všechny normy a předpisy, které se na ně vztahují.

## VORN
Vedlejší a ostatní rozpočtové náklady
Název stavby: | Vestavba zkušebních komor, Brno-Medlánky OPRAVA 07/2019 | Objednatel: | Strojírenský zkušební ústav, s.p. zastoupená ředitelem Ing. Tomášem Hruškou |  | IČ/DIČ: | 00001490/CZ00001490
Druh stavby: | 0 | Projektant: | A77 architektonický ateliér Brno, s.r.o. |  | IČ/DIČ: | 06242308/CZ06242308
Lokalita: | 0 | Zhotovitel: | 0 |  | IČ/DIČ:
Začátek výstavby: |  | Konec výstavby: |  |  | Položek: | 139
JKSO: | 8021974 | Zpracoval: | Ing. Václav Holub |  | Zpracováno dne: | 15.07.2019
Vedlejší rozpočtové náklady VRN
Doplňkové náklady DN |  |  | Kč | % | Základna | Kč
Práce přesčas |  |  | 0 |  |  | 0
Bez pevné podl. |  |  | 0 |  |  | 0
Kulturní památka |  |  | 0 |  |  | 0
Celkem DN | [5 empty] | 0
Náklady na umístění stavby (NUS) |  |  | Kč | % | Základna | Kč
Zařízení staveniště | [5 empty] | 0
Mimostav. doprava |  |  | 0 |  |  | 0
Územní vlivy |  |  | 0 |  |  | 0
Provozní vlivy |  |  | 0 |  |  | 0
Ostatní |  |  | 0 |  |  | 0
NUS z rozpočtu |  |  | 0 |  |  | 0
Celkem NUS | [5 empty] | 0
Celkem VRN |  |  | 0
Ostatní rozpočtové náklady ORN
Ostatní rozpočtové náklady (ORN) |  |  | Kč | % | Základna | Kč
|  |  | 0 |  |  | 0
Celkem ORN | [5 empty] | 0

## Výkaz výměr
Výkaz výměr
Název stavby: |  | Vestavba zkušebních komor, Brno-Medlánky OPRAVA 07/2019 |  | Objednatel: | Strojírenský zkušební ústav, s.p. zastoupená ředitelem Ing. Tomášem Hruškou
Druh stavby: |  |  |  | Projektant: | A77 architektonický ateliér Brno, s.r.o.
Lokalita: |  |  |  | Zhotovitel:
Zpracoval: |  | Ing. Václav Holub |  | Zpracováno dne: | 15.07.2019
Č | Objekt | Kód | Zkrácený popis / Varianta | M.j. | Rozměry | Množství | Cenová soustava
1 |  | 113107220RAB | Odstranění asfaltobet. krytu do 5 cm, pl. do 50 m2 | m2 | 5,7*5,0 původní asfaltová plocha | 28.5 | RTS II / 2018
|  | RTS komentář: | Položka obsahuje: skladba dle TP 170, D1-N-6-IV-PII: - řezání živičného krytu tl. 4 cm - odstranění asfaltbetonového krytu tl. 4 cm - řezání podkladního asfaltobetonu tl. 7 cm - odstranění podkladního asfaltobetonu tl. 7 cm - odstranění kameniva zpevněného cementem tl. 12 cm - odstranění štěrkodrti tl. 15 cm - nakládání suti - vodorovná doprava suti do 1 km Položka neobsahuje poplatek za skládku.
2 |  | 566111113R00 | Recyklace asf. za studena, tl. 0,15 m, do 5000 m2 | m2 | 5,7*5,0 původní asfaltová plocha | 28.5 | RTS II / 2018
|  | RTS komentář: | Recyklace krytů a podkladů vozovek za studena tl. do 0,15 m, plochy do 5000 m2. Bez přidávání pojiv a přísad. První pojezd recykleru - oddělení a předrcení. Druhý pojezd recykleru - mísení, rozhrnutí a předhutněním. Nivelace grejdrem. Finální zhutnění válcem.
3 |  | 131201110R00 | Hloubení nezapaž. jam hor.3 do 50 m3, STROJNĚ | m3 |  | 40.2366 | RTS II / 2018
[5 empty] | 0,6*1,4*1,4*3*1,7+0,8*(0,7*2,0*3+0,7*2,5*1+2,22*1,0*1+0,7*1,4*1+1,0*1,0*1+3,0*0,7*1+2,0*0,7*1)*1,7 P1,P2,P3,P4,P5 | 24.5616
[5 empty] | 0,55*5,7*5,0 pod asfaltovou plochou, v legendě označ. J | 15.675
|  | RTS komentář: | Položka obsahuje hloubení jámy traktorbagrem, naložení výkopku na dopravní prostředek pro svislé, nebo vodorovné přemístění, popř. přemístění výkopku do 3 m (po povrchu území), případné zajištění rypadel polštáři, udržování pracoviště a ochranu výkopiště proti stékání srážkové vody z okolního terénu i s jejím odvodněním, nebo odvedením, přesekání a odstranění kořenů ve výkopišti, odstranění napadávek, urovnání dna výkopu.
4 |  | 174101101R00 | Zásyp jam, rýh, šachet se zhutněním | m3 |  | 40.2136 | RTS II / 2018
[5 empty] | 30,1 zásyp stávajících šachet v 1.p. | 30.1
[5 empty] | 0,6*1,4*1,4*3*0,7+0,8*(0,7*2,0*3+0,7*2,5*1+2,22*1,0*1+0,7*1,4*1+1,0*1,0*1+3,0*0,7*1+2,0*0,7*1)*0,7 P1,P2,P3,P4,P5 | 10.1136
|  | RTS komentář: | Položka obsahuje strojní přemístění materiálu pro zásyp ze vzdálenosti do 10 m od okraje zásypu.
5 |  | 273313511R00 | Beton základových desek prostý C 12/15 | m3 | 0,1*1,4*1,4*3+0,1*(0,7*2,0*3+0,7*2,5*1+2,22*1,0*1+0,7*1,4*1+1,0*1,0*1+3,0*0,7*1+2,0*0,7*1) P1,P2,P3,P4,P5 | 1.953 | RTS II / 2018
|  | RTS komentář: | Položka obsahuje náklady na dodávku a uložení betonu do připravené konstrukce. Bednění se oceňuje samostatně.
6 |  | 275321321R00 | Železobeton základových patek C 20/25 XC2 | m3 | 0,6*1,4*1,4*3+0,8*(0,7*2,0*3+0,7*2,5*1+2,22*1,0*1+0,7*1,4*1+1,0*1,0*1+3,0*0,7*1+2,0*0,7*1) P1,P2,P3,P4,P5 | 14.448 | RTS II / 2018
|  | RTS komentář: | Položka obsahuje náklady na dodávku a uložení betonu do připravené konstrukce. Bednění a výztuž se oceňuje samostatně.
7 |  | 275351215R00 | Bednění stěn základových patek - zřízení | m2 |  | 55.232 | RTS II / 2018
[5 empty] | 0,6*1,4*4*3+0,8*((0,7+2,0)*2*3+(0,7+2,5)*4*1+(2,22+1,0)*2*1) P1,P2,P3,P4,P5 | 38.432
[5 empty] | 0,8*((0,7+1,4)*2*1+1,0*4*1+(3,0+0,7)*2*1+(2,0+0,7)*2*1) | 16.8
8 |  | 275351216R00 | Bednění stěn základových patek - odstranění | m2 | 55,232 | 55.232 | RTS II / 2018
9 |  | 275361721R00 | Výztuž základových patek z oceli BSt 500 S | t | 14,448*90*0,001 P1,P2,P3,P4,P5 dle výjresu 90 kg/m3 x převod na tuny | 1.3003 | RTS II / 2018
|  | RTS komentář: | V položce jsou zakalkulovány náklady na dodání nastříhané a naohýbané výztuže, podložek, distančních vložek, drátu, skob apod., dále náklady na uložení výztuže a její vyvázání nebo přivaření bodovými svary. Náhrada výztuží jakosti BSt 500 S
10 |  | 274272130RT4 | Zdivo základové z bednicích tvárnic, tl. 25 cm výplň tvárnic betonem C 20/25 | m2 | 0,5*(18,5-4,0+6,0+11,6) kolem obvod. zdí a u stáv. v míst. 03, výška 0,5 m | 16.05 | RTS II / 2018
|  | RTS komentář: | Položka je určena pro zdivo základové s použitím bednicí tvárnice jako ztraceného bednění, popřípadě pro nosné zdivo drobných staveb, při vložení armatury též jako zdivo opěrných zdí. Součástí ceny je i výplň betonem. Případné vložení betonářské oceli se oceňuje samostatně.
11 |  | 274361315R0 | Výztuž základ. zdí nad 12mm, ocel BSt 500 S roxor | t |  | 0.15536 | RTS II / 2018
[5 empty] | 1,21 kg/m | 0
[5 empty] | 0,00121*(18,5-4,0+6,0+11,6)*4 kolem obvod. zdí a u stáv. v míst. 03, výška 0,5 m vodorovné spáry | 0.15536
|  | RTS komentář: | Náhrada výztuží jakosti BSt 500 S
12 |  | 274320030RAV | Základový pas ŽB z betonu C 25/30, vč. bednění | m3 | 7,0*1,2*0,3 v délce 7m na výšku 1200mm, tl 300mm | 2.52 | RTS II / 2018
13 |  | 310239211RT2 | Zazdívka otvorů plochy do 4 m2 cihlami na MVC | m3 |  | 6.1001 | RTS II / 2018
[5 empty] | 0,3*(1,05*2,02+1,9*2,02) 1.p. | 1.7877
[5 empty] | 0,27*4,4*3,63 1.p.MEZIPATRO | 4.3124
|  | RTS komentář: | V položce jsou zakalkulovány náklady na pomocné pracovní lešení o výšce podlahy do 1900 mm a pro zatížení do 1,5 kPa.
14 |  | 311941111R00 | Připojení zdí ke stáv.konstr.nerez kotvou na hmožd | m | 2*(2,7+2,4) po výšce 2,7m (1.p) a 2,4 m (2.p) | 10.2 | RTS II / 2018
|  | RTS komentář: | Kotvy z nerez oceli upevněné ke stávající cihelné konstrukci hmoždinkou.
15 |  | 311237379R00 | Zdivo z HELUZ AKU 30/33,3 MK P20, MC10, tl.30 cm | m2 | 6,3*2,7+6,3*5,5 zeď vlevo pouze v 1.p + zed napravo v 1+2. p. | 51.66 | RTS II / 2018
|  | RTS komentář: | Včetně promaltování styčné spáry.
16 |  | 317941123RT2 | Osazení a dodávka ocelových válcovaných nosníků IPEč.14 | t |  | 0.201 | RTS II / 2018
[5 empty] | 40,2*2*0,001 1. NP legenda překladů | 0.0804
[5 empty] | 40,2*3*0,001 1. NP MEZIPATRO legenda překladů | 0.1206
|  | RTS komentář: | V položkách je mimo vlastního osazení zakalkulována i dodávka ocelových válcovaných nosníků profilu I č.14 včetně ztratného ve výši 8%, které kryje náklady na prořez (zbytkový odpad) a náklady na řezání příslušných délek.
17 |  | 317941123RT4 | Osazení a dodávka ocelových válcovaných nosníků IPE č.18 | t |  | 0.2824 | RTS II / 2018
[5 empty] | 147,2*0,001 1. NP legenda překladů | 0.1472
[5 empty] | 135,2*0,001 2. NP legenda překladů | 0.1352
|  | RTS komentář: | V položkách je mimo vlastního osazení zakalkulována i dodávka ocelových válcovaných nosníků profilu I č.18 včetně ztratného ve výši 8%, které kryje náklady na prořez (zbytkový odpad) a náklady na řezání příslušných délek.
18 |  | 342172225R00 | Mtž Kingspan k oc.prof.,stěna složitá,TL,tl.100 mm | m2 | (6,3*2+18,5)*6,0-3,0*5,0 3 obvodové stěny | 171.6 | RTS II / 2018
|  | RTS komentář: | Stěna složitá - členitá s otvory.
19 |  | 61210426 | Panel sendvičový stěnový PDD tl. jádra 100 mm | m2 |  | 175.032 | RTS II / 2018
[5 empty] | 171,6 | 171.6
[5 empty] | ;ztratné 2%; 3,432 | 3.432
|  | RTS komentář: | Tepelně izolační sendvičové panely z polyisokyanurátovým (PIR) jádrem. Izolační jádro z PIRu má objemovou hustotu 40 kg/m3. Panel je oboustranně kryt ocelovým plechem o tloušťce 0,50 mm. Povrch je vždy lakovaný a pozinkován. Panel má systém přiznaného kotvení. Tloušťka 50 mm a více je vyráběna s labyrintovým zámkem. Klasický je pro tloušťku 25 - 40mm. Vrchní a spodní vrstva s 25 my polyesterlaku. - PUR pěna bez freonu, nadouvadlo pentan - PUR izolační jádro s objemovou hmotností cca 40 kg/m3 - rozměrová tolerance dle DIN 18164 - STV 025 W/(m2 K) - zvuková izolace cca 25 dB u všech izolačních tlouštěk
20 |  | 342013323RT1 | Příčka SDKtl.150 mm,ocel.kce,2x oplášť.,RBI 12,5mm | m2 | 6,3*2,4 příčka MEZIPATRO | 15.12 | RTS II / 2018
|  | RTS komentář: | Příčka sádrokartonová Rigips, systém SK14 odpovídá W112, jednoduchá ocelová konstrukce, 2x opláštěná, tl. 150 mm, s minerální izolací tl. 80 mm, desky impregnované RBI (H2) tl. 12,5 mm. Požární odolnost EI 60. 3.40.06
21 |  | 346244381RT2 | Plentování ocelových nosníků výšky do 20 cm | m2 |  | 29.62 | RTS II / 2018
[5 empty] | 2*1,5*2+2*3,81 1. NP legenda překladů | 13.62
[5 empty] | 2*1,5*3 1. NP MEZIPATRO legenda překladů | 9
[5 empty] | 2*3,5 2.NP | 7
|  | RTS komentář: | Jednostranné plentování jakýmikoliv cihlami na jakoukoliv maltu.
22 |  | 38999101R | Ocelová nosná.konstrukce hal, dodávka, montáž - PŘÍSTAVBA | kg |  | 20906.35 | RTS II / 2018
[5 empty] | 15486,45 HLAVNÍ NOSNÁ KONSTRUKCE | 15486.45
[5 empty] | 1935,5 POMOCNÉ KONSTRUKCE | 1935.5
[5 empty] | 3484,4 20% SPOJOVACÍ PLECHY, VÝZTUHY A SPOJOVACÍ | 3484.4
23 |  | 38999102R | Montáž a dodávka rolovacích vrat 5x3m s pohonem, kompletní | ks | 1 | 1 | RTS II / 2018
24 |  | 38999103R | Montáž a dodávka rolovacích vrat 3x3m s pohonem, kompletní | ks | 1 | 1 | RTS II / 2018
25 |  | 38999101R | Ocelová nosná.konstrukce hal, dodávka, montáž - VESTAVBA | kg |  | 17701.26 | RTS II / 2018
[5 empty] | 9446,4 VESTAVBA - PLOŠINA +6,360 | 9446.4
[5 empty] | 1667,34 VESTAVBA - PLOŠINA +3,270 | 1667.34
[5 empty] | 3637,32 VESTAVBA - SVISLÉ KONSTRUKCE | 3637.32
[5 empty] | 2950,2 20% SPOJOVACÍ PLECHY, VÝZTUHY A SPOJOVACÍ | 2950.2
26 |  | 411354258R00 | Bednění stropů plech pozink. vlna 50 mm tl. 1,5 mm | m2 | 1,25*(18,7+18,6) velíny v mezipatře 06,07 skladba S/06, součinitel na překrytí plechů | 46.625 | RTS II / 2018
|  | RTS komentář: | Položka je určena pro zabudované bednění ze širokých tenkostěnných ohýbaných profilů (hraněných trapézových vln), bez podpěrné konstrukce, s osazením nasucho. Konstrukce ocelového profilovaného bednění tvoří monolitický žebrovaný strop, pro který platí položky betonů 41132-2121 až -2424, položky výztuže 41136 pokud je předepsána a položky podpěrné konstrukce 41135-4171 až -4188.
27 |  | 411354175R00 | Podpěrná konstr. stropů do 20 kPa - zřízení | m2 | 18,7+18,6 velíny v mezipatře 06,07 skladba S/06 | 37.3 | RTS II / 2018
|  | RTS komentář: | Položka je určena pro podpěrnou konstrukci stropů do výšky 4 m.
28 |  | 411354176R00 | Podpěrná konstr. stropů do 20 kPa - odstranění | m2 | 18,7+18,6 velíny v mezipatře 06,07 skladba S/06 | 37.3 | RTS II / 2018
|  | RTS komentář: | Položka je určena pro podpěrnou konstrukci stropů do výšky 4 m.
29 |  | 411321414R00 | Stropy deskové ze železobetonu C 25/30 | m3 | 0,115*(18,7+18,6) velíny v mezipatře 06,07 skladba S/06 | 4.2895 | RTS II / 2018
|  | RTS komentář: | V položce nejsou zakalkulovány náklady na pomocné lešení o výšce podlahy do 1900 mm a pro zatížení do 1,5 kPa. Bednění se oceňuje položkami souboru 41135 Bednění stropů. Výztuž se oceňuje položkami souboru 41136 Výztuž stropů.
30 |  | 411361921RT1 | Výztuž stropů svařovanou sítí | t | (18,7+18,6)*0,00198*1,15 velíny v mezipatře 06,07 skladba S/06 | 0.08493 | RTS II / 2018
|  | RTS komentář: | Položka je určena pro stropy prostě uložené, vetknuté i spojité, deskové, trámové (žebrové, kazetové), s keramickými a jinými vložkami, konzolové nebo balkonové, hřibové včetně hlavic hřibových sloupů, pro ploché střechy a pro zavěšení železobetonových podhledů.
31 |  | 413200011RAA | Dodatečné osazení válcovaných nosníků + uložením na ocelovou plotnu a nosník IPE 160 dl 600mm | m | 0,6 vytvoreni kapes pro ulozeni ocelových nosníku v noisnem zdivu tl 300mm 600*600*300 s uložením na oce | 0.6 | RTS II / 2018
|  | RTS komentář: | V položce není kalkulován poplatek za skládku pro vybouranou suť. Tyto náklady se oceňují individuálně podle místních podmínek. Orientační hmotnost vybouraných konstrukcí je 0,024 t/m konstrukce.
32 |  | 444172115R00 | Mtž Kingspan k oc.prof, střecha jedn.,RW,tl.120 mm | m2 | 18,5*6,4 | 118.4 | RTS II / 2018
|  | RTS komentář: | Střecha jednoduchá - rovná nebo oblouková bez otvorů.
33 |  | 61210407 | Panel sendvičový střešní TD5 tl. jádra 120 mm | m2 |  | 120.768 | RTS II / 2018
[5 empty] | 118,4 | 118.4
[5 empty] | ;ztratné 2%; 2,368 | 2.368
|  | RTS komentář: | Tepelně izolační polyisokyanurátové (PIR) panely určené pro zastřešení vytápěných a temperovaných hal, skladů a provozů. Panel se skládá z izolačního jádra o tloušťce 20 až 120mm, vrchním trapézovým profilem a spodní lineární profilací plechu. Panel je vhodný jak pro novostavby tak pro rekonstrukce stávajících objektů. Vrchní a spodní vrstva s 25 my polyesterlaku. - PUR pěna bez freonu a HFCKW - PUR izolační jádro s objemovou hmotností od ca. 40 kg/m3 - rozměrová tolerance dle DIN 18164 - STV 025 W/(m2 K) - zvuková izolace ca. 25 dB u všech izolačních tlouštěk - třída ochrany před požárem B2
34 |  | 564851115RT4 | Podklad ze štěrkodrti po zhutnění tloušťky 19 cm | m2 | 5,7*5,0 nová asfaltová plocha, skladba S/08 | 28.5 | RTS II / 2018
35 |  | 565181212R00 | Podklad z obal kamen.ACP 16+, š.nad 3 m, tl. 16 cm | m2 | 5,7*5,0 nová asfaltová plocha, skladba S/08 | 28.5 | RTS II / 2018
36 |  | 573211112R00 | Postřik živičný spojovací z emulze asfaltu 0,2 kg/m2, celkem 3x dle skladby S/08 | m2 | 3*5,7*5,0 nová asfaltová plocha, skladba S/08 | 85.5 | RTS II / 2018
37 |  | 576111223R00 | Koberec asfalt.mastix SMA 11 S (AKMS) nad 3 m,4 cm | m2 | 5,7*5,0 nová asfaltová plocha, skladba S/08 | 28.5 | RTS II / 2018
38 |  | 577115127R00 | Beton asf.ACL 22 S,modif.ložný š.nad 3 m, tl. 8 cm | m2 | 5,7*5,0 nová asfaltová plocha, skladba S/08 | 28.5 | RTS II / 2018
39 |  | 577182226R00 | Beton asfalt. ACL 22 ložný, š. nad 3 m, tl. 10 cm | m2 | 5,7*5,0 nová asfaltová plocha, skladba S/08 | 28.5 | RTS II / 2018
40 |  | 597121211RT2 | Montáž odvod.mikroštěrbinových trub -trouba dl.1 m Z/03 | kus | 35 Z/03 | 35 | RTS II / 2018
|  | RTS komentář: | Položka obsahuje zřízení podkladního betonu tl. 100 mm, položení lože ze suchého betonu tl. 30 mm a montáž trub. Položka neobsahuje náklady na zálivku dilatační spáry se sousední konstrukcí.
41 |  | 552319055 | APR2-1101 Průmyslový štěrbinový žlab AISI304 Z/03 | kus | 35 Z/03 | 35 | RTS II / 2018
|  | RTS komentář: | Pro odvodnění s menším průtokem vody, pro účely sanitace, dělicí bariéra mezi suchým/mokrým provozem Pro odvodnění velkých průmyslových prostor a jiných komerčních provozů uvnitř budov, např. v chemickém a potravinářském průmyslu Délka žlabu 1 m Materiál žlabu: nerezová ocel 1,5 mm, DIN 1.4301 Pevné ukotvení v betonu pomocí jednoduše nastavitelných noh a bočních kotev Použité těsnění zajišťuje zcela vodotěsný spoj Šířka vtokové štěrbiny 22 mm Stavitelné nohy v rozmezí 20-145 mm
42 |  | 612421728R00 | Omítka vnitřní zdiva, MVC, na pletivu, hladká | m2 |  | 125.251 | RTS II / 2018
[5 empty] | 2*(6,3*2,7+6,3*5,5) zeď vlevo pouze v 1.p + zed napravo v 1+2. p. | 103.32
[5 empty] | zazdívky: | 0
[5 empty] | (1,05*2,02+1,9*2,02) 1.p. | 5.959
[5 empty] | 4,4*3,63 1.p.MEZIPATRO | 15.972
|  | RTS komentář: | Tato položka je určena pro jakýkoliv druh podkladu. V položce nejsou zakalkulovány náklady na dodání pletiva.
43 |  | 611421122RT2 | Omítka vnitřní stropů rovných, MVC, hladká | m2 | 37,3 stropy ve velínech 06,07 | 37.3 | RTS II / 2018
|  | RTS komentář: | V položce jsou zakalkulovány náklady na pomocné pracovní lešení o výšce podlahy do 1900 mm a pro zatížení do 1,5 kPa.
44 |  | 611481211RT2 | Montáž výztužné sítě (perlinky) do stěrky-stropy | m2 | 18,7+18,6 pod stropy velíny v mezipatře 06,07 skladba S/06 | 37.3 | RTS II / 2018
|  | RTS komentář: | Položka obsahuje montáž pomocného lešení, natažení stěrkového tmelu, vtlačení výztužné sítě a rozetření tmelu.
45 |  | 612443541RV | Omítka rýh stěn sádrová o šířce do 5 cm | m | 350 | 350 | II / 2018
46 |  | 631315711RT2 | Mazanina betonová tl. 12 - 24 cm C 25/30, vyztužená ocelovými vlákny 20 kg/m3 | m3 | 0,25*(22,3*2,9+28,0-9,0+13,5) 1.NP část 01,02,03 pož. nádrž - skladba S/01 | 24.2925 | RTS II / 2018
|  | RTS komentář: | Položka je určena pro mazaninu hlazenou dřevěným hladítkem a to pro mazaninu krycí, popř. podkladní nebo vyrovnávací nebo plovoucí, pod potěry, vlýsky do asfaltu, pod podlahy. Mazaniny tlouštěk nad 24 cm se oceňují položkami souboru 411 31 Beton kleneb v nadzemních podlažích. V položce jsou zakalkulovány i náklady na vytvoření dilatačních spár v mazanině bez zaplnění. Tyto náklady se oceňují položkami souboru 634 60 Zaplnění dilatačních spár v mazaninách. Pro zvýšení pevnosti mazaniny jsou použita do betonové směsi ocelová vlákna.
47 |  | 938902122R00 | Čištění ploch betonových konstrukcí tlakovou vodou | m2 |  | 243.17 | RTS II / 2018
[5 empty] | 22,3*2,9+140-49,5 1.NP část 01 skladba S/01 a S/03 š. 1,0 m kolem zkuš. komor (pdečet) | 155.17
[5 empty] | 6,0*8,0+20,0 1.NP část 03 skladba S/02 + nádrž na vodu | 68
[5 empty] | 20,0 1.NP 04, skladba S/05 | 20
48 |  | 642942111RT4 | Osazení zárubní dveřních ocelových, pl. do 2,5 m2, včetně dodávky zárubně 80 x 197 x 11 cm | kus | 2 T/02 | 2 | RTS II / 2018
|  | RTS komentář: | Položka je určena pro osazování zárubní nebo rámů dveřních ocelových lisovaných i z úhelníků bez dveřních křídel na jakoukoliv cementovou maltu s vybetonováním prahu v zárubni a s osazením špalíků nebo latí pro dřevěný práh. Položka je určena také pro osazování zárubní a rámů do stěn z prefa dílců, které se provádí současně nebo bezprostředně po osazení stěnových dílců; podobně je určena pro konstrukce zděné nad 150 mm tloušťky, kde se osazování provádí převážně až po jejich vyzdění. Položka kryje vybetonování nadvýšeného prahu u balkónových dveří. Položka je určena i pro osazení ocelových rámů na maltu určených pro zasklívání sklem profilovaným (Copillit apod.). V položce jsou zakalkulovány náklady na kotvení rámů do zdiva a platí pro jakýkoliv způsob provádění (např. bodovým přivařením k výztuži, uklínováním,
zalitím pracen apod.). V položce jsou zakalkulovány i náklady na dodávku zárubní. Volba položky se řídí plochou otvoru.
49 |  | 642942111RT5 | Osazení zárubní dveřních ocelových, pl. do 2,5 m2,včetně dodávky zárubně 90 x 197 x 11 cm | kus |  | 3 | RTS II / 2018
[5 empty] | 2 T/01 | 2
[5 empty] | 1 T/03 | 1
|  | RTS komentář: | Položka je určena pro osazování zárubní nebo rámů dveřních ocelových lisovaných i z úhelníků bez dveřních křídel na jakoukoliv cementovou maltu s vybetonováním prahu v zárubni a s osazením špalíků nebo latí pro dřevěný práh. Položka je určena také pro osazování zárubní a rámů do stěn z prefa dílců, které se provádí současně nebo bezprostředně po osazení stěnových dílců; podobně je určena pro konstrukce zděné nad 150 mm tloušťky, kde se osazování provádí převážně až po jejich vyzdění. Položka kryje vybetonování nadvýšeného prahu u balkónových dveří. Položka je určena i pro osazení ocelových rámů na maltu určených pro zasklívání sklem profilovaným (Copillit apod.). V položce jsou zakalkulovány náklady na kotvení rámů do zdiva a platí pro jakýkoliv způsob provádění (např. bodovým přivařením k výztuži, uklínováním,
zalitím pracen apod.). V položce jsou zakalkulovány i náklady na dodávku zárubní. Volba položky se řídí plochou otvoru.
50 |  | 642103021RAV | Zazdění otvoru 1,5x 1,5 m, omítky | kus | 5 | 5 | II / 2018
51 |  | 711510114RA1 | Izolace nádrží a jímek vodorovná a svislá, DLW FÓLIE + GEOTEXTILIE 500g/m2 | m2 | 12+21+8,5+24 skladba S04 | 65.5 | RTS II / 2018
52 |  | 711140024RAV | Izolace proti vodě svislá přitavená, 2x | m2 | 9,0*2,0 Hydroizolace spodní stavby asfaltovou izolaci v delce 9m na výšku 2000mm s penetrací podkladu | 18 | RTS II / 2018
53 |  | 28376155 | Deska např. Synthos XPS PRIME G 30IR 1250 x 600 x 80 mm | m2 |  | 18.36 | RTS II / 2018
[5 empty] | 9,0*2,0 ochrana hydroizolace | 18
[5 empty] | ;ztratné 2%; 0,36 | 0.36
|  | RTS komentář: | Synthos XPS PRIME G 30IR - desky s mřížkovaným povrchem a rovnou hranou Synthos XPS PRIME G je tepelně izolační materiál ve formě desky, která vzniká během lisování a zpěňování. Charakterizuje se specifickou jemnou strukturou pěny s nízkou hustotou a uzavřenou buněčnou strukturou. Je vyráběn na bázi polystyrenové pryskyřice. Obsahuje prostředek zabraňující vzplanutí (> 0,1% HBCD). Výrobek neobsahuje zpěňovací činidla na bázi CFC (chlorfluoruhlovodíky), HCFC (hydrochlorfluoruhlovodíky) ani HFC (hydrofluoruhlovodíky). Rozměry - 1250 x 600 mm Profil hrany - rovný Povrch - mřížkovaný Pevnost v tlaku při 10% stlačení - 300 kPa
54 |  | 713111125R00 | Izolace tepelné stropů rovných spodem, lepením | m2 | 18,7+18,6 velíny v mezipatře 06,07 skladba S/06 | 37.3 | RTS II / 2018
|  | RTS komentář: | V položce není zakalkulována dodávka izolačního materiálu.Tato dodávka se oceňuje ve specifikaci.Při stanovení množství tepelné izolace se z celkového množství neodečítají otvory nebo neizolované plochy menší než 2 m2.
55 |  | 63140546 | Deska izolační minerální, např. Rockmin PLUS tl. 120 mm | m2 |  | 39.165 | RTS II / 2018
[5 empty] | 18,7+18,6 velíny v mezipatře 06,07 skladba S/06 | 37.3
[5 empty] | ;ztratné 5%; 1,865 | 1.865
|  | RTS komentář: | Měkká a lehká deska z kamenné vlny (minerální plsti) pojené organickou pryskyřicí, v celém objemu hydrofobizovaná. Deska ROCKMIN PLUS je určena pro stavební tepelné a protipožární izolace v oblasti vnějších konstrukcí - šikmých střech, podkroví, vnitřních konstrukcí - stropů, podlah mezi trámy nebo polštáře, dělicích stěn, příček, podhledů a dalších bez mechanického zatížení izolační výplně. rozměr: 610 x 1000 mm součinitel tepelné vodivosti 0,037 W/mK objemová hmotnost: 30 kg/m3
56 |  | 714111301R00 | Montáž akust. obklad. panelů, uchycení šrouby na patkách ocel. konstrukce střechy Z/13 | m2 | 28,3*2,2 | 62.26 | RTS II / 2018
|  | RTS komentář: | V položce nejsou zakalkulovány náklady na lištování,tyto práce se oceňují položkami souboru 714 19-....Ostatní práce části A 01 a na povrchovou úpravu.
57 |  | 4295330146 | Žaluzie protidešťová PDZM 800x2000 | kus |  | 63.5052 | RTS II / 2018
[5 empty] | 28,3*2,2 | 62.26
[5 empty] | ;ztratné 2%; 1,2452 | 1.2452
|  | RTS komentář: | Žaluzie protidešťové Protidešťová žaluzie chrání nasávací a výfukové otvory vzduchotechnických zařízení před nečistotami, deštěm, sněhem nebo proti vniknutí drobných živočichů. Je vyrobena z pravoúhlého rámu, do kterého jsou upevněny vodorovné lamely. Žaluzie jsou určeny pro vzdušiny bez abrazivních, chemických a lepivých příměsí. provedení pozink + upevňovací rám
58 |  | 714141101R00 | Montáž akust. doplňků, dveře 1křídlo 80x197 cm | kus | 2+2 T/01+T/02 | 4 | RTS II / 2018
|  | RTS komentář: | V položce nejsou zakalkulovány náklady na zalití osazené ocelové zárubně(osazovacího rámu) včetně dodání malty pro zvukotěsné dveře. Tyto práce se oceňují položkami 642 94-.... ceníku 801-1 Běžné stavební práce.
59 |  | 721176103R00 | Potrubí HT připojovací D 50 x 1,8 mm - k umyvadlům | m |  | 3.5 | RTS II / 2018
[5 empty] | 1,0+1,0 k umyvadlům U1 | 2
[5 empty] | 0,5+1,0 k umyvadlům U2 | 1.5
60 |  | 721176114R00 | Potrubí HT odpadní svislé D 75 x 1,9 mm - k umyvadlům | m |  | 4 | RTS II / 2018
[5 empty] | 1,0+1,0 k umyvadlům U1 | 2
[5 empty] | 1,0+1,0 k umyvadlům U2 | 2
61 |  | 721176134R00 | Potrubí HT svodné (ležaté) zavěšené D 75 x 1,9 mm | m | 7 | 7 | RTS II / 2018
62 |  | 721176144R00 | Potrubí HT dešťové (svislé) D 75 x 1,9 mm | m | 3,5*10 S2,S5 až S13 | 35 | RTS II / 2018
63 |  | 721176222R00 | Potrubí KG svodné (ležaté) v zemi D 110 x 3,2 mm | m | 2,0*10+18 S2,S5 až S13 | 38 | RTS II / 2018
64 |  | 721176223R00 | Potrubí KG svodné (ležaté) v zemi D 125 x 3,2 mm | m | 5+5 | 10 | RTS II / 2018
65 |  | 721176224R00 | Potrubí KG svodné (ležaté) v zemi D 160 x 4,0 mm | m | 12 | 12 | RTS II / 2018
66 |  | 721194105R00 | Vyvedení odpadních výpustek D 50 x 1,8 - k umyvadlům | kus | 2+2 U1+U2 | 4 | RTS II / 2018
67 |  | 721242117R00 | Lapač střešních splavenin litinový DN 150 | kus | 2 ke střešním svodům přístavku | 2 | RTS II / 2018
68 |  | 721290111R00 | Zkouška těsnosti kanalizace vodou DN 50 až DN 160 | m |  | 109.5 | RTS II / 2018
[5 empty] | 4+35 svislé potrubí | 39
[5 empty] | 3,5+7+38+10+12 ležaté potrubí | 70.5
69 |  | 722130232R00 | Potrubí z trub.závit.pozink.svařovan. 11343,DN 20 | m |  | 20 | RTS II / 2018
[5 empty] | 2*3,0*2+3,0*2 k umyvadlům U2, svislé a vodorovné | 18
[5 empty] | 1,0+1,0 k umyvadlům U1 | 2
70 |  | 722181213RT5 | Izolace návleková MIRELON PRO tl. stěny 13 mm studená voda | m |  | 10 | RTS II / 2018
[5 empty] | 3,0*2+3,0 k umyvadlům U2, svislé a vodorovné | 9
[5 empty] | 1,0 k umyvadlům U1 | 1
|  | RTS komentář: | V položce je kalkulována dodávka izolační trubice, spon a lepicí pásky.
71 |  | 722181214RT5 | Izolace návleková MIRELON PRO tl. stěny 20 mm teplá voda | m |  | 10 | RTS II / 2018
[5 empty] | 3,0*2+3,0 k umyvadlům U2, svislé a vodorovné | 9
[5 empty] | 1,0 k umyvadlům U1 | 1
|  | RTS komentář: | V položce je kalkulována dodávka izolační trubice, spon a lepicí pásky.
72 |  | 722190402R00 | Vyvedení a upevnění výpustek DN 20 | kus |  | 4 | RTS II / 2018
[5 empty] | 1+1 k umyvadlům U1 | 2
[5 empty] | 1+1 k umyvadlům U2 | 2
73 |  | 722235112R00 | Kohout vod.kul.,vnitř.-vnitř.z. např.IVAR PERFECTA DN 20 | kus | 1+1 k umyvadlům U2 | 2 | RTS II / 2018
74 |  | 722290226R00 | Zkouška tlaku potrubí závitového DN 50 | m | 20 | 20 | RTS II / 2018
75 |  | 722290234R00 | Proplach a dezinfekce vodovod.potrubí DN 80 | m | 20 | 20 | RTS II / 2018
76 |  | 722254221RT2 | Hydrantový systém D25, box prosklený | kus | 1 viz Půdorysy - požární schéma | 1 | RTS II / 2018
|  | RTS komentář: | Hydrantový systém D25 se stálotvarou hadicí dle ČSN 730873 EN 671 - 1.
77 |  | 725017123R00 | Umyvadlo na šrouby např. CUBITO 60 x 45 cm, bílé | soubor |  | 4 | RTS II / 2018
[5 empty] | 1+1 k umyvadlům U1 | 2
[5 empty] | 1+1 k umyvadlům U2 | 2
78 |  | 725814105R00 | Ventil rohový s filtrem např. IVAR.70872 DN 15 x DN 10 | soubor |  | 8 | RTS II / 2018
[5 empty] | 2+2 k umyvadlům U1 | 4
[5 empty] | 2+2 k umyvadlům U2 | 4
79 |  | 725823121RT0 | Baterie umyvadlová stoján. ruční, vč. otvír.odpadu | kus |  | 4 | RTS II / 2018
[5 empty] | 1+1 k umyvadlům U1 | 2
[5 empty] | 1+1 k umyvadlům U2 | 2
80 |  | 725017122RD | Demintáž - umyvadlo na šrouby | soubor | 2 legenda bouracích prací K | 2 | RTS II / 2018
81 |  | 762523108RT3 | Položení podlah hoblovaných na sraz z fošen T/04 OBSLUŽNÁ ULIČKA PRO VZT | m2 | 42 nad zkuš. komorami | 42 | RTS II / 2018
82 |  | 764252403R00 | Žlaby Ti Zn plech, podokapní půlkruhové, rš 330 mm | m | 18,5 přístavek, viz detaily - 04 podokapní žlab | 18.5 | RTS II / 2018
|  | RTS komentář: | Položka je kalkulována včetně háků, čel, rohů, rovných hrdel a dilatací. Plech dovoz z Francie
83 |  | 764259616R00 | Kotlík závěsný TiZn RHEINZINK půlkulatý,330/150 mm | kus | 2 | 2 | RTS II / 2018
84 |  | 764291410R00 | Závětrná lišta z Ti Zn plechu, rš 250 mm | m | 18,5 přístavek, viz detaily - 04 podokapní žlab | 18.5 | RTS II / 2018
85 |  | 764554404R00 | Odpadní trouby z Ti Zn plechu, kruhové, D 150 mm | m | 2*6,0 přístavek, viz detaily - 04 podokapní žlab | 12 | RTS II / 2018
|  | RTS komentář: | Položka je kalkulována včetně nákladů na dodání zděří, manžet, odboček, kolen, odskoků, výpustí vody a přechodových kusů. Plech dovoz z Francie.
86 |  | 766622234R | Okna komplet.otvíravá plastová - dodávka a montáž | m2 | 2,2*0,6*1+2,0*1,0*2+1,2*1,0*1+3,0*1,0*2+4,4*0,6*3 PL01-PL05 | 20.44 | RTS II / 2018
|  | RTS komentář: | V položce je zakalkulována montáž okapnice nad okenním křídlem. Dále obsahuje oplechování špalet okna, těsnící pásky.
87 |  | 766660014R | Montáž a dodávka dveří jednokřídlových šířky 80 cm, komplet | kus | 2 T/02 | 2 | RTS II / 2018
|  | RTS komentář: | Dodávka a montáž prahu, včetně kování, zámku ad.
88 |  | 766660014R | Montáž a dodávka dveří jednokřídlových šířky 90 cm, komplet | kus |  | 3 | RTS II / 2018
[5 empty] | 2 T/01 | 2
[5 empty] | 1 T/03 | 1
|  | RTS komentář: | Dodávka a montáž prahu, včetně kování, zámku ad.
89 |  | 767590110R00 | Montáž podlahových roštů - svařováním | kg |  | 5312.65 | RTS II / 2018
[5 empty] | (53,9+74,7)*21,5 1.NP mezipatro | 2764.9
[5 empty] | 118,5*21,5 2.NP | 2547.75
90 |  | 55347146 | Rošt podlahový 30/3 svařovaný "SP" 1000x1000 mm | kus |  | 259.455 | RTS II / 2018
[5 empty] | (53,9+74,7) 1.NP mezipatro | 128.6
[5 empty] | 118,5 2.NP | 118.5
[5 empty] | ;ztratné 5%; 12,355 | 12.355
|  | RTS komentář: | DIN 24 537
91 |  | 55340040p | M+D Poklop pochozí, parotěsný, uzamykatelný 670x670x45 mm Z/04 | kus | 1 Z/04 | 1 | RTS II / 2018
|  | RTS komentář: | Technický popis: Rám a poklop jsou vyrobeny z oceli s povrchovou úpravou žárovým zinkováním. Poklop je včetně těsnění. Použití: Zakrytí inspekčních šachet v prostředí dlážděných zón, kde je kladen vysoký důraz na design. Nosnost 12,5 t
92 |  | 55347095z | Montáž a dodávka zábradlí pozinkované / 1 m s příslušenstvím (jackly, ad.) Z/06, Z/14 | m |  | 29.7 | RTS II / 2018
[5 empty] | 19,0 Z/06 | 19
[5 empty] | 8,0 Z/14 | 8
[5 empty] | ;ztratné 10%; 2,7 | 2.7
93 |  | 317317013 | Řetěz svař.kroucený polodl. např. 4x32 mm odnímatelný | kg |  | 34.02 | RTS II / 2018
[5 empty] | 6,0*0,63 Z/06 | 3.78
[5 empty] | 48,0*0,63 Z/15 | 30.24
|  | RTS komentář: | svařovaný řetěz, nezkoušený, kroucený
94 |  | 767640116RA0 | Dveře hliníkové jednokřídlové 80 x 197 cm PL/06 plné s panikovou klikou | kus | 1 PL/06 viz výpis výrobků PSV | 1 | RTS II / 2018
95 |  | 767833100R00 | Montáž žebříků do zdiva s bočnicemi Z/08 | m | 7,2 | 7.2 | RTS II / 2018
96 |  | 767640118RA0 | Dveře hliníkové jednokřídlové 90 x 197 cm, částečně prosklené s panikovou klikou Z/12 | kus | 1 Z/12 viz výpis várobků PSV | 1 | RTS II / 2018
97 |  | 767834102R00 | Montáž ochranného koše svařováním | m | 7,2 | 7.2 | RTS II / 2018
98 |  | 31186303 | Žebřík s ochranným košem, 50 x 50 x 6 délka 7200 mm Z/08 | kus | 1 viz výpis prvků | 1 | RTS II / 2018
|  | RTS komentář: | obsahuje dodávku prvků včetnš jejich svaření, povrchová úprava pozink.
99 |  | 767995101R00 | Výroba a montáž kov. atypických konstr. do 5 kg Z/09 | kg | 430 Z/09 | 430 | RTS II / 2018
100 |  | 767995102R00 | Výroba a montáž kov. atypických konstr. do 10 kg Z/10 | kg | 250 Z/10 | 250 | RTS II / 2018
101 |  | 767995103R00 | Výroba a montáž kov. atypických konstr. do 20 kg Z/11 | kg | 500 Z/11 | 500 | RTS II / 2018
102 |  | 767995105R00 | Výroba a montáž kov. atypických konstr. do 100 kg Z/02 LEMOVACÍ OCELOVÝ PROFIL | kg | 82,8*22,24 Z/02 | 1841.472 | RTS II / 2018
103 |  | 767995107R00 | Výroba a montáž kov. atypických konstr. do 500 kg Z/07 | kg | 312,9 | 312.9 | RTS II / 2018
104 |  | 13640710 | Plech lístkový DIN 59220/83 3x1000x2000 mm, vč. revizní poklop 600/600 mm Z/07 | t |  | 0.3129 | RTS II / 2018
[5 empty] | 0,298 | 0.298
[5 empty] | ;ztratné 5%; 0,0149 | 0.0149
|  | RTS komentář: | hmotnost 1 m2 = 25,55 kg válcovaný za tepla jakost S235JRG2 dle EN 10025+A1
105 |  | 767996803R00 | Demontáž atypických ocelových konstr. do 250 kg | kg | 7,0*25,0 stávající žebřík , bourací práce legenda O | 175 | RTS II / 2018
106 |  | 771101210RT1 | Penetrace podkladu pod dlažby | m2 | 19,95 1. NP chodba - skladba S/05 | 19.95 | RTS II / 2018
|  | RTS komentář: | Položka obsahuje montáž a dodávku penetračního nátěru pro zlepšení kontaktu s lepicím tmelem.
107 |  | 771575107RT2 | Montáž podlah keram.,režné hladké, tmel, 20x20 cm | m2 | 19,95 | 19.95 | RTS II / 2018
|  | RTS komentář: | Spotřeba lepidla pro zubovou stěrku 6 mm, spotřeba spárovací hmoty pro spáru šířky 5, výšky 8 mm.
108 |  | 597623122 | Dlaždice 20x20cm, např.Color Two šedá mat | m2 |  | 20.349 | RTS II / 2018
[5 empty] | 19,95 | 19.95
[5 empty] | ;ztratné 2%; 0,399 | 0.399
|  | RTS komentář: | glazované hutné keramické dlaždice
109 |  | 776101115R00 | Vyrovnání podkladů samonivelační hmotou | m2 | 18,7+18,6 velíny v mezipatře 06,07 skladba S/06 | 37.3 | RTS II / 2018
|  | RTS komentář: | Položka je určena pro vyrovnání podlahy před kladením nebo lepením povlakových podlah. Položka obsahuje : - zametení podkladu, - případné rozmíchání suché směsi s vodou, - lití na podklad, popřípadě rozetření hladkou stěrkou. Položka neobsahuje žádný materiál.
110 |  | 776101121R00 | Provedení penetrace podkladu pod.povlak.podlahy | m2 | 18,7+18,6 velíny v mezipatře 06,07 skladba S/06 | 37.3 | RTS II / 2018
|  | RTS komentář: | Položka obsahuje provedení penetračního nátěru pro zlepšení kontaktu podkladu s lepicím materiálem. Položka neobsahuje žádný materiál.
111 |  | 24696905.A | Primer G nátěr základ.synt. pro savý podklad Mapei | kg |  | 7.833 | RTS II / 2018
[5 empty] | 0,2*(18,7+18,6) velíny v mezipatře 06,07 skladba S/06, spotřeba 0,2 kg/m2 | 7.46
[5 empty] | ;ztratné 5%; 0,373 | 0.373
|  | RTS komentář: | použití: pro vnitřní použití k snížení savosti podkladu před nanesením tmelů pro lepení obkladů nebo stěrky, ředí se vodou v poměru 1:1 až 1:3 spotřeba: 0,1 - 0,2 kg/m2 balení: nádoba po 25 kg
112 |  | 776521200RV | Lepení a dodávka povlakových podlah z dílců PVC a CV (vinyl) tl. 3 mm | m2 | 18,7+18,6 velíny v mezipatře 06,07 skladba S/06 | 37.3 | RTS II / 2018
113 |  | 777611901R00 | Opravy podlah-epoxidová penetrace S 1300 | m2 |  | 223.17 | RTS II / 2018
[5 empty] | 22,3*2,9+140-49,5 1.NP část 01 skladba S/01 a S/03 š. 1,0 m kolem zkuš. komor (pdečet) | 155.17
[5 empty] | 6,0*8,0+20,0 1.NP část 03 skladba S/02 + nádrž na vodu | 68
114 |  | 777114031R00 | Podlahy lité průmyslové samonivel. epoxid, např. systém Mapei tl. 15 (30) mm | m2 |  | 203.17 | RTS II / 2018
[5 empty] | 22,3*2,9+140-49,5 1.NP část 01 skladba S/01 a S/03 š. 1,0 m kolem zkuš. komor (pdečet) | 155.17
[5 empty] | 6,0*8,0 1.NP část 03 skladba S/02 | 48
|  | RTS komentář: | Pro střední mechanickou zátěž. Penetrace Primer G, vytvářející adhezní můstek, nivelační hmota Plano 3 a dvojnásobný nátěr Mapecoat I24.
115 |  | 784131101R00 | Penetrace podkladu nátěrem např.mAustis, Eternal IN 1 x | m2 |  | 192.551 | RTS II / 2018
[5 empty] | 2*(6,3*2,7+6,3*5,5) zeď vlevo pouze v 1.p + zed napravo v 1+2. p. | 103.32
[5 empty] | zazdívky: | 0
[5 empty] | (1,05*2,02+1,9*2,02) 1.p. | 5.959
[5 empty] | 4,4*3,63 1.p.MEZIPATRO | 15.972
[5 empty] | 37,3 stropy ve velínech 06,07 | 37.3
[5 empty] | 30,0 překlady | 30
|  | RTS komentář: | Základní nátěr pro úpravu podkladů před natíráním disperzními barvami. Ředění vodou obvykle 3 : 1.
116 |  | 784135312R00 | Malba např. Eternal IN+, bílá, bez penetrace, 2 x | m2 |  | 192.551 | RTS II / 2018
[5 empty] | 2*(6,3*2,7+6,3*5,5) zeď vlevo pouze v 1.p + zed napravo v 1+2. p. | 103.32
[5 empty] | zazdívky: | 0
[5 empty] | (1,05*2,02+1,9*2,02) 1.p. | 5.959
[5 empty] | 4,4*3,63 1.p.MEZIPATRO | 15.972
[5 empty] | 37,3 stropy ve velínech 06,07 | 37.3
[5 empty] | 30,0 překlady | 30
|  | RTS komentář: | Exkluzivní vnitřní disperzní zářivě bílá barva výrobce Austis, pro povrchovou úpravu stěn interiéru. Vyznačuje se vysokou kryvostí nátěrů sádrokartonu, je omyvatelná a otěruvzdorná i za vlhka. Je zvláště vhodná do interiérů veřejných budov.
117 |  | 831350013RAV | Nové dešťové ležaté potrubí z KG DN 250 včetně nových lapačů naplavenin 2x | m | 9,0 | 9 | II / 2018
|  | RTS komentář: | V položce je zakalkulováno: hloubení rýh, pažení a rozepření rýh včetně přepažování, svislé přemístění, naložení přebytku po zásypu (0,598 m3/m rýhy) na dopravní prostředek, odvoz do 6 km a uložení na skládku, lože pod potrubí ze štěrkopísku, dodávka a montáž potrubí z trub KG vnějšího průměru dle popisu, zřízení kanalizační přípojky (1 kus/20 m potrubí), dodávka a montáž KG tvarovek odbočných (1 kus/ 20 m potrubí), dodávka a montáž KG tvarovek jednoosých (1 kus/ 20 m potrubí), obsyp potrubí pískem, zásyp rýhy sypaninou, se zhutněním. V položce JE kalkulován poplatek za skládku zeminy. Vrchní kryt je z živice!
118 |  | 952901221R00 | Vyčištění průmyslových budov a objektů výrobních | m2 |  | 245.5 | RTS II / 2018
[5 empty] | 205/2+20 plocha vestavby - 50% | 122.5
[5 empty] | 123 plocha přístavby | 123
|  | RTS komentář: | Položka je určena pro vyčištění budov a objektů výrobních, skladovacích, garáží, dílen nebo hal apod. s nespalnou podlahou - zametení podlahy, umytí dlažeb nebo keramických podlah v přilehlých místnostech, chodbách a schodištích, umytí obkladů, schodů, vyčištění a umytí oken a dveří s rámy a zárubněmi, umytí a vyčištění jiných zasklených a natíraných ploch a zařizovacích předmětů před předáním do užívání. Množství měrných jednotek se určuje v m2 půdorysné plochy každého podlaží, dané vnějším obrysem budovy. Plochy balkonů se přičítají. Střešní plochy hal se světlíky nebo okny se oceňují jako podlaží položkou -1221. Výška podlaží nerozhoduje. Položka je určena za předkolaudační úklid.
119 |  | 953941312R00 | Osazení hasicího přístroje na stěnu | kus | 3 viz Půdorysy - požární schéma | 3 | RTS II / 2018
|  | RTS komentář: | Položka neobsahue dodávku držáku hasicího přístroje (držák je součástí hasicího přístroje).
120 |  | 44984124 | Přístroj hasicí práškový, např. NEURUPPIN PG 6 PDC | kus | 3 | 3 | RTS II / 2018
|  | RTS komentář: | Práškový hasící přístroj NEURUPPIN určení: hašení požárů tř. ABC a hašení požárů pod napětím do 1000 V ze vzdálenosti min. 1m hasící látka: NEUTREX ABC 70 výtlačný prostředek: dusík (N) obj.č. 449 324 1046 účinný dostřik: 5 až 6 m hasební účinek dle EN3: 21A183BC hmotnost nápně: 6 kg hmotnost přístroje: 9,5 kg rozměry: výška/pr. nádoby 540/150 mm
121 |  | 930120092R | Zhotovení prostupů do DN 350 | kus | 8 | 8 | RTS II / 2018
122 |  | 962086121R00 | Bourání stěn z plynosilik. a pórobetonu tl.30 cm, včetně sekundární konstrukce | m2 | 6,0*(6,2*4+18,1)-60 stávající část přístavku, odečet otvorů legenda A+ I | 197.4 | RTS II / 2018
|  | RTS komentář: | V položce není kalkulována manipulace se sutí, která se oceňuje samostatně položkami souboru 979.
123 |  | 962081141R00 | Bourání příček ze skleněných tvárnic tl. 15 cm | m2 | 2,65*2,6+3,0*2,2 Pohled od JZ_bourací práce | 13.49 | RTS II / 2018
|  | RTS komentář: | V položce není kalkulována manipulace se sutí, která se oceňuje samostatně položkami souboru 979.
124 |  | 968062357R00 | Vybourání rámů oken dvojitých nad 4 m2 | m2 | 60 Pohled od JZ_bourací práce legenda B | 60 | RTS II / 2018
|  | RTS komentář: | V položce není kalkulována manipulace se sutí, která se oceňuje samostatně položkami souboru 979. V položce není zakalkulováno vyvěšení křídel. Tyto práce se oceňují samostatně položkami souboru 968 06 -11 Vyvěšení dřevěných křídel. Položka se používá pro okna dvojitá nebo zdvojená.
125 |  | 9984441 R | Demontáž střech kompletní, včetně odvozu na skladku | m2 | 18,1*6,5 atávající konstrukce střechy přístavku, legenda F | 117.65 | RTS II / 2018
126 |  | 971033641R00 | Vybourání otv. zeď cihel. pl.4 m2, tl.30 cm, MVC | m3 |  | 5.4126 | RTS II / 2018
[5 empty] | 0,3*(3,21*2,6+2*1,0*2,02) 1.NP. legenda D | 3.7158
[5 empty] | 0,3*(2*0,9*2,02+1,0*2,02) 1.NP -.MEZIPATRO | 1.6968
|  | RTS komentář: | V položce není kalkulována manipulace se sutí, která se oceňuje samostatně položkami souboru 979.
127 |  | 961055111R00 | Bourání základů železobetonových - sokly | m3 | 0,1*(1,1*1,9+1,3*1,9)+0,35*1,0*1,9 sokly v přístavku, legenda G | 1.121 | RTS II / 2018
|  | RTS komentář: | V položce není kalkulována manipulace se sutí, která se oceňuje samostatně položkami souboru 979.
128 |  | 981511115R00 | Demolice konstr.komínu postup.rozebráním,zdivo žáruvzdor | m3 | 1,1*2,27*12,0-2*3,14*0,125*0,125*12,0 zdivo - odečet dvou průduchů prům. 250 mm, legenda E | 28.7865 | RTS II / 2018
129 |  | 998022021R00 | Přesun hmot pro haly výšky do 20 m | t |  | 332.3878 | RTS II / 2018
130 |  | 2100111R | Montáž a dodávka vnitřní elektroinstalace, včetně svítidel dle PD | kpl | 1 | 1 | RTS II / 2018
131 |  | 430832051R00 | Krytina z podlahových ocelových roštů, příchytkami Z/06 | m2 | 3,6 | 3.6 | RTS II / 2018
|  | RTS komentář: | PORO a TECHNA rošty
132 |  | 55347146 | Rošt podlahový 30/3 svařovaný "SP" 1000x1000 mm | kus |  | 4.14 | RTS II / 2018
[5 empty] | 3,6 | 3.6
[5 empty] | ;ztratné 15%; 0,54 | 0.54
|  | RTS komentář: | DIN 24 537
133 |  | 979011111R00 | Svislá doprava suti a vybour. hmot za 2.NP a 1.PP | t |  | 87.7502 | RTS II / 2018
|  | RTS komentář: | Položka je určena pro dopravu suti a vybouraných hmot za prvé podlaží nad nebo pod základním podlažím. Svislá doprava suti ze základního podlaží se neoceňuje. Základním podlažím je zpravidla přízemí.
134 |  | 979081111RT3 | Odvoz suti a vybour. hmot na skládku do 1 km | t |  | 87.7502 | RTS II / 2018
135 |  | 979081121RT3 | Příplatek k odvozu za každý další 1 km | t | 87,75*13 | 1140.75 | RTS II / 2018
136 |  | 979094211R00 | Nakládání nebo překládání vybourané suti | t |  | 87.7502 | RTS II / 2018
137 |  | 979990001R00 | Poplatek za skládku stavební suti | t |  | 85.9794 | RTS II / 2018
138 |  | 979990112R00 | Poplatek za skládku suti-obal.kam.-asfalt do 30x30 | t |  | 25.6529 | RTS II / 2018
|  | RTS komentář: | Položka je určena pro suť o velikosti kusu do 30x30 cm (technologický materiál určený k recyklaci). .
139 |  | 979990162R00 | Poplatek za skládku suti - dřevo+sklo | t |  | 3.9844 | RTS II / 2018
|  | RTS komentář: | Okna, dveře atd.
Poznámka:
Upřesňující údaje Jedná se o materiálovou specifikaci nenahrazující výrobní přípravu dodavatele. Při zpracování nabídky je nutné vycházet ze všech částí dokumentace (tj. technické zprávy, všech výkresů i specifikace materiálu. Pouhým oceněním výkazu výměr není možné vypracovat kvalitní nabídku. Potenciálním dodavatelem musí být odborná stavební firma, která se obeznámila se všemi okolnostmi této zakázky a zahrnula je do nabízené ceny. Součástí ceny musí být veškeré náklady, aby cena byla konečná a zahrnovala celou dodávku akce. Dodavatel ručí za to, že v nabízené ceně je navrženo veškeré potřebné zařízení a výkony. Předpokládá se, že dodávka je nabízena jako kompletní dílo včetně kompletní montáže, veškerého souvisejícího doplňkového, podružného a montážního materiálu tak, aby celé donkončené dílo bylo funkční a splňovalo všechny normy a předpisy, které se na ně vztahují.