## Pokyny pro vyplnění
Pokyny pro vyplnění
Ve všech listech tohoto souboru můžete měnit pouze buňky s modrým pozadím. Jedná se o tyto údaje : - údaje o firmě - jednotkové ceny položek zadané na maximálně dvě desetinná místa

## Stavba
#RTSROZP# | Soupis stavebních prací, dodávek a služeb
| Stavba: |  | 031/2022 | PŘÍSTAVBA A STAVEBNÍ ÚPRAVY BD S NEBYT. PROSTOREM, VRANOVICE
| Zadavatel | [5 empty] | IČO:
DIČ:
| Projektant: | [5 empty] | IČO:
DIČ:
| Zhotovitel: | [5 empty] | IČO:
DIČ:
Vypracoval:
| Rozpis ceny | [6 empty] | Celkem
HSV | HSV | [6 empty] | 0
PSV | PSV | [6 empty] | 0
MON | MON | [6 empty] | 0
VN | Vedlejší náklady | [6 empty] | 0
ON | Ostatní náklady | [6 empty] | 0
| Celkem | [6 empty] | 0
Rekapitulace daní
| Základ pro sníženou DPH |  |  | 15 | % | 0 |  |  | CZK
| Snížená DPH |  |  | 15 | % | 0 |  |  | CZK
| Základ pro základní DPH |  |  | 21 | % | 0 |  |  | CZK
| Základní DPH |  |  | 21 | % | 0 |  |  | CZK
0 | Zaokrouhlení |  |  |  |  | 0 |  |  | CZK
0 | Cena celkem bez DPH |  |  |  |  | 0 |  |  | CZK
| Cena celkem s DPH |  |  |  |  | 0 |  |  | CZK
|  | v |  |  | dne
|  |  | Za zhotovitele |  |  |  | Za objednatele
Rekapitulace dílčích částí
#CASTI>> | Číslo | Název |  |  | Základ pro sníženou DPH | Základ pro základní DPH | DPH celkem | Cena celkem | %
1 | Stavba |  |  |  | 0 | 0 |  | 0
2 |  | Stavební objekt
2 | SO 01 | Hlavní objekt |  |  | 0 | 0 |  | 0
3 | 01 | Bourací práce |  |  | 0 | 0 |  | 0
3 | 02 | Sanace |  |  | 0 | 0 |  | 0
3 | 03a | Nové kce - bez zateplení |  |  | 0 | 0 |  | 0
3 | 04 | Profese |  |  | 0 | 0 |  | 0
| Celkem za stavbu |  |  |  | 0 | 0 | 0 | 0 | 0
#POPS | Popis stavby: 031/2022 - PŘÍSTAVBA A STAVEBNÍ ÚPRAVY BD S NEBYT. PROSTOREM, VRANOVICE
#POPO | Popis objektu: SO 01 - Hlavní objekt
#POPR | Popis rozpočtu: 01 - Bourací práce
#POPR | Popis rozpočtu: 02 - Sanace
#POPR | Popis rozpočtu: 03a - Nové kce - bez zateplení
#POPR | Popis rozpočtu: 04 - Profese
Rekapitulace dílů
| Číslo | Název |  |  | Typ dílu |  |  | Celkem | %
| 1 | Zemní práce |  |  | HSV |  |  | 0
| 2 | Základy a zvláštní zakládání |  |  | HSV |  |  | 0
| 3 | Svislé a kompletní konstrukce |  |  | HSV |  |  | 0
| 4 | Vodorovné konstrukce |  |  | HSV |  |  | 0
| 5 | Komunikace |  |  | HSV |  |  | 0
| 61 | Úpravy povrchů vnitřní |  |  | HSV |  |  | 0
| 62 | Úpravy povrchů vnější |  |  | HSV |  |  | 0
| 63 | Podlahy a podlahové konstrukce |  |  | HSV |  |  | 0
| 9 | Ostatní konstrukce, bourání |  |  | HSV |  |  | 0
| 94 | Lešení a stavební výtahy |  |  | HSV |  |  | 0
| 95 | Dokončovací konstrukce na pozemních stavbách |  |  | HSV |  |  | 0
| 96 | Bourání konstrukcí |  |  | HSV |  |  | 0
| 97 | Přesuny suti a vybouraných hmot |  |  | HSV |  |  | 0
| 99 | Staveništní přesun hmot |  |  | HSV |  |  | 0
| S01 | Prorážení otvorů |  |  | HSV |  |  | 0
| SA | Sanace |  |  | HSV |  |  | 0
| 711 | Izolace proti vodě |  |  | PSV |  |  | 0
| 713 | Izolace tepelné |  |  | PSV |  |  | 0
| 720 | Zdravotechnická instalace |  |  | PSV |  |  | 0
| 725 | Zařizovací předměty |  |  | PSV |  |  | 0
| 730 | Ústřední vytápění |  |  | PSV |  |  | 0
| 762 | Konstrukce tesařské |  |  | PSV |  |  | 0
| 764 | Konstrukce klempířské |  |  | PSV |  |  | 0
| 765 | Krytiny tvrdé |  |  | PSV |  |  | 0
| 766 | Konstrukce truhlářské |  |  | PSV |  |  | 0
| 769 | Otvorové prvky z plastu |  |  | PSV |  |  | 0
| 771 | Podlahy z dlaždic a obklady |  |  | PSV |  |  | 0
| 776 | Podlahy povlakové |  |  | PSV |  |  | 0
| 781 | Obklady keramické |  |  | PSV |  |  | 0
| 784 | Malby |  |  | PSV |  |  | 0
| 799 | Ostatní |  |  | PSV |  |  | 0
| M21 | Elektromontáže |  |  | MON |  |  | 0
| D96 | Přesuny suti a vybouraných hmot |  |  | PSU |  |  | 0
| VN | Vedlejší náklady |  |  | VN |  |  | 0
| ON | Ostatní náklady |  |  | ON |  |  | 0
| Cena celkem | [6 empty] | 0 | 0
Note on D11: Název
Note on D12: Ulice
Note on D13: PSČ
Note on E13: Místo
Note on I11: IČO
Note on I12: DIČ

## VzorPolozky (hidden)
Položkový rozpočet
S:
O:
R:

## SO 01 01 Pol
Položkový soupis prací a dodávek | [26 empty] | #TypZaznamu#
S: | 031/2022 | PŘÍSTAVBA A STAVEBNÍ ÚPRAVY BD S NEBYT. PROSTOREM, VRANOVICE | [24 empty] | STA
O: | SO 01 | Hlavní objekt | [21 empty] | STA |  |  | OBJ
R: | 01 | Bourací práce | [24 empty] | ROZ
P.č. | Číslo položky | Název položky | MJ | Množství | Cena / MJ | Celkem | Dodávka | Dodávka celk. | Montáž | Montáž celk. | DPH | Cena s DPH | Hmotnost / MJ | Hmotnost celk.(t) | Dem. hmotnost / MJ | Dem. hmotnost celk.(t) | Ceník | Cen. soustava / platnost | Cenová úroveň | Nhod / MJ | Nhod celk. | Dodavatel | Typ položky
Díl: | 1 | Zemní práce |  |  |  | 0 |  | 0 |  | 0 |  | 0 |  | 0 |  | 11.04 |  |  |  |  | 17.15 | [5 empty] | DIL
1 | 113106121R00 | Rozebrání komunikací pro pěší s jakýmkoliv ložem a výplní spár z betonových nebo kameninových dlaždic nebo tvarovek | m2 | 80 |  | 0 |  | 0 |  | 0 | 21 | 0 | 0 | 0 | 0.138 | 11.04 | 822-1 | RTS 22/ I | RTS 22/ I | 0.16 | 12.8 |  | Práce |  |  |  | POL1_
|  | s přemístěním hmot na skládku na vzdálenost do 3 m nebo s naložením na dopravní prostředek | [24 empty] | SPI
|  | B22 : 80 |  | 80 | [22 empty] | VV | 0
SPU
2 | 113106231R00 | Rozebrání vozovek a ploch s jakoukoliv výplní spár v jakékoliv ploše, ze zámkové dlažky, kladených do lože z kameniva | m2 | 31.05 |  | 0 |  | 0 |  | 0 | 21 | 0 | 0 | 0 | 0 | 0 | 822-1 | RTS 22/ I | RTS 22/ I | 0.14 | 4.35 |  | Práce |  |  |  | POL1_
|  | s přemístěním hmot na skládku na vzdálenost do 3 m nebo s naložením na dopravní prostředek | [24 empty] | SPI
|  | B24 ulice (0,5 dle PD+0,5m na vyrovnání) : (10,77+0,5+19,78)*(0,5+0,5) |  | 31.05 | [22 empty] | VV | 0
SPU
Díl: | 3 | Svislé a kompletní konstrukce |  |  |  | 0 |  | 0 |  | 0 |  | 0 |  | 1.39 |  | 4.6 |  |  |  |  | 0 | [5 empty] | DIL
3 | 317940911RAA | Překlady z ocelových válcovaných profilů včetně dodávky ocelových prvků osazení válcovaných profilů dodatečně včetně vysekání drážky a dodávky profilů | t | 1.2676 |  | 0 |  | 0 |  | 0 | 21 | 0 | 1.0971 | 1.39 | 3.6309 | 4.6 | AP-HSV | RTS 22/ I | RTS 22/ I | 0 | 0 |  | Agregovaná položka |  |  |  | POL2_
|  | Z01 : 18,72*3/1000 |  | 0.05616 | [22 empty] | VV | 0
|  | Z02 : 53,7*2/1000 |  | 0.1074 | [22 empty] | VV | 0
|  | Z03 : 248,54/1000 |  | 0.24854 | [22 empty] | VV | 0
|  | Z04 : 460,28/1000 |  | 0.46028 | [22 empty] | VV | 0
|  | Z05 : 46,2*2/1000 |  | 0.0924 | [22 empty] | VV | 0
|  | Z06 : 92,4/1000 |  | 0.0924 | [22 empty] | VV | 0
|  | Z07 : 210,4/1000 |  | 0.2104 | [22 empty] | VV | 0
SPU
Díl: | 96 | Bourání konstrukcí |  |  |  | 0 |  | 0 |  | 0 |  | 0 |  | 0.08 |  | 61.53 |  |  |  |  | 178.99 | [5 empty] | DIL
4 | 961044111R00 | Bourání základů z betonu prostého | m3 | 1.0625 |  | 0 |  | 0 |  | 0 | 21 | 0 | 0 | 0 | 2 | 2.13 | 801-3 | RTS 22/ I | RTS 22/ I | 6.436 | 6.84 |  | Práce |  |  |  | POL1_
|  | nebo vybourání otvorů průřezové plochy přes 4 m2 v základech, | [24 empty] | SPI
|  | B17 odhad : 4,25*0,5*0,5 |  | 1.0625 | [22 empty] | VV | 0
SPU
5 | 962031116R00 | Bourání příček z cihel pálených plných, tloušťky 140 mm | m2 | 11.74 |  | 0 |  | 0 |  | 0 | 21 | 0 | 0.00067 | 0.01 | 0.319 | 3.75 | 801-3 | RTS 22/ I | RTS 22/ I | 0.32 | 3.76 |  | Práce |  |  |  | POL1_
|  | nebo vybourání otvorů průřezové plochy přes 4 m2 v příčkách, včetně pomocného lešení o výšce podlahy do 1900 mm a pro zatížení do 1,5 kPa (150 kg/m2), | [24 empty] | SPI |  | nebo vybourání otvorů průřezové plochy přes 4 m2 v příčkách, včetně pomocného lešení o výšce podlahy do 1900 mm a pro zatížení do 1,5 kPa (150 kg/m2),
|  | B12 : (3,78+1,2)*3 |  | 14.94 | [22 empty] | VV | 0
|  | -0,7*2 |  | -1.4 | [22 empty] | VV | 0
|  | -0,9*2 |  | -1.8 | [22 empty] | VV | 0
SPU
6 | 962032231R00 | Bourání zdiva nadzákladového z cihel pálených nebo vápenopískových, na maltu vápenou nebo vápenocementovou | m3 | 7.2145 |  | 0 |  | 0 |  | 0 | 21 | 0 | 0.00128 | 0.01 | 1.8 | 12.99 | 801-3 | RTS 22/ I | RTS 22/ I | 1.52 | 10.97 |  | Práce |  |  |  | POL1_
|  | nebo vybourání otvorů průřezové plochy přes 4 m2 ve zdivu nadzákladovém, včetně pomocného lešení o výšce podlahy do 1900 mm a pro zatížení do 1,5 kPa (150 kg/m2) | [24 empty] | SPI |  | nebo vybourání otvorů průřezové plochy přes 4 m2 ve zdivu nadzákladovém, včetně pomocného lešení o výšce podlahy do 1900 mm a pro zatížení do 1,5 kPa (150 kg/m2)
|  | B12 : 5,5*3*0,2 |  | 3.3 | [22 empty] | VV | 0
|  | B16 : (0,49*0,47+1,22*0,31)*2,41 |  | 1.4665 | [22 empty] | VV | 0
|  | B17 : 4,25*1,8*0,32 |  | 2.448 | [22 empty] | VV | 0
SPU
7 | 962032314R00 | Bourání zdiva nadzákladového pilířů cihelných , na maltu vápenou nebo vápenocementovou | m3 | 1.0152 |  | 0 |  | 0 |  | 0 | 21 | 0 | 0.01249 | 0.01 | 1.8 | 1.83 | 801-3 | RTS 22/ I | RTS 22/ I | 3.32 | 3.37 |  | Práce |  |  |  | POL1_
|  | nebo vybourání otvorů průřezové plochy přes 4 m2 ve zdivu nadzákladovém, včetně pomocného lešení o výšce podlahy do 1900 mm a pro zatížení do 1,5 kPa (150 kg/m2) | [24 empty] | SPI |  | nebo vybourání otvorů průřezové plochy přes 4 m2 ve zdivu nadzákladovém, včetně pomocného lešení o výšce podlahy do 1900 mm a pro zatížení do 1,5 kPa (150 kg/m2)
|  | B21 : 0,3*0,47*1,8*4 |  | 1.0152 | [22 empty] | VV | 0
SPU
8 | 965042141RT3 | Bourání podkladů pod dlažby nebo litých celistvých dlažeb a mazanin betonových nebo z litého asfaltu, tloušťky do 100 mm, plochy přes 4 m2 | m3 | 7.9447 |  | 0 |  | 0 |  | 0 | 21 | 0 | 0 | 0 | 2.2 | 17.48 | 801-3 | RTS 22/ I | RTS 22/ I | 5.08 | 40.36 |  | Práce |  |  |  | POL1_
|  | B02 : 1,15*1,1*0,05 |  | 0.06325 | [22 empty] | VV | 0
|  | B03 : (1,3*1,1+0,92+0,55)*0,05 |  | 0.145 | [22 empty] | VV | 0
|  | B15 : (27,22+88,19+15,15+12,89+2,56+6,39+1,2+1,13)*0,05 |  | 7.7365 | [22 empty] | VV | 0
SPU
9 | 965043331R00 | Bourání podkladů pod dlažby nebo litých celistvých dlažeb a mazanin betonových s potěrem nebo teracem, tloušťky do 100 mm, plochy do 4 m2 | m3 | 0.1936 |  | 0 |  | 0 |  | 0 | 21 | 0 | 0 | 0 | 2.2 | 0.43 | 801-3 | RTS 22/ I | RTS 22/ I | 12.744 | 2.47 |  | Práce |  |  |  | POL1_
|  | B03 : (1,3*1,1+0,92*0,55)*0,1 |  | 0.1936 | [22 empty] | VV | 0
SPU
10 | 965081713RT2 | Bourání podlah z keramických dlaždic, tloušťky do 10 mm, plochy přes 1 m2 | m2 | 44.7 |  | 0 |  | 0 |  | 0 | 21 | 0 | 0 | 0 | 0.02 | 0.89 | 801-3 | RTS 22/ I | RTS 22/ I | 0.078 | 3.49 |  | Práce |  |  |  | POL1_
|  | bez podkladního lože, s jakoukoliv výplní spár | [24 empty] | SPI
|  | 27,22+15,15+1,2+1,13 |  | 44.7 | [22 empty] | VV | 0
SPU
11 | 965082932R00 | Odstranění násypu pod podlahami a ochranného na střechách tloušťky do 200 mm, plochy do 2 m2 | m3 | 0.36735 |  | 0 |  | 0 |  | 0 | 21 | 0 | 0 | 0 | 1.4 | 0.51 | 801-3 | RTS 22/ I | RTS 22/ I | 1.15 | 0.42 |  | Práce |  |  |  | POL1_
|  | B02 : 1,17*0,99*0,15 |  | 0.17375 | [22 empty] | VV | 0
|  | B03 : (1,3*1,1+0,92*0,55)*0,1 |  | 0.1936 | [22 empty] | VV | 0
SPU
12 | 968061112R00 | Vyvěšení nebo zavěšení dřevěných křídel oken, plochy do 1,5 m2 | kus | 18 |  | 0 |  | 0 |  | 0 | 21 | 0 | 0 | 0 | 0 | 0 | 801-3 | RTS 22/ I | RTS 22/ I | 0.03 | 0.54 |  | Práce |  |  |  | POL1_
|  | oken, dveří a vrat, s uložením a opětovným zavěšením po provedení stavebních změn, | [24 empty] | SPI
|  | B08 : 15+2+1 |  | 18 | [22 empty] | VV | 0
SPU
13 | 968061125R00 | Vyvěšení nebo zavěšení dřevěných křídel dveří, plochy do 2 m2 | kus | 10 |  | 0 |  | 0 |  | 0 | 21 | 0 | 0 | 0 | 0 | 0 | 801-3 | RTS 22/ I | RTS 22/ I | 0.05 | 0.5 |  | Práce |  |  |  | POL1_
|  | oken, dveří a vrat, s uložením a opětovným zavěšením po provedení stavebních změn, | [24 empty] | SPI
|  | B06 : 10 |  | 10 | [22 empty] | VV | 0
SPU
14 | 968062354R00 | Vybourání dřevěných rámů oken dvojitých nebo zdvojených, plochy do 1 m2 | m2 | 1.32 |  | 0 |  | 0 |  | 0 | 21 | 0 | 0.00219 | 0 | 0.075 | 0.1 | 801-3 | RTS 22/ I | RTS 22/ I | 0.96 | 1.27 |  | Práce |  |  |  | POL1_
|  | včetně pomocného lešení o výšce podlahy do 1900 mm a pro zatížení do 1,5 kPa (150 kg/m2), | [24 empty] | SPI
|  | B09 : 0,6*0,6*2 |  | 0.72 | [22 empty] | VV | 0
|  | 0,6*1 |  | 0.6 | [22 empty] | VV | 0
SPU
15 | 968062355R00 | Vybourání dřevěných rámů oken dvojitých nebo zdvojených, plochy do 2 m2 | m2 | 17.5526 |  | 0 |  | 0 |  | 0 | 21 | 0 | 0.001 | 0.02 | 0.062 | 1.09 | 801-3 | RTS 22/ I | RTS 22/ I | 0.612 | 10.74 |  | Práce |  |  |  | POL1_
|  | včetně pomocného lešení o výšce podlahy do 1900 mm a pro zatížení do 1,5 kPa (150 kg/m2), | [24 empty] | SPI
|  | B08 : 0,86*1,57*13 |  | 17.5526 | [22 empty] | VV | 0
SPU
16 | 968062357R00 | Vybourání dřevěných rámů oken dvojitých nebo zdvojených, plochy přes 4 m2 | m2 | 6.72 |  | 0 |  | 0 |  | 0 | 21 | 0 | 0.00082 | 0.01 | 0.047 | 0.32 | 801-3 | RTS 22/ I | RTS 22/ I | 0.4 | 2.69 |  | Práce |  |  |  | POL1_
|  | včetně pomocného lešení o výšce podlahy do 1900 mm a pro zatížení do 1,5 kPa (150 kg/m2), | [24 empty] | SPI
|  | B08 : 3,2*2,1 |  | 6.72 | [22 empty] | VV | 0
SPU
17 | 968071125R00 | Vyvěšení nebo zavěšení kovových křídel dveří, plochy do 2 m2 | kus | 3 |  | 0 |  | 0 |  | 0 | 21 | 0 | 0 | 0 | 0 | 0 | 801-3 | RTS 22/ I | RTS 22/ I | 0.08 | 0.24 |  | Práce |  |  |  | POL1_
|  | s případným uložením a opětovným zavěšením po provedení stavebních změn, | [24 empty] | SPI
|  | B07 : 3 |  | 3 | [22 empty] | VV | 0
SPU
18 | 968072244R00 | Vybourání a vyjmutí kovových rámů a rolet rámů, včetně pomocného lešení o výšce podlahy do 1900 mm a pro zatížení do 1,5 kPa (150 kg/m2) okenních jednoduchých, plochy do 1 m2 | m2 | 1.36 |  | 0 |  | 0 |  | 0 | 21 | 0 | 0.00304 | 0 | 0.065 | 0.09 | 801-3 | RTS 22/ I | RTS 22/ I | 0.913 | 1.24 |  | Práce |  |  |  | POL1_
|  | B01 : 0,85*0,4*4 |  | 1.36 | [22 empty] | VV | 0
SPU
19 | 968072455R00 | Vybourání a vyjmutí kovových rámů a rolet rámů, včetně pomocného lešení o výšce podlahy do 1900 mm a pro zatížení do 1,5 kPa (150 kg/m2) dveřních zárubní, plochy do 2 m2 | m2 | 10 |  | 0 |  | 0 |  | 0 | 21 | 0 | 0.00117 | 0.01 | 0.076 | 0.76 | 801-3 | RTS 22/ I | RTS 22/ I | 0.939 | 9.39 |  | Práce |  |  |  | POL1_
SPU
20 | 968072456R00 | Vybourání a vyjmutí kovových rámů a rolet rámů, včetně pomocného lešení o výšce podlahy do 1900 mm a pro zatížení do 1,5 kPa (150 kg/m2) dveřních zárubní, plochy přes 2 m2 | m2 | 4.886 |  | 0 |  | 0 |  | 0 | 21 | 0 | 0.001 | 0 | 0.063 | 0.31 | 801-3 | RTS 22/ I | RTS 22/ I | 0.718 | 3.51 |  | Práce |  |  |  | POL1_
|  | 1,13*2,2 |  | 2.486 | [22 empty] | VV | 0
|  | 1,2*2 |  | 2.4 | [22 empty] | VV | 0
SPU
21 | 968072558R00 | Vybourání a vyjmutí kovových rámů a rolet rámů, včetně pomocného lešení o výšce podlahy do 1900 mm a pro zatížení do 1,5 kPa (150 kg/m2) vrat, plochy do 5 m2 | m2 | 4.32 |  | 0 |  | 0 |  | 0 | 21 | 0 | 0.00083 | 0 | 0.06 | 0.26 | 801-3 | RTS 22/ I | RTS 22/ I | 0.56 | 2.42 |  | Práce |  |  |  | POL1_
|  | B20 : 2,4*1,8 |  | 4.32 | [22 empty] | VV | 0
SPU
22 | 968072559R00 | Vybourání a vyjmutí kovových rámů a rolet rámů, včetně pomocného lešení o výšce podlahy do 1900 mm a pro zatížení do 1,5 kPa (150 kg/m2) vrat, plochy přes 5 m2 | m2 | 5.808 |  | 0 |  | 0 |  | 0 | 21 | 0 | 0.00056 | 0 | 0.066 | 0.38 | 801-3 | RTS 22/ I | RTS 22/ I | 0.347 | 2.02 |  | Práce |  |  |  | POL1_
|  | vrata do ulice : 2,42*2,4 |  | 5.808 | [22 empty] | VV | 0
SPU
23 | 968092002R00 | Vybourání vnitřních parapetů kamenných, šířky do 60 cm, tloušťky 3 cm | m | 15.58 |  | 0 |  | 0 |  | 0 | 21 | 0 | 0 | 0 | 0.105 | 1.64 | 801-3 | RTS 22/ I | RTS 22/ I | 0.19 | 2.96 |  | Práce |  |  |  | POL1_
|  | B10 : 0,86*13+0,6*2+3,2 |  | 15.58 | [22 empty] | VV | 0
SPU
24 | 971033631R00 | Vybourání otvorů ve zdivu cihelném z jakýchkoliv cihel pálených na jakoukoliv maltu vápenou nebo vápenocementovou, plochy do 4 m2, tloušťky do 150 mm | m2 | 5.4 |  | 0 |  | 0 |  | 0 | 21 | 0 | 0.00054 | 0 | 0.27 | 1.46 | 801-3 | RTS 22/ I | RTS 22/ I | 0.43 | 2.32 |  | Práce |  |  |  | POL1_
|  | základovém nebo nadzákladovém, | [24 empty] | SPI
|  | B14 : 0,9*2*3 |  | 5.4 | [22 empty] | VV | 0
SPU
25 | 971033641R00 | Vybourání otvorů ve zdivu cihelném z jakýchkoliv cihel pálených na jakoukoliv maltu vápenou nebo vápenocementovou, plochy do 4 m2, tloušťky do 300 mm | m3 | 1.6146 |  | 0 |  | 0 |  | 0 | 21 | 0 | 0.00182 | 0 | 1.8 | 2.91 | 801-3 | RTS 22/ I | RTS 22/ I | 3.2 | 5.17 |  | Práce |  |  |  | POL1_
|  | základovém nebo nadzákladovém, | [24 empty] | SPI
|  | B14 : 0,8*2,1*0,3 |  | 0.504 | [22 empty] | VV | 0
|  | (2,62*2,1-0,9*2)*0,3 |  | 1.1106 | [22 empty] | VV | 0
SPU
26 | 971033651R00 | Vybourání otvorů ve zdivu cihelném z jakýchkoliv cihel pálených na jakoukoliv maltu vápenou nebo vápenocementovou, plochy do 4 m2, tloušťky do 600 mm | m3 | 4.817 |  | 0 |  | 0 |  | 0 | 21 | 0 | 0.00182 | 0.01 | 1.8 | 8.67 | 801-3 | RTS 22/ I | RTS 22/ I | 3.61 | 17.39 |  | Práce |  |  |  | POL1_
|  | základovém nebo nadzákladovém, | [24 empty] | SPI
|  | B14 : 0,8*2,1*0,39 |  | 0.6552 | [22 empty] | VV | 0
|  | 1,5*2,15*0,63-0,52*1,57*0,63 |  | 1.5174 | [22 empty] | VV | 0
|  | (3,2*2,1-1,46*1,48)*0,58 |  | 2.6443 | [22 empty] | VV | 0
SPU
27 | 972033661R00 | Vybourání otvorů v klenbách z cihel plochy do 4 m2, tloušťky do 300 mm | m3 | 0.28957 |  | 0 |  | 0 |  | 0 | 21 | 0 | 0 | 0 | 1.8 | 0.52 | 801-3 | RTS 22/ I | RTS 22/ I | 5.956 | 1.72 |  | Práce |  |  |  | POL1_
|  | bez odstranění podlahy a násypu, | [24 empty] | SPI
|  | 1,17*0,99*0,25 |  | 0.28958 | [22 empty] | VV | 0
SPU
28 | 978059631R00 | Odsekání a odebrání obkladů stěn z obkladaček vnějších z jakýchkoliv materiálů, plochy přes 2 m2 | m2 | 33.8324 |  | 0 |  | 0 |  | 0 | 21 | 0 | 0 | 0 | 0.089 | 3.01 | 801-3 | RTS 22/ I | RTS 22/ I | 0.39 | 13.19 |  | Práce |  |  |  | POL1_
|  | včetně otlučení podkladní omítky až na zdivo, | [24 empty] | SPI
|  | B11 : (0,93+4,01)*1,1 |  | 5.434 | [22 empty] | VV | 0
|  | 1,92*2,98 |  | 5.7216 | [22 empty] | VV | 0
|  | (0,15+2,53+0,15)*7,48 |  | 21.1684 | [22 empty] | VV | 0
|  | 2,1*0,62*2 |  | 2.604 | [22 empty] | VV | 0
|  | -0,86*1,57*3 |  | -4.0506 | [22 empty] | VV | 0
|  | (0,8+1,57*2)*0,25*3 |  | 2.955 | [22 empty] | VV | 0
SPU
29 | 913 R00 | Hzs - Stavební dělník | h | 30 |  | 0 |  | 0 |  | 0 | 21 | 0 | 0 | 0 | 0 | 0 | Prav.M | RTS 22/ I | RTS 22/ I | 1 | 30 |  | HZS |  |  |  | POL10_
|  | prvky a kce neobsažené ve VV : | [24 empty] | VV | 0
|  | UT rozvody a OT : 8 |  | 8 | [22 empty] | VV | 0
|  | EL rozvody, svítidla : 8 |  | 8 | [22 empty] | VV | 0
|  | ZTI rozvody : 4 |  | 4 | [22 empty] | VV | 0
|  | truhl. a zám. kce (garniže apod.) : 8 |  | 8 | [22 empty] | VV | 0
|  | B23 : 2 |  | 2 | [22 empty] | VV | 0
SPU
Díl: | 711 | Izolace proti vodě |  |  |  | 0 |  | 0 |  | 0 |  | 0 |  | 0 |  | 0.77 |  |  |  |  | 6.51 | [5 empty] | DIL
30 | 711140101R00 | Odstranění izolace proti vodě - pásy přitavením vodorovné, 1 vrstva | m2 | 158.895 |  | 0 |  | 0 |  | 0 | 21 | 0 | 0 | 0 | 0.00487 | 0.77 | 800-711 | RTS 22/ I | RTS 22/ I | 0.041 | 6.51 |  | Práce |  |  |  | POL1_
|  | B02 : 1,15*1,1 |  | 1.265 | [22 empty] | VV | 0
|  | B03 : (1,3*1,1+0,92+0,55) |  | 2.9 | [22 empty] | VV | 0
|  | B15 : 27,22+88,19+15,15+12,89+2,56+6,39+1,2+1,13 |  | 154.73 | [22 empty] | VV | 0
SPU
Díl: | 713 | Izolace tepelné |  |  |  | 0 |  | 0 |  | 0 |  | 0 |  | 0 |  | 0.32 |  |  |  |  | 6.36 | [5 empty] | DIL
31 | 713102111R00 | Odstranění tepelné izolace z desek, lamel, rohoží, pásů a foukané izolace podlah, volně uložené, z desek z expandovaného polystyrenu, tloušťky do 100 mm | m2 | 158.895 |  | 0 |  | 0 |  | 0 | 21 | 0 | 0 | 0 | 0.002 | 0.32 | 800-713 | RTS 22/ I | RTS 22/ I | 0.04 | 6.36 |  | Práce |  |  |  | POL1_
|  | B02 : 1,15*1,1 |  | 1.265 | [22 empty] | VV | 0
|  | B03 : (1,3*1,1+0,92+0,55) |  | 2.9 | [22 empty] | VV | 0
|  | B15 : 27,22+88,19+15,15+12,89+2,56+6,39+1,2+1,13 |  | 154.73 | [22 empty] | VV | 0
SPU
Díl: | 725 | Zařizovací předměty |  |  |  | 0 |  | 0 |  | 0 |  | 0 |  | 0 |  | 0.11 |  |  |  |  | 2.14 | [5 empty] | DIL
32 | 725110814R00 | Demontáž klozetů kombinovaných | soubor | 2 |  | 0 |  | 0 |  | 0 | 21 | 0 | 0 | 0 | 0.0342 | 0.07 | 800-721 | RTS 22/ I | RTS 22/ I | 0.47 | 0.94 |  | Práce |  |  |  | POL1_
SPU
33 | 725210821R00 | Demontáž umyvadel umyvadel bez výtokových armatur | soubor | 2 |  | 0 |  | 0 |  | 0 | 21 | 0 | 0 | 0 | 0.01946 | 0.04 | 800-721 | RTS 22/ I | RTS 22/ I | 0.38 | 0.76 |  | Práce |  |  |  | POL1_
SPU
34 | 725820801R00 | Demontáž baterií nástěnných do G 3/4" | soubor | 2 |  | 0 |  | 0 |  | 0 | 21 | 0 | 0 | 0 | 0.00156 | 0 | 800-721 | RTS 22/ I | RTS 22/ I | 0.22 | 0.44 |  | Práce |  |  |  | POL1_
SPU
Díl: | 762 | Konstrukce tesařské |  |  |  | 0 |  | 0 |  | 0 |  | 0 |  | 0 |  | 1.17 |  |  |  |  | 0 | [5 empty] | DIL
35 | 762900030RAB | Demontáž krovů s bedněním, s laťováním | m2 | 21.6508 |  | 0 |  | 0 |  | 0 | 21 | 0 | 0 | 0 | 0.05424 | 1.17 | AP-PSV | RTS 22/ I | RTS 22/ I | 0 | 0 |  | Agregovaná položka |  |  |  | POL2_
|  | jakýchkoliv soustav o sklonu do 60 stupňů, z hranolů, hranolků nebo fošen, demontáž laťování včetně všech nadstřešních konstrukcí z latí o průřezové ploše do 25 cm2 při osové vzdálenosti do 50 cm, demontáž bednění včetně všech nadstřešních konstrukcí z prken tloušťky do 32 mm nebo bez bednění podle popisu. | [24 empty] | SPI |  | jakýchkoliv soustav o sklonu do 60 stupňů, z hranolů, hranolků nebo fošen, demontáž laťování včetně všech nadstřešních konstrukcí z latí o průřezové ploše do 25 cm2 při osové vzdálenosti do 50 cm, demontáž bednění včetně všech nadstřešních konstrukcí z prken tloušťky do 32 mm nebo bez bednění podle popisu.
|  | B21 : 4,52*4,79 |  | 21.6508 | [22 empty] | VV | 0
SPU
Díl: | 764 | Konstrukce klempířské |  |  |  | 0 |  | 0 |  | 0 |  | 0 |  | 0 |  | 0.33 |  |  |  |  | 8.56 | [5 empty] | DIL
36 | 764311821R00 | Demontáž krytiny hladké střešní z tabulí 2 x 1 m, plochy do 25 m, sklonu do 30° | m2 | 21.6508 |  | 0 |  | 0 |  | 0 | 21 | 0 | 0 | 0 | 0.00732 | 0.16 | 800-764 | RTS 22/ I | RTS 22/ I | 0.115 | 2.49 |  | Práce |  |  |  | POL1_
|  | B21 : 4,52*4,79 |  | 21.6508 | [22 empty] | VV | 0
SPU
37 | 764352810R00 | Demontáž žlabů podokapních půlkruhových rovných, rš 330 mm, sklonu do 30° | m | 4.8 |  | 0 |  | 0 |  | 0 | 21 | 0 | 0 | 0 | 0.00336 | 0.02 | 800-764 | RTS 22/ I | RTS 22/ I | 0.069 | 0.33 |  | Práce |  |  |  | POL1_
|  | B21 : 4,8 |  | 4.8 | [22 empty] | VV | 0
SPU
38 | 764410850R00 | Demontáž oplechování parapetů rš od 100 do 330 mm | m | 35 |  | 0 |  | 0 |  | 0 | 21 | 0 | 0 | 0 | 0.00135 | 0.05 | 800-764 | RTS 22/ I | RTS 22/ I | 0.092 | 3.22 |  | Práce |  |  |  | POL1_
|  | B09 : | [24 empty] | VV | 0
|  | 1NP : 0,86*13+0,6*2+3,2 |  | 15.58 | [22 empty] | VV | 0
|  | 2NP : 0,86*17+0,6*2+1+0,8 |  | 17.62 | [22 empty] | VV | 0
|  | půda : 0,6*3 |  | 1.8 | [22 empty] | VV | 0
SPU
39 | 764454802R00 | Demontáž odpadních trub nebo součástí trub kruhových , o průměru 120 mm | m | 36.5 |  | 0 |  | 0 |  | 0 | 21 | 0 | 0 | 0 | 0.00285 | 0.1 | 800-764 | RTS 22/ I | RTS 22/ I | 0.069 | 2.52 |  | Práce |  |  |  | POL1_
|  | B12 : 7,5*3 |  | 22.5 | [22 empty] | VV | 0
|  | 7*2 |  | 14 | [22 empty] | VV | 0
SPU
Díl: | 766 | Konstrukce truhlářské |  |  |  | 0 |  | 0 |  | 0 |  | 0 |  | 0 |  | 1.41 |  |  |  |  | 24.79 | [5 empty] | DIL
40 | 766411811R00 | Demontáž obložení stěn panely velikosti do 1,5 m2 | m2 | 23.6805 |  | 0 |  | 0 |  | 0 | 21 | 0 | 0 | 0 | 0.02465 | 0.58 | 800-766 | RTS 22/ I | RTS 22/ I | 0.25 | 5.92 |  | Práce |  |  |  | POL1_
|  | B5 : 5,01*3 |  | 15.03 | [22 empty] | VV | 0
|  | 4,17*2,65-1,2*2 |  | 8.6505 | [22 empty] | VV | 0
SPU
41 | 766411822R00 | Demontáž obložení stěn podkladových roštů | m2 | 23.6805 |  | 0 |  | 0 |  | 0 | 21 | 0 | 0 | 0 | 0.008 | 0.19 | 800-766 | RTS 22/ I | RTS 22/ I | 0.07 | 1.66 |  | Práce |  |  |  | POL1_
SPU
42 | 766421821R00 | Demontáž obložení podhledů palubkami | m2 | 33.7502 |  | 0 |  | 0 |  | 0 | 21 | 0 | 0 | 0 | 0.01098 | 0.37 | 800-766 | RTS 22/ I | RTS 22/ I | 0.44 | 14.85 |  | Práce |  |  |  | POL1_
|  | B19 : 4,49*3,98 |  | 17.8702 | [22 empty] | VV | 0
|  | 3,97*4 |  | 15.88 | [22 empty] | VV | 0
SPU
43 | 766421822R00 | Demontáž obložení podhledů podkladových roštů | m2 | 33.7502 |  | 0 |  | 0 |  | 0 | 21 | 0 | 0 | 0 | 0.008 | 0.27 | 800-766 | RTS 22/ I | RTS 22/ I | 0.07 | 2.36 |  | Práce |  |  |  | POL1_
SPU
Díl: | 776 | Podlahy povlakové |  |  |  | 0 |  | 0 |  | 0 |  | 0 |  | 0 |  | 0.12 |  |  |  |  | 12.77 | [5 empty] | DIL
44 | 776511810R00 | Odstranění povlakových podlah z nášlapné plochy lepených, bez podložky, z ploch přes 20 m2 | m2 | 121.58 |  | 0 |  | 0 |  | 0 | 21 | 0 | 0 | 0 | 0.001 | 0.12 | 800-775 | RTS 22/ I | RTS 22/ I | 0.105 | 12.77 |  | Práce |  |  |  | POL1_
|  | 88,19+12,89+14,11+6,39 |  | 121.58 | [22 empty] | VV | 0
SPU
Díl: | D96 | Přesuny suti a vybouraných hmot |  |  |  | 0 |  | 0 |  | 0 |  | 0 |  | 0 |  | 0 |  |  |  |  | 127.02 | [5 empty] | DIL
45 | 979081111R00 | Odvoz suti a vybouraných hmot na skládku do 1 km | t | 75.6043 |  | 0 |  | 0 |  | 0 | 21 | 0 | 0 | 0 | 0 | 0 | 801-3 | RTS 22/ I | RTS 22/ I | 0.49 | 37.05 |  | Přesun suti |  |  |  | POL8_
SPU
46 | 979081121R00 | Odvoz suti a vybouraných hmot na skládku příplatek za každý další 1 km | t | 1058.4598 |  | 0 |  | 0 |  | 0 | 21 | 0 | 0 | 0 | 0 | 0 | 801-3 | RTS 22/ I | RTS 22/ I | 0 | 0 |  | Přesun suti |  |  |  | POL8_
SPU
47 | 979990111R00 | Poplatek za skládku stavební keramika, skupina 17 01 03 z Katalogu odpadů | t | 9.8286 |  | 0 |  | 0 |  | 0 | 21 | 0 | 0 | 0 | 0 | 0 | 801-3 | RTS 22/ I | RTS 22/ I | 0 | 0 |  | Přesun suti |  |  |  | POL8_
SPU
48 | 979990161R00 | Poplatek za skládku dřevo, skupina 17 02 01 z Katalogu odpadů | t | 2.6462 |  | 0 |  | 0 |  | 0 | 21 | 0 | 0 | 0 | 0 | 0 | 801-3 | RTS 22/ I | RTS 22/ I | 0 | 0 |  | Přesun suti |  |  |  | POL8_
SPU
49 | 979999997R00 | Poplatek za skládku směsi betonu a cihel do 30x30 cm, skupina 17 01 07 z Katalogu odpadů | t | 63.1296 |  | 0 |  | 0 |  | 0 | 21 | 0 | 0 | 0 | 0 | 0 | 801-3 | RTS 22/ I | RTS 22/ I | 0 | 0 |  | Přesun suti |  |  |  | POL8_
SPU
50 | 979087312R00 | Vodorovné přemístění suti nošením k místu nakládky vodorovné přemístění vybouraných hmot nošením nebo přehozením, na vzdálenost 10 m | t | 75.6043 |  | 0 |  | 0 |  | 0 | 21 | 0 | 0 | 0 | 0 | 0 | 800-2 | RTS 22/ I | RTS 22/ I | 0.83 | 62.75 |  | Přesun suti |  |  |  | POL8_
|  | nebo vybouraných hmot nošením nebo přehazováním k místu nakládky přístupnému normálním dopravním prostředkům do 10 m, | [24 empty] | SPI |  | nebo vybouraných hmot nošením nebo přehazováním k místu nakládky přístupnému normálním dopravním prostředkům do 10 m,
SPU
51 | 979087391R00 | Vodorovné přemístění suti nošením k místu nakládky příplatek za každých dalších i započatých 10 m vzdálenosti suti, | t | 75.6043 |  | 0 |  | 0 |  | 0 | 21 | 0 | 0 | 0 | 0 | 0 | 800-2 | RTS 22/ I | RTS 22/ I | 0.36 | 27.22 |  | Přesun suti |  |  |  | POL8_
|  | nebo vybouraných hmot nošením nebo přehazováním k místu nakládky přístupnému normálním dopravním prostředkům do 10 m, | [24 empty] | SPI |  | nebo vybouraných hmot nošením nebo přehazováním k místu nakládky přístupnému normálním dopravním prostředkům do 10 m,
SPU
Díl: | VN | Vedlejší náklady |  |  |  | 0 |  | 0 |  | 0 |  | 0 |  | 0 |  | 0 |  |  |  |  | 0 | [5 empty] | DIL
52 | 005121 R | Zařízení staveniště | Soubor | 1 |  | 0 |  | 0 |  | 0 | 21 | 0 | 0 | 0 | 0 | 0 |  | RTS 22/ I | Indiv | 0 | 0 |  | VRN |  |  |  | POL99_2
SPU
53 | 005124010R | Koordinační činnost | Soubor | 1 |  | 0 |  | 0 |  | 0 | 21 | 0 | 0 | 0 | 0 | 0 |  | RTS 22/ I | Indiv | 0 | 0 |  | VRN |  |  |  | POL99_2
SPU
[25 empty] | 15 | 21 | DPH
| Celkem |  |  |  |  | 0 | [18 empty] | 0 | 0 | SUM
END
Note on S6: Jedná se o informaci, zda se jedná o položku, která je do rozpočtu zadána z cenové soustavy RTS, nebo vlastní.
Note on T6: Jedná se o název CÚ, která je zadána u položky rozpočtu

## SO 01 02 Pol
Položkový soupis prací a dodávek | [26 empty] | #TypZaznamu#
S: | 031/2022 | PŘÍSTAVBA A STAVEBNÍ ÚPRAVY BD S NEBYT. PROSTOREM, VRANOVICE | [24 empty] | STA
O: | SO 01 | Hlavní objekt | [21 empty] | STA |  |  | OBJ
R: | 02 | Sanace | [24 empty] | ROZ
P.č. | Číslo položky | Název položky | MJ | Množství | Cena / MJ | Celkem | Dodávka | Dodávka celk. | Montáž | Montáž celk. | DPH | Cena s DPH | Hmotnost / MJ | Hmotnost celk.(t) | Dem. hmotnost / MJ | Dem. hmotnost celk.(t) | Ceník | Cen. soustava / platnost | Cenová úroveň | Nhod / MJ | Nhod celk. | Dodavatel | Typ položky
Díl: | 61 | Úpravy povrchů vnitřní |  |  |  | 0 |  | 0 |  | 0 |  | 0 |  | 12.16 |  | 0 |  |  |  |  | 248.82 | [5 empty] | DIL
1 | 602015151R00 | Omítka stěn z hotových směsí vrstva štuková, vápenocementová, sanační, tloušťka vrstvy 3 mm, | m2 | 75.44 |  | 0 |  | 0 |  | 0 | 21 | 0 | 0.00473 | 0.36 | 0 | 0 | 801-1 | RTS 22/ I | RTS 22/ I | 0.285 | 21.5 |  | Práce |  |  |  | POL1_
|  | po jednotlivých vrstvách | [24 empty] | SPI
|  | Odkaz na mn. položky pořadí 5 : 75,44000 |  | 75.44 | [22 empty] | VV | 0
SPU
2 | 610411129R00 | Nástřik roztokem neutralizačním pod sanační omítky | m2 | 98.56 |  | 0 |  | 0 |  | 0 | 21 | 0 | 0.0005 | 0.05 | 0 | 0 | 801-1 | RTS 22/ I | RTS 22/ I | 0.045 | 4.44 |  | Práce |  |  |  | POL1_
|  | první vrstva | [24 empty] | POP
|  | m.č. 1.01 : 4,0*0,80 |  | 3.2 | [22 empty] | VV | 0
|  | m.č. 1.02 : 9,5*0,80 |  | 7.6 | [22 empty] | VV | 0
|  | m.č. 1.03 : 3,4*0,80 |  | 2.72 | [22 empty] | VV | 0
|  | m.č. 1.04 : 2,9*0,80 |  | 2.32 | [22 empty] | VV | 0
|  | m.č. 1.05 : 2,6*0,80 |  | 2.08 | [22 empty] | VV | 0
|  | m.č. 1.06 : 4,1*0,80 |  | 3.28 | [22 empty] | VV | 0
|  | m.č. 1.07 : 15,5*0,80 |  | 12.4 | [22 empty] | VV | 0
|  | m.č. 1.08 : 4,8*0,80 |  | 3.84 | [22 empty] | VV | 0
|  | m.č. 1.09 : 14,1*0,80 |  | 11.28 | [22 empty] | VV | 0
|  | m.č. 1.10 : 9,0*0,80 |  | 7.2 | [22 empty] | VV | 0
|  | m.č. 1.11 : 10,0*0,80 |  | 8 | [22 empty] | VV | 0
|  | m.č. 1.12 : 13,3*0,80 |  | 10.64 | [22 empty] | VV | 0
|  | m.č. 1.13 : 7,4*0,80 |  | 5.92 | [22 empty] | VV | 0
|  | m.č. 1.14 : 3,7*0,80 |  | 2.96 | [22 empty] | VV | 0
|  | m.č. 1.15 : 2,2*0,80 |  | 1.76 | [22 empty] | VV | 0
|  | m.č. 1.19 : 16,7*0,80 |  | 13.36 | [22 empty] | VV | 0
SPU
3 | 610411129R00 | Nástřik roztokem neutralizačním pod sanační omítky | m2 | 98.56 |  | 0 |  | 0 |  | 0 | 21 | 0 | 0.0005 | 0.05 | 0 | 0 | 801-1 | RTS 22/ I | RTS 22/ I | 0.045 | 4.44 |  | Práce |  |  |  | POL1_
|  | druhá vrstva | [24 empty] | POP
|  | Odkaz na mn. položky pořadí 2 : 98,56000 |  | 98.56 | [22 empty] | VV | 0
SPU
4 | 612433111RT1 | Omítka vnitřní sanační pro malé zasolení, jednovrstvá, tloušťky 20 mm, | m2 | 23.12 |  | 0 |  | 0 |  | 0 | 21 | 0 | 0.0287 | 0.66 | 0 | 0 | 801-4 | RTS 22/ I | RTS 22/ I | 0.65254 | 15.09 |  | Práce |  |  |  | POL1_
|  | Omítka pod keramické obklady | [24 empty] | POP
|  | m.č. 1.04 : 2,9*0,80 |  | 2.32 | [22 empty] | VV | 0
|  | m.č. 1.05 : 2,6*0,80 |  | 2.08 | [22 empty] | VV | 0
|  | m.č. 1.06 : 4,1*0,80 |  | 3.28 | [22 empty] | VV | 0
|  | m.č. 1.07 : 8,4*0,80 |  | 6.72 | [22 empty] | VV | 0
|  | m.č. 1.09 : 1,9*0,80 |  | 1.52 | [22 empty] | VV | 0
|  | m.č. 1.10 : 1,2*0,80 |  | 0.96 | [22 empty] | VV | 0
|  | m.č. 1.12 : 3,0*0,80 |  | 2.4 | [22 empty] | VV | 0
|  | m.č. 1.14 : 2,6*0,80 |  | 2.08 | [22 empty] | VV | 0
|  | m.č. 1.15 : 2,2*0,80 |  | 1.76 | [22 empty] | VV | 0
SPU
5 | 612434154RT1 | Omítkový sanační systém pro vnitřní zdivo sanační postřik , sanační omítka tl. 20 mm, sanační omítka tl. 20 mm, štuková omítka | m2 | 75.44 |  | 0 |  | 0 |  | 0 | 21 | 0 | 0.05985 | 4.52 | 0 | 0 | 801-4 | RTS 22/ I | RTS 22/ I | 1.2295 | 92.76 |  | Práce |  |  |  | POL1_
|  | Systém je tvořen sanačním kotvícím postřikem, podkladní sanační omítkou tl.15 mm, sanační omítkou tl. 20 mm | [24 empty] | POP |  | Systém je tvořen sanačním kotvícím postřikem, podkladní sanační omítkou tl.15 mm, sanační omítkou tl. 20 mm
|  | m.č. 1.01 : 4,0*0,80 |  | 3.2 | [22 empty] | VV | 0
|  | m.č. 1.02 : 9,5*0,80 |  | 7.6 | [22 empty] | VV | 0
|  | m.č. 1.03 : 3,4*0,80 |  | 2.72 | [22 empty] | VV | 0
|  | m.č. 1.07 : 7,1*0,80 |  | 5.68 | [22 empty] | VV | 0
|  | m.č. 1.08 : 4,8*0,80 |  | 3.84 | [22 empty] | VV | 0
|  | m.č. 1.09 : 12,2*0,80 |  | 9.76 | [22 empty] | VV | 0
|  | m.č. 1.10 : 7,8*0,80 |  | 6.24 | [22 empty] | VV | 0
|  | m.č. 1.11 : 10,0*0,80 |  | 8 | [22 empty] | VV | 0
|  | m.č. 1.12 : 10,3*0,80 |  | 8.24 | [22 empty] | VV | 0
|  | m.č. 1.13 : 7,4*0,80 |  | 5.92 | [22 empty] | VV | 0
|  | m.č. 1.14 : 1,1*0,80 |  | 0.88 | [22 empty] | VV | 0
|  | m.č. 1.19 : 16,7*0,80 |  | 13.36 | [22 empty] | VV | 0
SPU
6 | 622412214RT6 | Nátěr vnějsích omítek stěn silikonový hydrofobní, složitost 1-2, odstín V skupina B | m2 | 21.21 |  | 0 |  | 0 |  | 0 | 21 | 0 | 0.00072 | 0.02 | 0 | 0 | 801-1 | RTS 22/ I | RTS 22/ I | 0.21 | 4.45 |  | Práce |  |  |  | POL1_
|  | Penetrace + 2 x krycí nátěr. | [24 empty] | SPI
|  | včetně penetrace podkladu | [24 empty] | POP
|  | m.č. 0.04 : 10,1*2,10 |  | 21.21 | [22 empty] | VV | 0
SPU
7 | R-01 | Desinfekce prostor proti plísním aktivním ozónem | m2 | 705.96 |  | 0 |  | 0 |  | 0 | 21 | 0 | 0 | 0 | 0 | 0 |  | Vlastní | Indiv | 0 | 0 |  | Práce |  |  |  | POL1_
|  | Vnitřní prostory 1.PP : | [24 empty] | VV | 0
|  | m.č. 0.01 : 12,6*2,10 |  | 26.46 | [22 empty] | VV | 0
|  | m.č. 0.02 : 7,6*2,10 |  | 15.96 | [22 empty] | VV | 0
|  | m.č. 0.03 : 23,4*2,10 |  | 49.14 | [22 empty] | VV | 0
|  | m.č. 0.04 : 9,7*2,10 |  | 20.37 | [22 empty] | VV | 0
|  | m.č. 0.05 : 12,7*2,10 |  | 26.67 | [22 empty] | VV | 0
|  | m.č. 0.06 : 16,1*2,10 |  | 33.81 | [22 empty] | VV | 0
|  | m.č. 0.07 : 20,5*2,10 |  | 43.05 | [22 empty] | VV | 0
|  | Mezisoučet |  | 215.46 | [22 empty] | VV | 1
|  | Vnitřní prostory 1.NP : | [24 empty] | VV | 0
|  | m.č. 1.02 : 15,6*3,0 |  | 46.8 | [22 empty] | VV | 0
|  | m.č. 1.03 : 5,1*3,0 |  | 15.3 | [22 empty] | VV | 0
|  | m.č. 1.04-1.06 : 11,0*3,0 |  | 33 | [22 empty] | VV | 0
|  | m.č. 1.07 : 8,4*3,0 |  | 25.2 | [22 empty] | VV | 0
|  | m.č. 1.08 : 10,7*3,0 |  | 32.1 | [22 empty] | VV | 0
|  | m.č. 1.09 : 28,5*3,0 |  | 85.5 | [22 empty] | VV | 0
|  | m.č. 1.10 : 16,8*3,0 |  | 50.4 | [22 empty] | VV | 0
|  | m.č. 1.11 : 17,7*3,0 |  | 53.1 | [22 empty] | VV | 0
|  | m.č. 1.12 : 19,9*3,0 |  | 59.7 | [22 empty] | VV | 0
|  | m.č. 1.13-1.15 : 19,9*3,0 |  | 59.7 | [22 empty] | VV | 0
|  | m.č. 1.19 : 9,9*3,0 |  | 29.7 | [22 empty] | VV | 0
|  | Mezisoučet |  | 490.5 | [22 empty] | VV | 1
SPU
8 | San. odsol.2 | Snížení salinity zdiva propařováním | m2 | 221.13 |  | 0 |  | 0 |  | 0 | 21 | 0 | 0.0294 | 6.5 | 0 | 0 |  | Vlastní | Indiv | 0.48 | 106.14 |  | Práce |  |  |  | POL1_
|  | m.č. 0.01 : 18,9*2,10 |  | 39.69 | [22 empty] | VV | 0
|  | m.č. 0.02 : 11,9*2,10 |  | 24.99 | [22 empty] | VV | 0
|  | m.č. 0.03 : 19,5*2,10 |  | 40.95 | [22 empty] | VV | 0
|  | m.č. 0.04 : 10,1*2,10 |  | 21.21 | [22 empty] | VV | 0
|  | m.č. 0.05 : 11,8*2,10 |  | 24.78 | [22 empty] | VV | 0
|  | m.č. 0.06 : 14,9*2,10 |  | 31.29 | [22 empty] | VV | 0
|  | m.č. 0.07 : 18,2*2,10 |  | 38.22 | [22 empty] | VV | 0
SPU
Díl: | 9 | Ostatní konstrukce, bourání |  |  |  | 0 |  | 0 |  | 0 |  | 0 |  | 0 |  | 0 |  |  |  |  | 0 | [5 empty] | DIL
9 | 36 | HZS - neměřitelné práce (zakrývání povrchů, zednická přípomoc, apod.) dělník tarif 6 | hod | 16 |  | 0 |  | 0 |  | 0 | 21 | 0 | 0 | 0 | 0 | 0 |  | Vlastní | Indiv | 0 | 0 |  | HZS |  |  |  | POL10_
SPU
10 | 911999002 | HZS - dořešení sanačních detailů na vnitřním povrchu (sanační úpravy skrytých kcí, aj.) | hod | 16 |  | 0 |  | 0 |  | 0 | 21 | 0 | 0 | 0 | 0 | 0 |  | Vlastní | Indiv | 0 | 0 |  | HZS |  |  |  | POL10_
SPU
11 | 911999005 | HZS - překotvení elektroinstalací, drobné elektrikářské práce, aj. | hod | 30 |  | 0 |  | 0 |  | 0 | 21 | 0 | 0 | 0 | 0 | 0 |  | Vlastní | Indiv | 0 | 0 |  | HZS |  |  |  | POL10_
SPU
Díl: | 96 | Bourání konstrukcí |  |  |  | 0 |  | 0 |  | 0 |  | 0 |  | 0 |  | 27.77 |  |  |  |  | 453.15 | [5 empty] | DIL
12 | 100001500R00 | Dočištění stěny pro jakoukoliv třídu horniny | m2 | 26.46 |  | 0 |  | 0 |  | 0 | 21 | 0 | 0 | 0 | 0 | 0 | 800-1 | RTS 22/ I | RTS 22/ I | 0.417 | 11.03 |  | Práce |  |  |  | POL1_
|  | po odstřelu od převislých a uvolněných balvanů a úprava stěny pro provedení vrtů a odstřel další etáže při jakékoliv výšce a sklonu stěny, | [24 empty] | SPI |  | po odstřelu od převislých a uvolněných balvanů a úprava stěny pro provedení vrtů a odstřel další etáže při jakékoliv výšce a sklonu stěny,
|  | severní strana : (4,8*0,6)+(6,2*0,3) |  | 4.74 | [22 empty] | VV | 0
|  | západní strana : 19,8*0,3 |  | 5.94 | [22 empty] | VV | 0
|  | jižní strana : (4,6*0,3)+(3,5*0,6) |  | 3.48 | [22 empty] | VV | 0
|  | východní strana : 20,5*0,6 |  | 12.3 | [22 empty] | VV | 0
SPU
13 | 289902111R00 | Otlučení omítek nebo odsekání vrstev betonu otlučení nebo odsekání omítek, stěny, | m2 | 355.87 |  | 0 |  | 0 |  | 0 | 21 | 0 | 0 | 0 | 0.063 | 22.42 | 800-2 | RTS 22/ I | RTS 22/ I | 1.006 | 358.01 |  | Práce |  |  |  | POL1_
|  | Vnější povrchové úpravy : | [24 empty] | VV | 0
|  | severní strana : (4,8*0,3)+(6,2*0,9) |  | 7.02 | [22 empty] | VV | 0
|  | západní strana : 19,8*0,9 |  | 17.82 | [22 empty] | VV | 0
|  | jižní strana : (4,6*0,9)+(3,5*0,3) |  | 5.19 | [22 empty] | VV | 0
|  | východní strana : 20,5*0,3 |  | 6.15 | [22 empty] | VV | 0
|  | Mezisoučet |  | 36.18 | [22 empty] | VV | 1
|  | Vnitřní povrchové úpravy1.NP : | [24 empty] | VV | 0
|  | m.č. 1.01 : 4,0*0,80 |  | 3.2 | [22 empty] | VV | 0
|  | m.č. 1.02 : 9,5*0,80 |  | 7.6 | [22 empty] | VV | 0
|  | m.č. 1.03 : 3,4*0,80 |  | 2.72 | [22 empty] | VV | 0
|  | m.č. 1.04 : 2,9*0,80 |  | 2.32 | [22 empty] | VV | 0
|  | m.č. 1.05 : 2,6*0,80 |  | 2.08 | [22 empty] | VV | 0
|  | m.č. 1.06 : 4,1*0,80 |  | 3.28 | [22 empty] | VV | 0
|  | m.č. 1.07 : 15,5*0,80 |  | 12.4 | [22 empty] | VV | 0
|  | m.č. 1.08 : 4,8*0,80 |  | 3.84 | [22 empty] | VV | 0
|  | m.č. 1.09 : 14,1*0,80 |  | 11.28 | [22 empty] | VV | 0
|  | m.č. 1.10 : 9,0*0,80 |  | 7.2 | [22 empty] | VV | 0
|  | m.č. 1.11 : 10,0*0,80 |  | 8 | [22 empty] | VV | 0
|  | m.č. 1.12 : 13,3*0,80 |  | 10.64 | [22 empty] | VV | 0
|  | m.č. 1.13 : 7,4*0,80 |  | 5.92 | [22 empty] | VV | 0
|  | m.č. 1.14 : 3,7*0,80 |  | 2.96 | [22 empty] | VV | 0
|  | m.č. 1.15 : 2,2*0,80 |  | 1.76 | [22 empty] | VV | 0
|  | m.č. 1.19 : 16,7*0,80 |  | 13.36 | [22 empty] | VV | 0
|  | Mezisoučet |  | 98.56 | [22 empty] | VV | 1
|  | Vnitřní povrchové úpravy1.PP : | [24 empty] | VV | 0
|  | m.č. 0.01 : 18,9*2,10 |  | 39.69 | [22 empty] | VV | 0
|  | m.č. 0.02 : 11,9*2,10 |  | 24.99 | [22 empty] | VV | 0
|  | m.č. 0.03 : 19,5*2,10 |  | 40.95 | [22 empty] | VV | 0
|  | m.č. 0.04 : 10,1*2,10 |  | 21.21 | [22 empty] | VV | 0
|  | m.č. 0.05 : 11,8*2,10 |  | 24.78 | [22 empty] | VV | 0
|  | m.č. 0.06 : 14,9*2,10 |  | 31.29 | [22 empty] | VV | 0
|  | m.č. 0.07 : 18,2*2,10 |  | 38.22 | [22 empty] | VV | 0
|  | Mezisoučet |  | 221.13 | [22 empty] | VV | 1
SPU
14 | 978023411R00 | Vysekání, vyškrábání a vyčištění spár zdiva cihelného mimo komínového | m2 | 382.33 |  | 0 |  | 0 |  | 0 | 21 | 0 | 0 | 0 | 0.014 | 5.35 | 801-3 | RTS 22/ I | RTS 22/ I | 0.22 | 84.11 |  | Práce |  |  |  | POL1_
|  | Vnější povrchové úpravy : | [24 empty] | VV | 0
|  | severní strana : (4,8*0,9)+(6,2*1,2) |  | 11.76 | [22 empty] | VV | 0
|  | západní strana : 19,8*1,2 |  | 23.76 | [22 empty] | VV | 0
|  | jižní strana : (4,6*1,2)+(3,5*0,9) |  | 8.67 | [22 empty] | VV | 0
|  | východní strana : 20,5*0,9 |  | 18.45 | [22 empty] | VV | 0
|  | Mezisoučet |  | 62.64 | [22 empty] | VV | 1
|  | Vnitřní povrchové úpravy1.NP : | [24 empty] | VV | 0
|  | m.č. 1.01 : 4,0*0,80 |  | 3.2 | [22 empty] | VV | 0
|  | m.č. 1.02 : 9,5*0,80 |  | 7.6 | [22 empty] | VV | 0
|  | m.č. 1.03 : 3,4*0,80 |  | 2.72 | [22 empty] | VV | 0
|  | m.č. 1.04 : 2,9*0,80 |  | 2.32 | [22 empty] | VV | 0
|  | m.č. 1.05 : 2,6*0,80 |  | 2.08 | [22 empty] | VV | 0
|  | m.č. 1.06 : 4,1*0,80 |  | 3.28 | [22 empty] | VV | 0
|  | m.č. 1.07 : 15,5*0,80 |  | 12.4 | [22 empty] | VV | 0
|  | m.č. 1.08 : 4,8*0,80 |  | 3.84 | [22 empty] | VV | 0
|  | m.č. 1.09 : 14,1*0,80 |  | 11.28 | [22 empty] | VV | 0
|  | m.č. 1.10 : 9,0*0,80 |  | 7.2 | [22 empty] | VV | 0
|  | m.č. 1.11 : 10,0*0,80 |  | 8 | [22 empty] | VV | 0
|  | m.č. 1.12 : 13,3*0,80 |  | 10.64 | [22 empty] | VV | 0
|  | m.č. 1.13 : 7,4*0,80 |  | 5.92 | [22 empty] | VV | 0
|  | m.č. 1.14 : 3,7*0,80 |  | 2.96 | [22 empty] | VV | 0
|  | m.č. 1.15 : 2,2*0,80 |  | 1.76 | [22 empty] | VV | 0
|  | m.č. 1.19 : 16,7*0,80 |  | 13.36 | [22 empty] | VV | 0
|  | Mezisoučet |  | 98.56 | [22 empty] | VV | 1
|  | Vnitřní povrchové úpravy1.PP : | [24 empty] | VV | 0
|  | m.č. 0.01 : 18,9*2,10 |  | 39.69 | [22 empty] | VV | 0
|  | m.č. 0.02 : 11,9*2,10 |  | 24.99 | [22 empty] | VV | 0
|  | m.č. 0.03 : 19,5*2,10 |  | 40.95 | [22 empty] | VV | 0
|  | m.č. 0.04 : 10,1*2,10 |  | 21.21 | [22 empty] | VV | 0
|  | m.č. 0.05 : 11,8*2,10 |  | 24.78 | [22 empty] | VV | 0
|  | m.č. 0.06 : 14,9*2,10 |  | 31.29 | [22 empty] | VV | 0
|  | m.č. 0.07 : 18,2*2,10 |  | 38.22 | [22 empty] | VV | 0
|  | Mezisoučet |  | 221.13 | [22 empty] | VV | 1
SPU
Díl: | 97 | Přesuny suti a vybouraných hmot |  |  |  | 0 |  | 0 |  | 0 |  | 0 |  | 0 |  | 0 |  |  |  |  | 78.25 | [5 empty] | DIL
15 | 979011221R00 | Svislá doprava suti a vybouraných hmot nošením za prvé podlaží pod základním podlažím | t | 11.941 |  | 0 |  | 0 |  | 0 | 21 | 0 | 0 | 0 | 0 | 0 | 801-3 | RTS 22/ I | RTS 22/ I | 2.067 | 24.68 |  | Práce |  |  |  | POL1_
|  | sutě z omítek 1.PP : 221,13*0,03*1,8 |  | 11.94 | [22 empty] | VV | 0
SPU
16 | 979081111RT2 | Odvoz suti a vybouraných hmot na skládku do 1 km | t | 23.0711 |  | 0 |  | 0 |  | 0 | 21 | 0 | 0 | 0 | 0 | 0 | 801-3 | RTS 22/ I | RTS 22/ I | 0.49 | 11.3 |  | Práce |  |  |  | POL1_
|  | sutě uz omítek 1.PP : 221,13*0,03*1,8 |  | 11.94 | [22 empty] | VV | 0
|  | Sutě z omítek 1.NP : 98,56*0,04*1,8 |  | 7.1 | [22 empty] | VV | 0
|  | Sutě z omítek vnější nad terénem : 36,18*0,04*1,8 |  | 2.6 | [22 empty] | VV | 0
|  | Sutě z omítek vnější pod terénem : 26,46*0,03*1,8 |  | 1.43 | [22 empty] | VV | 0
SPU
17 | 979081121RT2 | Odvoz suti a vybouraných hmot na skládku příplatek za každý další 1 km | t | 1153.557 |  | 0 |  | 0 |  | 0 | 21 | 0 | 0 | 0 | 0 | 0 | 801-3 | RTS 22/ I | RTS 22/ I | 0 | 0 |  | Práce |  |  |  | POL1_
|  | sutě uz omítek 1.PP : 221,13*0,03*1,8*50,0 |  | 597.05 | [22 empty] | VV | 0
|  | Sutě z omítek 1.NP : 98,56*0,04*1,8*50,0 |  | 354.82 | [22 empty] | VV | 0
|  | Sutě z omítek vnější nad terénem : 36,18*0,04*1,8*50,0 |  | 130.25 | [22 empty] | VV | 0
|  | Sutě z omítek vnější pod terénem : 26,46*0,03*1,8*50,0 |  | 71.44 | [22 empty] | VV | 0
SPU
18 | 979999998R00 | Poplatek za skládku suti s 5% příměsí - DUFONEV Brno, | t | 23.0711 |  | 0 |  | 0 |  | 0 | 21 | 0 | 0 | 0 | 0 | 0 | 801-3 | RTS 21/ I | RTS 21/ I | 0 | 0 |  | Práce |  |  |  | POL1_
|  | sutě uz omítek 1.PP : 221,13*0,03*1,8 |  | 11.94 | [22 empty] | VV | 0
|  | Sutě z omítek 1.NP : 98,56*0,04*1,8 |  | 7.1 | [22 empty] | VV | 0
|  | Sutě z omítek vnější nad terénem : 36,18*0,04*1,8 |  | 2.6 | [22 empty] | VV | 0
|  | Sutě z omítek vnější pod terénem : 26,46*0,03*1,8 |  | 1.43 | [22 empty] | VV | 0
SPU
19 | 979087311R00 | Vodorovné přemístění suti nošením k místu nakládky vodorovné přemístění suti nošením nebo přehozením, na vzdálenost 10 m | t | 23.0711 |  | 0 |  | 0 |  | 0 | 21 | 0 | 0 | 0 | 0 | 0 | 800-2 | RTS 22/ I | RTS 22/ I | 0.752 | 17.35 |  | Práce |  |  |  | POL1_
|  | nebo vybouraných hmot nošením nebo přehazováním k místu nakládky přístupnému normálním dopravním prostředkům do 10 m, | [24 empty] | SPI |  | nebo vybouraných hmot nošením nebo přehazováním k místu nakládky přístupnému normálním dopravním prostředkům do 10 m,
|  | sutě uz omítek 1.PP : 221,13*0,03*1,8 |  | 11.94 | [22 empty] | VV | 0
|  | Sutě z omítek 1.NP : 98,56*0,04*1,8 |  | 7.1 | [22 empty] | VV | 0
|  | Sutě z omítek vnější nad terénem : 36,18*0,04*1,8 |  | 2.6 | [22 empty] | VV | 0
|  | Sutě z omítek vnější pod terénem : 26,46*0,03*1,8 |  | 1.43 | [22 empty] | VV | 0
SPU
20 | 979087391R00 | Vodorovné přemístění suti nošením k místu nakládky příplatek za každých dalších i započatých 10 m vzdálenosti suti, | t | 69.2134 |  | 0 |  | 0 |  | 0 | 21 | 0 | 0 | 0 | 0 | 0 | 800-2 | RTS 22/ I | RTS 22/ I | 0.36 | 24.92 |  | Práce |  |  |  | POL1_
|  | nebo vybouraných hmot nošením nebo přehazováním k místu nakládky přístupnému normálním dopravním prostředkům do 10 m, | [24 empty] | SPI |  | nebo vybouraných hmot nošením nebo přehazováním k místu nakládky přístupnému normálním dopravním prostředkům do 10 m,
|  | sutě uz omítek 1.PP : 221,13*0,03*1,8*3,0 |  | 35.82 | [22 empty] | VV | 0
|  | Sutě z omítek 1.NP : 98,56*0,04*1,8*3,0 |  | 21.29 | [22 empty] | VV | 0
|  | Sutě z omítek vnější nad terénem : 36,18*0,04*1,8*3,0 |  | 7.81 | [22 empty] | VV | 0
|  | Sutě z omítek vnější pod terénem : 26,46*0,03*1,8*3,0 |  | 4.29 | [22 empty] | VV | 0
SPU
Díl: | S01 | Prorážení otvorů |  |  |  | 0 |  | 0 |  | 0 |  | 0 |  | 0 |  | 0.06 |  |  |  |  | 29.07 | [5 empty] | DIL
21 | 970031018R00 | Jádrové vrtání, kruhové prostupy v cihelném zdivu jádrové vrtání, d 14-18 mm | m | 1.8 |  | 0 |  | 0 |  | 0 | 21 | 0 | 0 | 0 | 0.00046 | 0 | 801-3 | RTS 22/ I | RTS 22/ I | 2.25 | 4.05 |  | Práce |  |  |  | POL1_
SPU
22 | 970031035R00 | Jádrové vrtání, kruhové prostupy v cihelném zdivu jádrové vrtání, d 35-39 mm | m | 9 |  | 0 |  | 0 |  | 0 | 21 | 0 | 0 | 0 | 0.00226 | 0.02 | 801-3 | RTS 22/ I | RTS 22/ I | 2.3 | 20.7 |  | Práce |  |  |  | POL1_
|  | Standardní provedení je hloubka 1,0m pro instalaci 1ks katody, hlubší vývrty viz. výkaz výměr | [24 empty] | POP
SPU
23 | 970041130R00 | Jádrové vrtání, kruhové prostupy v prostém betonu jádrové vrtání , do D 130 mm | m | 1.2 |  | 0 |  | 0 |  | 0 | 21 | 0 | 0 | 0 | 0.03184 | 0.04 | 801-3 | RTS 22/ I | RTS 22/ I | 3.6 | 4.32 |  | Práce |  |  |  | POL1_
|  | Hloubka provedení 0,4 m pro instalaci 1ks odvětrávaného prvku | [24 empty] | POP
SPU
Díl: | SA | Sanace |  |  |  | 0 |  | 0 |  | 0 |  | 0 |  | 0 |  | 0 |  |  |  |  | 40 | [5 empty] | DIL
24 | 900 R01 | Hodinové zúčtovací sazby stavební dělník, tarifní třída 4 | h | 30 |  | 0 |  | 0 |  | 0 | 21 | 0 | 0 | 0 | 0 | 0 | 801-1 | RTS 22/ I | RTS 22/ I | 1 | 30 |  | Práce |  |  |  | POL1_
|  | Dořešení sanačních detailů - vodivá propojení systému elektroosmózy | [24 empty] | POP
SPU
25 | 900 R02 | Hodinové zúčtovací sazby stavební dělník, tarifní třída 5 | h | 10 |  | 0 |  | 0 |  | 0 | 21 | 0 | 0 | 0 | 0 | 0 | 801-1 | RTS 22/ I | RTS 22/ I | 1 | 10 |  | Práce |  |  |  | POL1_
SPU
26 | R - EL. 1001 | D+M mírné drátové elektroosmózy - řídící jednotka systému elektroosmózy | ks | 1 |  | 0 |  | 0 |  | 0 | 21 | 0 | 0 | 0 | 0 | 0 |  | Vlastní | Indiv | 0 | 0 |  | Práce |  |  |  | POL1_
|  | Dodávka, montáž a uvedení do provozu řídící jednotky systému mírné drátové elektroosmózy. Výstupní hodnoty ŘJ - napětí max. 6V s účinnou efektivní hodnotou 2,8V, záznam údajů (průtok proudu v mA, počítadlo provozních hodin), napojení na síťový rozvod 230V/50Hz ( zřízení přívodního kabelu napájení není součástí dodávky ) | [24 empty] | POP |  | Dodávka, montáž a uvedení do provozu řídící jednotky systému mírné drátové elektroosmózy. Výstupní hodnoty ŘJ - napětí max. 6V s účinnou efektivní hodnotou 2,8V, záznam údajů (průtok proudu v mA, počítadlo provozních hodin), napojení na síťový rozvod 230V/50Hz ( zřízení přívodního kabelu napájení není součástí dodávky )
SPU
27 | R - EL. 1002 | D+M mírné drátové elektroosmózy - provedení kladné pásové elektrody ( ANODY ) | bm | 30.6 |  | 0 |  | 0 |  | 0 | 21 | 0 | 0 | 0 | 0 | 0 |  | Vlastní | Indiv | 0 | 0 |  | Práce |  |  |  | POL1_
|  | Síťová elektroda (anoda + pól) - pás ze skelných vláken potažených vodivým plastem vysoký 25-30cm, kontaktní vodič titan, popř. titan stříbro (3:4). Instalace na zdivo zbavené stávajících omítek vč. spárování, po předchozím podrovnáním maltou vápenné báze ( standard Knauf MV 1 ), krytí kontaktní maltou s vodivou příměsí. | [24 empty] | POP |  | Síťová elektroda (anoda + pól) - pás ze skelných vláken potažených vodivým plastem vysoký 25-30cm, kontaktní vodič titan, popř. titan stříbro (3:4). Instalace na zdivo zbavené stávajících omítek vč. spárování, po předchozím podrovnáním maltou vápenné báze ( standard Knauf MV 1 ), krytí kontaktní maltou s vodivou příměsí.
SPU
28 | R - EL. 1003 | D+M mírné drátové elektroosmózy - provedení záporné tyčové elektrody ( KATODY ) | ks | 9 |  | 0 |  | 0 |  | 0 | 21 | 0 | 0 | 0 | 0 | 0 |  | Vlastní | Indiv | 0 | 0 |  | Práce |  |  |  | POL1_
|  | Zemní elektroda (katoda -pól) - tyčové elektrody na bázi grafitu v délce 450-650mm průměru min 20mm, osová rozteč do 4,5m ( není li projektem stanoveno jinak ), provozované napětí 1,4V. Položka zahrnuje, instalaci katody do vývrtu a její zalití kontaktním lakem na bázi grafitu, vč. dodávky laku. Vývrt ( hl.1,0m/1ks ) není součástí položky a je oceněn v oddíle prorážení otvorů. | [24 empty] | POP |  | Zemní elektroda (katoda -pól) - tyčové elektrody na bázi grafitu v délce 450-650mm průměru min 20mm, osová rozteč do 4,5m ( není li projektem stanoveno jinak ), provozované napětí 1,4V. Položka zahrnuje, instalaci katody do vývrtu a její zalití kontaktním lakem na bázi grafitu, vč. dodávky laku. Vývrt ( hl.1,0m/1ks ) není součástí položky a je oceněn v oddíle prorážení otvorů.
SPU
29 | R - EL. 1004 | D+M mírné drátové elektroosmózy - propojovací vedení systému | bm | 1.8 |  | 0 |  | 0 |  | 0 | 21 | 0 | 0 | 0 | 0 | 0 |  | Vlastní | Indiv | 0 | 0 |  | Práce |  |  |  | POL1_
|  | vč. dodávky systémových vodičů a těsněných spojů | [24 empty] | POP
SPU
30 | R - EL. 1005 | Vybudování kontrolních bodů systému mírné drátové elektroosmózy | ks | 3 |  | 0 |  | 0 |  | 0 | 21 | 0 | 0 | 0 | 0 | 0 |  | Vlastní | Indiv | 0 | 0 |  | Práce |  |  |  | POL1_
|  | Zřízení vývodu katodového a anodového okruhu s vyvedením přes svorkovnici uloženou v podomítkové krabičce, vč. dodávky a usazení el. krabičky a souvisejících propojovacích vedení a těsněných spojů. | [24 empty] | POP |  | Zřízení vývodu katodového a anodového okruhu s vyvedením přes svorkovnici uloženou v podomítkové krabičce, vč. dodávky a usazení el. krabičky a souvisejících propojovacích vedení a těsněných spojů.
SPU
31 | R - EL. 1006 | Kontrolní bod pevné sítě měřičských bodů pro sledování vývoje a změn vlhkosti zdiva, při odvlhčování , systémem mírné (drátové) elektroosmózy | ks | 3 |  | 0 |  | 0 |  | 0 | 21 | 0 | 0 | 0 | 0 | 0 |  | Vlastní | Indiv | 0 | 0 |  | Práce |  |  |  | POL1_
|  | Cena za 1 pozici ve 3 výškových úrovních, součástí zhotovení je provedení zaměření výchozí vlhkosti se záznamem v protokolu. | [24 empty] | POP |  | Cena za 1 pozici ve 3 výškových úrovních, součástí zhotovení je provedení zaměření výchozí vlhkosti se záznamem v protokolu.
SPU
Díl: | 711 | Izolace proti vodě |  |  |  | 0 |  | 0 |  | 0 |  | 0 |  | 4.71 |  | 0 |  |  |  |  | 205.28 | [5 empty] | DIL
32 | 281606214.T01 | Nízkotlaká jednořadá chemická injektáž zdiva, vrty d=12mm osově do 100- 120mm, svislé přechody infúzní clona křemičitan alkalického kovu ( silikonát ) spotřeba min. 15kg/m2 | m2 | 4.34 |  | 0 |  | 0 |  | 0 | 21 | 0 | 0.00133 | 0.01 | 0 | 0 |  | Vlastní | Indiv | 1.06 | 4.6 |  | Práce |  |  |  | POL1_
|  | infúzní clona křemičitan alkalického kovu ( silikonát ) spotřeba min. 15kg/m2 | [24 empty] | POP
|  | 1,4*2,1 |  | 2.94 | [22 empty] | VV | 0
|  | 1,4*1,0 |  | 1.4 | [22 empty] | VV | 0
SPU
33 | 612451121R00 | Omítky vnitřního zdiva cementové hladké | m2 | 90.3 |  | 0 |  | 0 |  | 0 | 21 | 0 | 0.04558 | 4.12 | 0 | 0 | 801-1 | RTS 22/ I | RTS 22/ I | 0.608 | 54.9 |  | Práce |  |  |  | POL1_
|  | v podlaží i ve schodišti, zdiva cihelného, kamenného, smíšeného nebo betonového | [24 empty] | SPI
|  | Vnější povrchové úpravy : | [24 empty] | VV | 0
|  | severní strana : (4,8*0,9)+(6,2*1,2) |  | 11.76 | [22 empty] | VV | 0
|  | západní strana : 19,8*1,2 |  | 23.76 | [22 empty] | VV | 0
|  | jižní strana : (4,6*1,2)+(3,5*0,9) |  | 8.67 | [22 empty] | VV | 0
|  | východní strana : 20,5*0,9 |  | 18.45 | [22 empty] | VV | 0
|  | Mezisoučet |  | 62.64 | [22 empty] | VV | 1
|  | Vnitřní povrchové úpravy : | [24 empty] | VV | 0
|  | m.č. 1.01 : 4,0*0,30 |  | 1.2 | [22 empty] | VV | 0
|  | m.č. 1.02 : 1,7*0,30 |  | 0.51 | [22 empty] | VV | 0
|  | m.č. 1.03 : 3,4*0,30 |  | 1.02 | [22 empty] | VV | 0
|  | m.č. 1.04 : 2,9*0,30 |  | 0.87 | [22 empty] | VV | 0
|  | m.č. 1.05 : 2,6*0,30 |  | 0.78 | [22 empty] | VV | 0
|  | m.č. 1.06 : 4,1*0,30 |  | 1.23 | [22 empty] | VV | 0
|  | m.č. 1.07 : 15,5*0,30 |  | 4.65 | [22 empty] | VV | 0
|  | m.č. 1.09 : 7,5*0,30 |  | 2.25 | [22 empty] | VV | 0
|  | m.č. 1.10 : 0,4*0,30 |  | 0.12 | [22 empty] | VV | 0
|  | m.č. 1.11 : 6,8*0,30 |  | 2.04 | [22 empty] | VV | 0
|  | m.č. 1.12 : 13,3*0,30 |  | 3.99 | [22 empty] | VV | 0
|  | m.č. 1.13 : 7,4*0,30 |  | 2.22 | [22 empty] | VV | 0
|  | m.č. 1.14 : 3,7*0,30 |  | 1.11 | [22 empty] | VV | 0
|  | m.č. 1.15 : 2,2*0,30 |  | 0.66 | [22 empty] | VV | 0
|  | m.č. 1.19 : 16,7*0,30 |  | 5.01 | [22 empty] | VV | 0
|  | Mezisoučet |  | 27.66 | [22 empty] | VV | 1
SPU
34 | 711212111R00 | Izolace proti vodě nátěr podkladní pod hydroizolační stěrky | m2 | 90.3 |  | 0 |  | 0 |  | 0 | 21 | 0 | 0.00022 | 0.02 | 0 | 0 | 800-711 | RTS 22/ I | RTS 22/ I | 0.095 | 8.58 |  | Práce |  |  |  | POL1_
|  | Odkaz na mn. položky pořadí 33 : 90,30000 |  | 90.3 | [22 empty] | VV | 0
SPU
35 | 711212129R00 | Izolace proti vodě stěrka hydroizolační proti tlakové vodě | m2 | 90.3 |  | 0 |  | 0 |  | 0 | 21 | 0 | 0.00326 | 0.29 | 0 | 0 | 800-711 | RTS 22/ I | RTS 22/ I | 0.385 | 34.77 |  | Práce |  |  |  | POL1_
|  | 2 stěrkové vrstvy. | [24 empty] | POP
|  | Odkaz na mn. položky pořadí 33 : 90,30000 |  | 90.3 | [22 empty] | VV | 0
SPU
36 | 281606214.T02 | Nízkotlaká dvouřadá chemická injektáž zdiva, vrty d=12mm osově do 150mm, řady do 80mm na sebou infúzní clona křemičitan alkalického kovu ( silikonát ) spotřeba min. 15kg/m2 | m2 | 0.98 |  | 0 |  | 0 |  | 0 | 21 | 0 | 0.00133 | 0 | 0 | 0 |  | Vlastní | Indiv | 1.06 | 1.04 |  | Práce |  |  |  | POL1_
|  | infúzní clona křemičitan alkalického kovu ( silikonát ) spotřeba min. 15kg/m2 | [24 empty] | POP
|  | 2,8*0,35 |  | 0.98 | [22 empty] | VV | 0
SPU
37 | 319100020RAA | Dodatečná izolace zdiva podřezáním strojní pilou, vložení izolační fólie tloušťky 2 mm | m2 | 23.416 |  | 0 |  | 0 |  | 0 | 21 | 0 | 0.01158 | 0.27 | 0 | 0 | AP-HSV | RTS 22/ I | RTS 22/ I | 4.3298 | 101.39 |  | Agregovaná položka |  |  |  | POL2_
|  | podřezání zdiva strojní pilou, vložení izolační fólie. | [24 empty] | SPI
|  | 0,6*0,80 |  | 0.48 | [22 empty] | VV | 0
|  | 4,1*0,66 |  | 2.71 | [22 empty] | VV | 0
|  | 11,4*0,30 |  | 3.42 | [22 empty] | VV | 0
|  | 2,3*0,10 |  | 0.23 | [22 empty] | VV | 0
|  | 0,7*0,30 |  | 0.21 | [22 empty] | VV | 0
|  | 1,4*0,50 |  | 0.7 | [22 empty] | VV | 0
|  | 3,8*0,45 |  | 1.71 | [22 empty] | VV | 0
|  | 1,7*0,55 |  | 0.94 | [22 empty] | VV | 0
|  | 1,0*0,40 |  | 0.4 | [22 empty] | VV | 0
|  | 4,1*0,50 |  | 2.05 | [22 empty] | VV | 0
|  | 2,5*0,45 |  | 1.13 | [22 empty] | VV | 0
|  | 0,8*0,15 |  | 0.12 | [22 empty] | VV | 0
|  | 2,9*0,30 |  | 0.87 | [22 empty] | VV | 0
|  | 1,4*0,30 |  | 0.42 | [22 empty] | VV | 0
|  | 1,0*0,15 |  | 0.15 | [22 empty] | VV | 0
|  | 1,8*0,10 |  | 0.18 | [22 empty] | VV | 0
|  | 2,8*0,35 |  | 0.98 | [22 empty] | VV | 0
|  | 2,4*0,25 |  | 0.6 | [22 empty] | VV | 0
|  | 2,8*0,45 |  | 1.26 | [22 empty] | VV | 0
|  | 1,3*0,30 |  | 0.39 | [22 empty] | VV | 0
|  | 4,2*0,60 |  | 2.52 | [22 empty] | VV | 0
|  | 3,5*0,56 |  | 1.96 | [22 empty] | VV | 0
SPU
Díl: | M21 | Elektromontáže |  |  |  | 0 |  | 0 |  | 0 |  | 0 |  | 0 |  | 0 |  |  |  |  | 0 | [5 empty] | DIL
38 | R - 2110 | Jednotka větrání s vývodem přes fasádu, popř. komína | ks | 2 |  | 0 |  | 0 |  | 0 | 21 | 0 | 0 | 0 | 0 | 0 |  | Vlastní | Indiv | 0 | 0 |  | Práce |  |  |  | POL1_
|  | vč. jádrového vrtu DN 110mm, napojení na elekrorinstalaci, montáž strojního vybavení, vyřezání drážek, zazdění se zapravením. Případně na pojení na komínové těleso vč. ventilátoru nebo komínové větrací hlavice | [24 empty] | POP |  | vč. jádrového vrtu DN 110mm, napojení na elekrorinstalaci, montáž strojního vybavení, vyřezání drážek, zazdění se zapravením. Případně na pojení na komínové těleso vč. ventilátoru nebo komínové větrací hlavice
SPU
Díl: | ON | Ostatní náklady |  |  |  | 0 |  | 0 |  | 0 |  | 0 |  | 0 |  | 0 |  |  |  |  | 0 | [5 empty] | DIL
39 | 005241010R | Dokumentace skutečného provedení | Soubor | 1 |  | 0 |  | 0 |  | 0 | 21 | 0 | 0 | 0 | 0 | 0 |  | RTS 22/ I | Indiv | 0 | 0 |  | VRN |  |  |  | POL99_8
SPU
[25 empty] | 15 | 21 | DPH
| Celkem |  |  |  |  | 0 | [18 empty] | 0 | 0 | SUM
END
Note on S6: Jedná se o informaci, zda se jedná o položku, která je do rozpočtu zadána z cenové soustavy RTS, nebo vlastní.
Note on T6: Jedná se o název CÚ, která je zadána u položky rozpočtu

## SO 01 03a Pol
Položkový soupis prací a dodávek | [26 empty] | #TypZaznamu#
S: | 031/2022 | PŘÍSTAVBA A STAVEBNÍ ÚPRAVY BD S NEBYT. PROSTOREM, VRANOVICE | [24 empty] | STA
O: | SO 01 | Hlavní objekt | [21 empty] | STA |  |  | OBJ
R: | 03a | Nové kce - bez zateplení | [24 empty] | ROZ
P.č. | Číslo položky | Název položky | MJ | Množství | Cena / MJ | Celkem | Dodávka | Dodávka celk. | Montáž | Montáž celk. | DPH | Cena s DPH | Hmotnost / MJ | Hmotnost celk.(t) | Dem. hmotnost / MJ | Dem. hmotnost celk.(t) | Ceník | Cen. soustava / platnost | Cenová úroveň | Nhod / MJ | Nhod celk. | Dodavatel | Typ položky
Díl: | 1 | Zemní práce |  |  |  | 0 |  | 0 |  | 0 |  | 0 |  | 0 |  | 0 |  |  |  |  | 120.03 | [5 empty] | DIL
1 | 122201101R00 | Odkopávky a prokopávky nezapažené v hornině 3 do 100 m3 | m3 | 12.832 |  | 0 |  | 0 |  | 0 | 21 | 0 | 0 | 0 | 0 | 0 | 800-1 | RTS 22/ I | RTS 22/ I | 0.37 | 4.75 |  | Práce |  |  |  | POL1_
|  | s přehozením výkopku na vzdálenost do 3 m nebo s naložením na dopravní prostředek, | [24 empty] | SPI
|  | pod přístavbou : (4*4,68+4*1,6+0,68*1,6*0,5)*0,5 |  | 12.832 | [22 empty] | VV | 0
SPU
2 | 132201110R00 | Hloubení rýh šířky do 60 cm do 50 m3, v hornině 3, hloubení strojně | m3 | 8.7489 |  | 0 |  | 0 |  | 0 | 21 | 0 | 0 | 0 | 0 | 0 | 800-1 | RTS 22/ I | RTS 22/ I | 0.37 | 3.24 |  | Práce |  |  |  | POL1_
|  | zapažených i nezapažených s urovnáním dna do předepsaného profilu a spádu, s přehozením výkopku na přilehlém terénu na vzdálenost do 3 m od podélné osy rýhy nebo s naložením výkopku na dopravní prostředek. | [24 empty] | SPI |  | zapažených i nezapažených s urovnáním dna do předepsaného profilu a spádu, s přehozením výkopku na přilehlém terénu na vzdálenost do 3 m od podélné osy rýhy nebo s naložením výkopku na dopravní prostředek.
|  | na -1,35 : (3,94+1,74+3+5,6)*0,6*0,9 |  | 7.7112 | [22 empty] | VV | 0
|  | na -0,7 : 3,48*0,5*0,42+3,48*0,42*0,42*0,5 |  | 1.0377 | [22 empty] | VV | 0
SPU
3 | 132201119R00 | Hloubení rýh šířky do 60 cm příplatek za lepivost, v hornině 3, | m3 | 8.7489 |  | 0 |  | 0 |  | 0 | 21 | 0 | 0 | 0 | 0 | 0 | 800-1 | RTS 22/ I | RTS 22/ I | 0.39 | 3.41 |  | Práce |  |  |  | POL1_
|  | zapažených i nezapažených s urovnáním dna do předepsaného profilu a spádu, s přehozením výkopku na přilehlém terénu na vzdálenost do 3 m od podélné osy rýhy nebo s naložením výkopku na dopravní prostředek. | [24 empty] | SPI |  | zapažených i nezapažených s urovnáním dna do předepsaného profilu a spádu, s přehozením výkopku na přilehlém terénu na vzdálenost do 3 m od podélné osy rýhy nebo s naložením výkopku na dopravní prostředek.
SPU
4 | 139601102R00 | Ruční výkop jam, rýh a šachet v hornině 3 | m3 | 18.1528 |  | 0 |  | 0 |  | 0 | 21 | 0 | 0 | 0 | 0 | 0 | 800-1 | RTS 22/ I | RTS 22/ I | 3.53 | 64.08 |  | Práce |  |  |  | POL1_
|  | s přehozením na vzdálenost do 5 m nebo s naložením na ruční dopravní prostředek | [24 empty] | SPI
|  | podél obvodové zdi,XPS pod terén : (11,96+0,5+10,86+0,5+20,01+0,5+8,46+0,5+7,13+0,97+0,5+2,9+1,22)*0,5*0,55 |  | 18.1528 | [22 empty] | VV | 0
SPU
5 | 162701105RT3 | Vodorovné přemístění výkopku z horniny 1 až 4, na vzdálenost přes 9 000 do 10 000 m | m3 | 29.0528 |  | 0 |  | 0 |  | 0 | 21 | 0 | 0 | 0 | 0 | 0 | 800-1 | RTS 22/ I | RTS 22/ I | 0.01 | 0.29 |  | Práce |  |  |  | POL1_
|  | po suchu, bez naložení výkopku, avšak se složením bez rozhrnutí, zpáteční cesta vozidla. | [24 empty] | SPI
|  | strojně : 23,216924 |  | 23.2169 | [22 empty] | VV | 0
|  | ručně : 5,8359 |  | 5.8359 | [22 empty] | VV | 0
SPU
6 | 167101101R00 | Nakládání, skládání, překládání neulehlého výkopku nakládání výkopku do 100 m3, z horniny 1 až 4 | m3 | 23.2169 |  | 0 |  | 0 |  | 0 | 21 | 0 | 0 | 0 | 0 | 0 | 800-1 | RTS 22/ I | RTS 22/ I | 0.65 | 15.09 |  | Práce |  |  |  | POL1_
|  | pod desku : 12,832 |  | 12.832 | [22 empty] | VV | 0
|  | rýhy : 8,748936 |  | 8.7489 | [22 empty] | VV | 0
|  | zásyp krčků : -2,23350 |  | -2.2335 | [22 empty] | VV | 0
|  | Mezisoučet |  | 19.3474 | [22 empty] | VV | 1
|  | nakypření +20% : 19,34744*0,2 |  | 3.8695 | [22 empty] | VV | 0
SPU
7 | 167101201R00 | Nakládání, skládání, překládání neulehlého výkopku nakládání, skládání, překládání neulehléno výkopku nebo zeminy - ručně z horniny 1 až 4 | m3 | 5.8359 |  | 0 |  | 0 |  | 0 | 21 | 0 | 0 | 0 | 0 | 0 | 800-1 | RTS 22/ I | RTS 22/ I | 1.94 | 11.32 |  | Práce |  |  |  | POL1_
|  | nakypření +20% : (18,15275-13,28950)*1,2 |  | 5.8359 | [22 empty] | VV | 0
SPU
8 | 174101102R00 | Zásyp sypaninou se zhutněním v uzavřených prostorách s urovnáním povrchu zásypu s ručním zhutněním | m3 | 15.523 |  | 0 |  | 0 |  | 0 | 21 | 0 | 0 | 0 | 0 | 0 | 800-1 | RTS 22/ I | RTS 22/ I | 1.15 | 17.85 |  | Práce |  |  |  | POL1_
|  | z jakékoliv horniny s uložením výkopku po vrstvách, | [24 empty] | SPI
|  | krčky přístavby : (3,94+1,32)*0,3*0,5 |  | 0.789 | [22 empty] | VV | 0
|  | (3,4+5)*0,15*0,4+(5,6+3,9)*0,15*0,66 |  | 1.4445 | [22 empty] | VV | 0
|  | Mezisoučet |  | 2.2335 | [22 empty] | VV | 1
|  | podél obvodové zdi,XPS pod terén : (11,96+0,5)*0,5*0,5+(10,86+0,5+20,01+0,5+8,46+0,5+7,13+0,97+0,5+2,9+1,22)*0,38*0,5 |  | 13.2895 | [22 empty] | VV | 0
|  | Mezisoučet |  | 13.2895 | [22 empty] | VV | 1
SPU
9 | 199000005R00 | Poplatky za skládku zeminy 1- 4, skupina 17 05 04 z Katalogu odpadů | t | 37.7687 |  | 0 |  | 0 |  | 0 | 21 | 0 | 0 | 0 | 0 | 0 | 800-1 | RTS 22/ I | RTS 22/ I | 0 | 0 |  | Práce |  |  |  | POL1_
|  | 29,052824*1,3 |  | 37.7687 | [22 empty] | VV | 0
SPU
Díl: | 2 | Základy a zvláštní zakládání |  |  |  | 0 |  | 0 |  | 0 |  | 0 |  | 33.16 |  | 0 |  |  |  |  | 57.93 | [5 empty] | DIL
10 | 215901101RT5 | Zhutnění podloží z rostlé horniny 1 až 4 pod násypy z hornin soudržných do 92% PS a nesoudržných sypkých relativní ulehlosti l(d) do 0,8 vibrační deskou | m2 | 16.2972 |  | 0 |  | 0 |  | 0 | 21 | 0 | 0 | 0 | 0 | 0 | 800-1 | RTS 22/ I | RTS 22/ I | 0.15 | 2.44 |  | Práce |  |  |  | POL1_
|  | z rostlé horniny tř.1 - 4 pod násypy z hornin soudržných do 92% PS a hornin nesoudržných sypkých relativní ulehlosti I(d) do 0,8 | [24 empty] | SPI |  | z rostlé horniny tř.1 - 4 pod násypy z hornin soudržných do 92% PS a hornin nesoudržných sypkých relativní ulehlosti I(d) do 0,8
|  | 3,93*3,02+3,4*1,21+1,21*0,52*0,5 |  | 16.2972 | [22 empty] | VV | 0
SPU
11 | 273321411R00 | Beton základových desek železový třídy C 25/30 | m3 | 4.8153 |  | 0 |  | 0 |  | 0 | 21 | 0 | 2.525 | 12.16 | 0 | 0 | 801-1 | RTS 22/ I | RTS 22/ I | 0.48 | 2.31 |  | Práce |  |  |  | POL1_
|  | bez dodávky a uložení výztuže | [24 empty] | SPI
|  | -0,2 až -0,35 : (4,53*5,45-0,61*1,31*0,5)*0,15 |  | 3.6433 | [22 empty] | VV | 0
|  | prohloubení : 3,93*0,5*0,42+3,93*0,42*0,42*0,5 |  | 1.1719 | [22 empty] | VV | 0
SPU
12 | 273351215R00 | Bednění stěn základových desek zřízení | m2 | 7.715 |  | 0 |  | 0 |  | 0 | 21 | 0 | 0.0392 | 0.3 | 0 | 0 | 801-1 | RTS 22/ I | RTS 22/ I | 1.6 | 12.34 |  | Práce |  |  |  | POL1_
|  | svislé nebo šikmé (odkloněné) , půdorysně přímé nebo zalomené, stěn základových desek ve volných nebo zapažených jámách, rýhách, šachtách, včetně případných vzpěr, | [24 empty] | SPI |  | svislé nebo šikmé (odkloněné) , půdorysně přímé nebo zalomené, stěn základových desek ve volných nebo zapažených jámách, rýhách, šachtách, včetně případných vzpěr,
|  | (4,53+5,45*2)*0,5 |  | 7.715 | [22 empty] | VV | 0
SPU
13 | 273351216R00 | Bednění stěn základových desek odstranění | m2 | 7.715 |  | 0 |  | 0 |  | 0 | 21 | 0 | 0 | 0 | 0 | 0 | 801-1 | RTS 22/ I | RTS 22/ I | 0.32 | 2.47 |  | Práce |  |  |  | POL1_
|  | svislé nebo šikmé (odkloněné) , půdorysně přímé nebo zalomené, stěn základových desek ve volných nebo zapažených jámách, rýhách, šachtách, včetně případných vzpěr, | [24 empty] | SPI |  | svislé nebo šikmé (odkloněné) , půdorysně přímé nebo zalomené, stěn základových desek ve volných nebo zapažených jámách, rýhách, šachtách, včetně případných vzpěr,
|  | Včetně očištění, vytřídění a uložení bedního materiálu. | [24 empty] | POP
SPU
14 | 273361921RT9 | Výztuž základových desek ze svařovaných sítí průměr drátu 8 mm, velikost oka 150/150 mm | t | 0.17707 |  | 0 |  | 0 |  | 0 | 21 | 0 | 1.0547 | 0.19 | 0 | 0 | 801-1 | RTS 22/ I | RTS 22/ I | 15.231 | 2.7 |  | Práce |  |  |  | POL1_
|  | včetně distančních prvků | [24 empty] | SPI
|  | -0,2 až -0,35 : (4,53*5,45-0,61*1,31*0,5)*5,4*1,35/1000 |  | 0.17707 | [22 empty] | VV | 0
SPU
15 | 274272140RT5 | Zdivo základové z bednicích tvárnic tloušťky 300 mm, výplň betonem C 25/30 | m2 | 7.16 |  | 0 |  | 0 |  | 0 | 21 | 0 | 0.74 | 5.3 | 0 | 0 | 801-1 | RTS 22/ I | RTS 22/ I | 1.1 | 7.88 |  | Práce |  |  |  | POL1_
|  | s výplní betonem, bez výztuže, | [24 empty] | SPI
|  | (3,94+1,32+3,91+5,15)*0,5 |  | 7.16 | [22 empty] | VV | 0
SPU
16 | 274321311R00 | Beton základových pasů železový třídy C 16/20 | m3 | 4.284 |  | 0 |  | 0 |  | 0 | 21 | 0 | 2.525 | 10.82 | 0 | 0 | 801-1 | RTS 22/ I | RTS 22/ I | 0.48 | 2.06 |  | Práce |  |  |  | POL1_
|  | včetně dodávky a uložení betonu, bez výztuže | [24 empty] | SPI
|  | na -1,35 : (3,94+1,74+3+5,6)*0,6*0,5 |  | 4.284 | [22 empty] | VV | 0
SPU
17 | 274351215R00 | Bednění stěn základových pasů zřízení | m2 | 14.28 |  | 0 |  | 0 |  | 0 | 21 | 0 | 0.03916 | 0.56 | 0 | 0 | 801-1 | RTS 22/ I | RTS 22/ I | 1.05 | 14.99 |  | Práce |  |  |  | POL1_
|  | svislé nebo šikmé (odkloněné), půdorysně přímé nebo zalomené, stěn základových pasů ve volných nebo zapažených jámách, rýhách, šachtách, včetně případných vzpěr, | [24 empty] | SPI |  | svislé nebo šikmé (odkloněné), půdorysně přímé nebo zalomené, stěn základových pasů ve volných nebo zapažených jámách, rýhách, šachtách, včetně případných vzpěr,
|  | na -1,35 : (3,94+1,74+3+5,6)*2*0,5 |  | 14.28 | [22 empty] | VV | 0
SPU
18 | 274351216R00 | Bednění stěn základových pasů odstranění | m2 | 14.28 |  | 0 |  | 0 |  | 0 | 21 | 0 | 0 | 0 | 0 | 0 | 801-1 | RTS 22/ I | RTS 22/ I | 0.32 | 4.57 |  | Práce |  |  |  | POL1_
|  | svislé nebo šikmé (odkloněné), půdorysně přímé nebo zalomené, stěn základových pasů ve volných nebo zapažených jámách, rýhách, šachtách, včetně případných vzpěr, | [24 empty] | SPI |  | svislé nebo šikmé (odkloněné), půdorysně přímé nebo zalomené, stěn základových pasů ve volných nebo zapažených jámách, rýhách, šachtách, včetně případných vzpěr,
|  | Včetně očištění, vytřídění a uložení bednicího materiálu. | [24 empty] | POP
SPU
19 | 274361821R00 | Výztuž základových pasů z betonářské oceli 10 505 (R) | t | 0.12852 |  | 0 |  | 0 |  | 0 | 21 | 0 | 1.0212 | 0.13 | 0 | 0 | 801-1 | RTS 22/ I | RTS 22/ I | 23.53 | 3.02 |  | Práce |  |  |  | POL1_
|  | odhad 30kg/m3 : 4,284*30/1000 |  | 0.12852 | [22 empty] | VV | 0
SPU
20 | 279361821R00 | Výztuž základových zdí z betonářské oceli 10 505(R) | t | 0.1074 |  | 0 |  | 0 |  | 0 | 21 | 0 | 1.0211 | 0.11 | 0 | 0 | 801-1 | RTS 22/ I | RTS 22/ I | 29.29 | 3.15 |  | Práce |  |  |  | POL1_
|  | včetně distančních prvků | [24 empty] | SPI
|  | odhad 15kg/m2 : 7,16*15/1000 |  | 0.1074 | [22 empty] | VV | 0
SPU
21 | 583417004R | kamenivo přírodní drcené frakce 0,0 až 32,0 mm; třída B | t | 3.5854 |  | 0 |  | 0 |  | 0 | 21 | 0 | 1 | 3.59 | 0 | 0 | SPCM | RTS 22/ I | RTS 22/ I | 0 | 0 |  | Specifikace |  |  |  | POL3_
|  | 16,2972*0,1*2,2 |  | 3.5854 | [22 empty] | VV | 0
SPU
Díl: | 3 | Svislé a kompletní konstrukce |  |  |  | 0 |  | 0 |  | 0 |  | 0 |  | 20.19 |  | 0 |  |  |  |  | 247.73 | [5 empty] | DIL
22 | 310238211RT1 | Zazdívka otvorů o ploše přes 0,25 m2 do 1 m2 ve zdivu nadzákladovém cihlami pálenými pro jakoukoliv maltu vápenocementovou | m3 | 0.60618 |  | 0 |  | 0 |  | 0 | 21 | 0 | 1.6284 | 0.99 | 0 | 0 | 801-4 | RTS 22/ I | RTS 22/ I | 4.89 | 2.96 |  | Práce |  |  |  | POL1_
|  | včetně pomocného pracovního lešení | [24 empty] | SPI
|  | 1.04 : 0,43*1,57*0,33+0,6*1,57*0,3 |  | 0.50538 | [22 empty] | VV | 0
|  | 1.07 : 0,6*0,6*0,28 |  | 0.1008 | [22 empty] | VV | 0
SPU
23 | 310239211RT2 | Zazdívka otvorů o ploše přes 1 m2 do 4 m2 ve zdivu nadzákladovém cihlami pálenými pro jakoukoliv maltu vápenocementovou | m3 | 2.555 |  | 0 |  | 0 |  | 0 | 21 | 0 | 1.6284 | 4.16 | 0 | 0 | 801-4 | RTS 22/ I | RTS 22/ I | 3.94 | 10.07 |  | Práce |  |  |  | POL1_
|  | včetně pomocného pracovního lešení | [24 empty] | SPI
|  | 1.06 : 0,9*2,45*0,33 |  | 0.72765 | [22 empty] | VV | 0
|  | 1.07 : 0,9*2*0,25 |  | 0.45 | [22 empty] | VV | 0
|  | 1.08 : 0,85*1,57*0,29 |  | 0.38701 | [22 empty] | VV | 0
|  | 1.12 : 0,81*2,1*0,3 |  | 0.5103 | [22 empty] | VV | 0
|  | 1.19 : 0,96*2*0,25 |  | 0.48 | [22 empty] | VV | 0
SPU
24 | 311238603R00 | Zdivo nosné z cihel a tvarovek pálených tloušťky 300 mm, , charakteristická pevnost v tlaku fk = 3,50 MPa, součinitel prostupu tepla U = 0,25 W/m2.K , hodnota pro zdivo bez omítky při vlhkosti 1%, | m2 | 34.1593 |  | 0 |  | 0 |  | 0 | 21 | 0 | 0.2109 | 7.2 | 0 | 0 | 801-1 | RTS 22/ I | RTS 22/ I | 0.74 | 25.28 |  | Práce |  |  |  | POL1_
|  | 1NP přístavba : (4+1,58+3,71+5,15)*2,75 |  | 39.71 | [22 empty] | VV | 0
|  | -1,5*(0,2+2,15+0,25) |  | -3.9 | [22 empty] | VV | 0
|  | -3*(0,2+2,4+0,25) |  | -8.55 | [22 empty] | VV | 0
|  | štíty : (4+1,58)*0,5 |  | 2.79 | [22 empty] | VV | 0
|  | 3,71*0,75*0,5 |  | 1.3913 | [22 empty] | VV | 0
|  | kolárna : (1,31+0,2)*1,8 |  | 2.718 | [22 empty] | VV | 0
SPU
25 | 317168133R00 | Překlady keramické montáž a dodávka nosné, délky 1750 mm, šířky 70 mm, výšky 238 mm | kus | 3 |  | 0 |  | 0 |  | 0 | 21 | 0 | 0.06314 | 0.19 | 0 | 0 | 801-1 | RTS 22/ I | RTS 22/ I | 0.27 | 0.81 |  | Práce |  |  |  | POL1_
SPU
26 | 317168140R00 | Překlady keramické montáž a dodávka nosné, délky 3500 mm, šířky 70 mm, výšky 238 mm | kus | 3 |  | 0 |  | 0 |  | 0 | 21 | 0 | 0.12569 | 0.38 | 0 | 0 | 801-1 | RTS 22/ I | RTS 22/ I | 0.48 | 1.44 |  | Práce |  |  |  | POL1_
SPU
27 | 317998114R00 | Překlady keramické izolace vkládaná mezi překlady tloušťky 90 mm | m | 5.25 |  | 0 |  | 0 |  | 0 | 21 | 0 | 0.0005 | 0 | 0 | 0 | 801-1 | RTS 22/ I | RTS 22/ I | 0.15 | 0.79 |  | Práce |  |  |  | POL1_
|  | 1,75+3,5 |  | 5.25 | [22 empty] | VV | 0
SPU
28 | 340239211RT2 | Zazdívka otvorů o ploše přes 1 m2 do 4 m2 v příčkách nebo stěnách cihlami pálenými tloušťky do 100 mm | m2 | 2.4 |  | 0 |  | 0 |  | 0 | 21 | 0 | 0.11765 | 0.28 | 0 | 0 | 801-4 | RTS 22/ I | RTS 22/ I | 0.6943 | 1.67 |  | Práce |  |  |  | POL1_
|  | včetně pomocného pracovního lešení | [24 empty] | SPI
|  | 1.11/1.12 : 1,2*2 |  | 2.4 | [22 empty] | VV | 0
SPU
29 | 342012321R00 | Příčky z desek sádrokartonových jednoduché opláštění, jednoduchá konstrukce CW 100 tloušťka příčky 125 mm, desky standard, tloušťky 12,5 mm, tloušťka izolace 50 mm, požární odolnost EI 30 | m2 | 87.6752 |  | 0 |  | 0 |  | 0 | 21 | 0 | 0.02595 | 2.28 | 0 | 0 | 801-1 | RTS 22/ I | RTS 22/ I | 0.99 | 86.8 |  | Práce |  |  |  | POL1_
|  | zřízení nosné konstrukce příčky, vložení tepelné izolace tl. do 5 cm, montáž desek, tmelení spár Q2 a úprava rohů. Včetně dodávek materiálu. | [24 empty] | SPI |  | zřízení nosné konstrukce příčky, vložení tepelné izolace tl. do 5 cm, montáž desek, tmelení spár Q2 a úprava rohů. Včetně dodávek materiálu.
|  | (2,65+3,55+2,66+1,12+3,76+5,02+2,55+5,58+2,15+3,93+1,8)*3+0,36*1,57 |  | 104.8752 | [22 empty] | VV | 0
|  | -0,9*2*7 |  | -12.6 | [22 empty] | VV | 0
|  | -0,8*2 |  | -1.6 | [22 empty] | VV | 0
|  | -1,5*2 |  | -3 | [22 empty] | VV | 0
SPU
30 | 342012324R00 | Příčky z desek sádrokartonových jednoduché opláštění, jednoduchá konstrukce CW 100 tloušťka příčky 125 mm, desky protipožární impregnované, tloušťky 12,5 mm, tloušťka izolace 50 mm, požární odolnost EI 30 | m2 | 28.69 |  | 0 |  | 0 |  | 0 | 21 | 0 | 0.02868 | 0.82 | 0 | 0 | 801-1 | RTS 22/ I | RTS 22/ I | 0.99 | 28.4 |  | Práce |  |  |  | POL1_
|  | zřízení nosné konstrukce příčky, vložení tepelné izolace tl. do 5 cm, montáž desek, tmelení spár Q2 a úprava rohů. Včetně dodávek materiálu. | [24 empty] | SPI |  | zřízení nosné konstrukce příčky, vložení tepelné izolace tl. do 5 cm, montáž desek, tmelení spár Q2 a úprava rohů. Včetně dodávek materiálu.
|  | (2,15+1,22+1+2,3+1,4+2,56)*3 |  | 31.89 | [22 empty] | VV | 0
|  | -0,8*2*2 |  | -3.2 | [22 empty] | VV | 0
SPU
31 | 342263310R00 | Úpravy, doplňkové práce a příplatky pro sádrokartonové a sádrovláknité příčky úpravy příček pro osazení zařizovacích předmět úprava pro osazení umývadla | kus | 4 |  | 0 |  | 0 |  | 0 | 21 | 0 | 0.00332 | 0.01 | 0 | 0 | 801-1 | RTS 22/ I | RTS 22/ I | 0.36 | 1.44 |  | Práce |  |  |  | POL1_
SPU
32 | 342263320R00 | Úpravy, doplňkové práce a příplatky pro sádrokartonové a sádrovláknité příčky úpravy příček pro osazení zařizovacích předmět úprava pro osazení WC | kus | 1 |  | 0 |  | 0 |  | 0 | 21 | 0 | 0.012 | 0.01 | 0 | 0 | 801-1 | RTS 14/ I | RTS 10/ II | 0.71 | 0.71 |  | Práce |  |  |  | POL1_
SPU
33 | 342090131R00 | Úpravy, doplňkové práce a příplatky pro sádrokartonové a sádrovláknité příčky Úprava nosné konstrukce a opláštění SDK příčky pro zřízení otvoru pro dveře jednokřídlé, při hmotnosti jednoho křídla do 25 kg, v SDK příčce z R-CW a R-UW profilů š. 100 mm, 1 x opláštěné | kus | 10 |  | 0 |  | 0 |  | 0 | 21 | 0 | 0.00647 | 0.06 | 0 | 0 | 801-1 | RTS 22/ I | RTS 22/ I | 0.66 | 6.6 |  | Práce |  |  |  | POL1_
SPU
34 | 342263990RV1 | Úpravy, doplňkové práce a příplatky pro sádrokartonové a sádrovláknité příčky příplatek za desku tloušťky 12,5 mm, impregnovanou, z jedné strany příčky | m2 | 26.55 |  | 0 |  | 0 |  | 0 | 21 | 0 | 0 | 0 | 0 | 0 | 801-1 | RTS 22/ I | RTS 22/ I | 0 | 0 |  | Práce |  |  |  | POL1_
|  | 1.15 : (2,15+2,18+1,22+1,88+1,42)*3 |  | 26.55 | [22 empty] | VV | 0
SPU
35 | 342248112R00 | Příčky z tvárnic pálených Příčky z tvárnic pálených tloušťky 115 mm, z děrovaných příčkovek, P 10, na maltu MVC 5, Prvek zdicí pálený - klasický; funkce: příčkovka; tvar: základní; P; l = 497 mm; w = 115 mm; h = 238 mm; styčná plocha: P+D; svisle děrovan... | m2 | 7.68 |  | 0 |  | 0 |  | 0 | 21 | 0 | 0.11666 | 0.9 | 0 | 0 | 801-1 | RTS 22/ I | RTS 22/ I | 0.573 | 4.4 |  | Práce |  |  |  | POL1_
|  | jednoduché nebo příčky zděné do svislé dřevěné, cihelné, betonové nebo ocelové konstrukce na jakoukoliv maltu vápenocementovou (MVC) nebo cementovou (MC), | [24 empty] | SPI |  | jednoduché nebo příčky zděné do svislé dřevěné, cihelné, betonové nebo ocelové konstrukce na jakoukoliv maltu vápenocementovou (MVC) nebo cementovou (MC),
|  | 1.01/1.04 : 2,56*3 |  | 7.68 | [22 empty] | VV | 0
SPU
36 | 346244381RT2 | Plentování ocelových nosníků jednostranné výšky do 200 mm, Prvek zdicí pálený - klasický; funkce: cihla plná; tvar: základní; P; l = 290 mm; w = 140 mm; h = 65 mm; styčná plocha: hladká; kat. zdicíh... | m2 | 9.1645 |  | 0 |  | 0 |  | 0 | 21 | 0 | 0.1568 | 1.44 | 0 | 0 | 801-1 | RTS 22/ I | RTS 22/ I | 1.2226 | 11.2 |  | Práce |  |  |  | POL1_
|  | jakýmikoliv cihlami, | [24 empty] | SPI
|  | Z01 : (0,14+0,1+0,14)*1,3*3 |  | 1.482 | [22 empty] | VV | 0
|  | Z02 : (0,16+0,39+0,16)*1*2 |  | 1.42 | [22 empty] | VV | 0
|  | Z03 : (0,2+0,39+0,2)*3,15 |  | 2.4885 | [22 empty] | VV | 0
|  | Z04 : (0,22+0,58+0,22)*3,7 |  | 3.774 | [22 empty] | VV | 0
SPU
37 | 346244382RT2 | Plentování ocelových nosníků jednostranné výšky od 200 mm do 300 mm, Prvek zdicí pálený - klasický; funkce: cihla plná; tvar: základní; P; l = 290 mm; w = 140 mm; h = 65 mm; styčná plocha: hladká; kat. zdicíh... | m2 | 3.774 |  | 0 |  | 0 |  | 0 | 21 | 0 | 0.1531 | 0.58 | 0 | 0 | 801-1 | RTS 22/ I | RTS 22/ I | 1.142 | 4.31 |  | Práce |  |  |  | POL1_
|  | jakýmikoliv cihlami, | [24 empty] | SPI
|  | Z04 : (0,22+0,58+0,22)*3,7 |  | 3.774 | [22 empty] | VV | 0
SPU
38 | 347013113R00 | Předstěny opláštěné sádrokartonovými deskami předsazené stěny spřažené s minerální izolací tl. 40 mm 1 x ocelová konstrukce CD, tloušťka desky 12,5 mm, impregnovaná, tloušťka předstěny 55 mm, tl. izolace 40 mm, | m2 | 1.375 |  | 0 |  | 0 |  | 0 | 21 | 0 | 0.0129 | 0.02 | 0 | 0 | 801-1 | RTS 22/ I | RTS 22/ I | 0.85 | 1.17 |  | Práce |  |  |  | POL1_
|  | 1.14 : 1,1*1,25 |  | 1.375 | [22 empty] | VV | 0
SPU
39 | 347091081R00 | Příplatky k sádrokartonové předstěně, do plochy 2 m2 | m2 | 1.375 |  | 0 |  | 0 |  | 0 | 21 | 0 | 0 | 0 | 0 | 0 | 801-1 | RTS 22/ I | RTS 22/ I | 0.31 | 0.43 |  | Práce |  |  |  | POL1_
SPU
40 | 349231811RT2 | Přizdívka ostění s ozubem přes 80 do 150 mm | m2 | 1.9386 |  | 0 |  | 0 |  | 0 | 21 | 0 | 0.24884 | 0.48 | 0 | 0 | 801-4 | RTS 22/ I | RTS 22/ I | 1.621 | 3.14 |  | Práce |  |  |  | POL1_
|  | ve vybouraných otvorech, s vysekáním kapes pro zavázání, z jakýchkoliv cihel, z pomocného pracovního lešení o výšce podlahy do 1900 mm a pro zatížení do 1,5 kPa, | [24 empty] | SPI |  | ve vybouraných otvorech, s vysekáním kapes pro zavázání, z jakýchkoliv cihel, z pomocného pracovního lešení o výšce podlahy do 1900 mm a pro zatížení do 1,5 kPa,
|  | 1.04 : 2*0,2 |  | 0.4 | [22 empty] | VV | 0
|  | 1.12 : 1,57*0,66 |  | 1.0362 | [22 empty] | VV | 0
|  | 1,57*0,32 |  | 0.5024 | [22 empty] | VV | 0
SPU
41 | 342267111RT1 | Obklady konstrukcí sádrokartonovými deskami obklady dřevěných konstrukcí obklad sloupů a trámů do 500 x500 mm 1x opláštění, dvoustranné, deska standard tloušťky 12,5 mm | m | 33.8 |  | 0 |  | 0 |  | 0 | 21 | 0 | 0.01156 | 0.39 | 0 | 0 | 801-1 | RTS 22/ I | RTS 22/ I | 1.66 | 56.11 |  | Práce |  |  |  | POL1_
SPU
Díl: | 4 | Vodorovné konstrukce |  |  |  | 0 |  | 0 |  | 0 |  | 0 |  | 6.41 |  | 0 |  |  |  |  | 94.92 | [5 empty] | DIL
42 | 411121121R00 | Osaz.stropních panelů š. do 120, dl. do 380 cm | kus | 4 |  | 0 |  | 0 |  | 0 | 21 | 0 | 0.0895 | 0.36 | 0 | 0 |  | RTS 22/ I | RTS 22/ I | 0.631 | 2.52 |  | Práce |  |  |  | POL1_
SPU
43 | 416021122R00 | Podhledy na kovové konstrukci opláštěné deskami sádrokartonovými nosná konstrukce z profilů CD s přímým uchycením 1x deska, tloušťky 12,5 mm, protipožární, bez izolace | m2 | 57.1 |  | 0 |  | 0 |  | 0 | 21 | 0 | 0.01327 | 0.76 | 0 | 0 | 801-1 | RTS 22/ I | RTS 22/ I | 0.95 | 54.25 |  | Práce |  |  |  | POL1_
|  | 1.10 : 16,8 |  | 16.8 | [22 empty] | VV | 0
|  | 1.11 : 17,7 |  | 17.7 | [22 empty] | VV | 0
|  | 1.16 : 14,7 |  | 14.7 | [22 empty] | VV | 0
|  | 1.17 : 4,4 |  | 4.4 | [22 empty] | VV | 0
|  | 1.18 : 3,5 |  | 3.5 | [22 empty] | VV | 0
SPU
44 | 416093111R00 | Doplňkové práce čelo podhledu SDK výšky do 200 mm, z desek standard, tloušťky 12,5 mm | m2 | 4.6 |  | 0 |  | 0 |  | 0 | 21 | 0 | 0.01801 | 0.08 | 0 | 0 | 801-1 | RTS 22/ I | RTS 22/ I | 1.05 | 4.83 |  | Práce |  |  |  | POL1_
SPU
45 | 416091082R00 | Příplatky k podhledům sádrokartonovým příplatek k podhledu sádrokartonovému za plochu přes 2 do 5 m2 | m2 | 7.9 |  | 0 |  | 0 |  | 0 | 21 | 0 | 0 | 0 | 0 | 0 | 801-1 | RTS 22/ I | RTS 22/ I | 0.43 | 3.4 |  | Práce |  |  |  | POL1_
|  | 1.17 : 4,4 |  | 4.4 | [22 empty] | VV | 0
|  | 1.18 : 3,5 |  | 3.5 | [22 empty] | VV | 0
SPU
46 | 417321414R00 | Železobeton ztužujících pásů a věnců třídy C 25/30 | m3 | 1.338 |  | 0 |  | 0 |  | 0 | 21 | 0 | 2.5251 | 3.38 | 0 | 0 | 801-1 | RTS 22/ I | RTS 22/ I | 1.45 | 1.94 |  | Práce |  |  |  | POL1_
|  | V1 : 0,22*0,28*14,94 |  | 0.9203 | [22 empty] | VV | 0
|  | V2 : 0,3*0,25*5,57 |  | 0.41775 | [22 empty] | VV | 0
SPU
47 | 417351111R00 | Bednění bočnic ztužujících pásů a věnců včetně vzpěr obě strany, zřízení | m | 20.51 |  | 0 |  | 0 |  | 0 | 21 | 0 | 0.04965 | 1.02 | 0 | 0 | 801-1 | RTS 22/ I | RTS 22/ I | 0.94 | 19.28 |  | Práce |  |  |  | POL1_
|  | V1 : 2*0,5*14,94 |  | 14.94 | [22 empty] | VV | 0
|  | V2 : 2*0,5*5,57 |  | 5.57 | [22 empty] | VV | 0
SPU
48 | 417351113R00 | Bednění bočnic ztužujících pásů a věnců včetně vzpěr obě strany, odstranění | m | 20.51 |  | 0 |  | 0 |  | 0 | 21 | 0 | 0 | 0 | 0 | 0 | 801-1 | RTS 22/ I | RTS 22/ I | 0.29 | 5.95 |  | Práce |  |  |  | POL1_
SPU
49 | 417361821R00 | Výztuž ztužujících pásů a věnců z betonářské oceli 10 505(R) | t | 0.09923 |  | 0 |  | 0 |  | 0 | 21 | 0 | 1.0167 | 0.1 | 0 | 0 | 801-1 | RTS 22/ I | RTS 22/ I | 27.67 | 2.75 |  | Práce |  |  |  | POL1_
|  | Včetně distančních prvků. | [24 empty] | SPI
|  | (64,39+34,84)/1000 |  | 0.09923 | [22 empty] | VV | 0
SPU
50 | 59341731R | deska stropní dutinová železobetonová; PZD; l = 269,0 cm; š = 29,0 cm; h = 14,0 cm; užitné zatížení 5,00 kN/m2 | kus | 4 |  | 0 |  | 0 |  | 0 | 21 | 0 | 0.178 | 0.71 | 0 | 0 | SPCM | RTS 22/ I | RTS 22/ I | 0 | 0 |  | Specifikace |  |  |  | POL3_
SPU
Díl: | 5 | Komunikace |  |  |  | 0 |  | 0 |  | 0 |  | 0 |  | 37.27 |  | 0 |  |  |  |  | 47.68 | [5 empty] | DIL
51 | 564831111RT2 | Podklad ze štěrkodrti s rozprostřením a zhutněním frakce 0-32 mm, tloušťka po zhutnění 100 mm | m2 | 73.5 |  | 0 |  | 0 |  | 0 | 21 | 0 | 0.288 | 21.17 | 0 | 0 | 822-1 | RTS 22/ I | RTS 22/ I | 0.02 | 1.47 |  | Práce |  |  |  | POL1_
|  | S11 : 73,5 |  | 73.5 | [22 empty] | VV | 0
SPU
52 | 596215020R00 | Kladení zámkové dlažby do drtě tloušťka dlažby 60 mm, tloušťka lože 30 mm | m2 | 104.55 |  | 0 |  | 0 |  | 0 | 21 | 0 | 0.05545 | 5.8 | 0 | 0 | 822-1 | RTS 22/ I | RTS 22/ I | 0.442 | 46.21 |  | Práce |  |  |  | POL1_
|  | s provedením lože z kameniva drceného, s vyplněním spár, s dvojitým hutněním a se smetením přebytečného materiálu na krajnici. S dodáním hmot pro lože a výplň spár. | [24 empty] | SPI |  | s provedením lože z kameniva drceného, s vyplněním spár, s dvojitým hutněním a se smetením přebytečného materiálu na krajnici. S dodáním hmot pro lože a výplň spár.
|  | N03 ulice (0,5 dle PD+0,5m na vyrovnání) : (10,77+0,5+19,78)*(0,5+0,5) |  | 31.05 | [22 empty] | VV | 0
|  | zpětná pokládka : | [24 empty] | VV | 0
|  | S11 : 73,5 |  | 73.5 | [22 empty] | VV | 0
SPU
53 | 592453092R | dlažba betonová dvouvrstvá; obdélník; dlaždice bez fazety; šedá; l = 200 mm; š = 100 mm; tl. 60,0 mm | m2 | 78.645 |  | 0 |  | 0 |  | 0 | 21 | 0 | 0.131 | 10.3 | 0 | 0 | SPCM | RTS 22/ I | RTS 22/ I | 0 | 0 |  | Specifikace |  |  |  | POL3_
|  | S11 : 73,5*1,07 |  | 78.645 | [22 empty] | VV | 0
SPU
Díl: | 61 | Úpravy povrchů vnitřní |  |  |  | 0 |  | 0 |  | 0 |  | 0 |  | 5.12 |  | 0 |  |  |  |  | 152.04 | [5 empty] | DIL
54 | 610991111R00 | Zakrývání výplní vnitřních otvorů, předmětů apod. fólií Pe 0,05-0,2 mm | m2 | 31.727 |  | 0 |  | 0 |  | 0 | 21 | 0 | 4e-05 | 0 | 0 | 0 | 801-1 | RTS 22/ I | RTS 22/ I | 0.08 | 2.54 |  | Práce |  |  |  | POL1_
|  | které se zřizují před úpravami povrchu, a obalení osazených dveřních zárubní před znečištěním při úpravách povrchu nástřikem plastických maltovin včetně pozdějšího odkrytí, | [24 empty] | SPI |  | které se zřizují před úpravami povrchu, a obalení osazených dveřních zárubní před znečištěním při úpravách povrchu nástřikem plastických maltovin včetně pozdějšího odkrytí,
|  | 1NP : 0,8*1,57*11 |  | 13.816 | [22 empty] | VV | 0
|  | 0,9*2,05 |  | 1.845 | [22 empty] | VV | 0
|  | 1,51*2,1 |  | 3.171 | [22 empty] | VV | 0
|  | 1,5*2,15+3,05*2 |  | 9.325 | [22 empty] | VV | 0
|  | 1*1,85 |  | 1.85 | [22 empty] | VV | 0
|  | půda : 0,56*2 |  | 1.12 | [22 empty] | VV | 0
|  | 0,6*1 |  | 0.6 | [22 empty] | VV | 0
SPU
55 | 610991002R00 | Začišťovací okenní lišta pro omítku tl. 9 mm | m | 78.9 |  | 0 |  | 0 |  | 0 | 21 | 0 | 0.00015 | 0.01 | 0 | 0 | 801-1 | RTS 22/ I | RTS 22/ I | 0.05 | 3.95 |  | Práce |  |  |  | POL1_
|  | nalepení a odříznutí po dokončení omítek | [24 empty] | SPI
|  | 1NP : (0,8+2*1,57)*11 |  | 43.34 | [22 empty] | VV | 0
|  | 0,9+2*2,05 |  | 5 | [22 empty] | VV | 0
|  | 1,51+2*2,1 |  | 5.71 | [22 empty] | VV | 0
|  | 1,5+2*2,15 |  | 5.8 | [22 empty] | VV | 0
|  | 3,05+2*2 |  | 7.05 | [22 empty] | VV | 0
|  | 1+2*1,85 |  | 4.7 | [22 empty] | VV | 0
|  | půda : 2,35*2 |  | 4.7 | [22 empty] | VV | 0
|  | 0,6+2*1 |  | 2.6 | [22 empty] | VV | 0
SPU
56 | 611421231RT2 | Oprava vnitřních vápenných omítek stropů železobetonových rovných tvárnicových a kleneb v množství opravované plochy v množství opravované plochy přes 5 do 10 %, štukových | m2 | 134 |  | 0 |  | 0 |  | 0 | 21 | 0 | 0.00412 | 0.55 | 0 | 0 | 801-4 | RTS 22/ I | RTS 22/ I | 0.19 | 25.46 |  | Práce |  |  |  | POL1_
|  | 5+15,6+5,1+4,5+3,7+2,8+8,4+10,7+28,5+19,9+8,8+6,3+4,8+9,9 |  | 134 | [22 empty] | VV | 0
SPU
57 | 612401291RT2 | Omítky malých ploch vnitřních stěn přes 0,09 do 0,25 m2, vápennou štukovou omítkou | kus | 10 |  | 0 |  | 0 |  | 0 | 21 | 0 | 0.00867 | 0.09 | 0 | 0 | 801-4 | RTS 22/ I | RTS 22/ I | 0.36 | 3.6 |  | Práce |  |  |  | POL1_
|  | jakoukoliv maltou, z pomocného pracovního lešení o výšce podlahy do 1900 mm a pro zatížení do 1,5 kPa, | [24 empty] | SPI |  | jakoukoliv maltou, z pomocného pracovního lešení o výšce podlahy do 1900 mm a pro zatížení do 1,5 kPa,
|  | po bouracích pracech, odhad : 10 |  | 10 | [22 empty] | VV | 0
SPU
58 | 612401391RT2 | Omítky malých ploch vnitřních stěn přes 0,25 do 1 m2, vápennou štukovou omítkou | kus | 8 |  | 0 |  | 0 |  | 0 | 21 | 0 | 0.03562 | 0.28 | 0 | 0 | 801-4 | RTS 22/ I | RTS 22/ I | 0.88 | 7.04 |  | Práce |  |  |  | POL1_
|  | jakoukoliv maltou, z pomocného pracovního lešení o výšce podlahy do 1900 mm a pro zatížení do 1,5 kPa, | [24 empty] | SPI |  | jakoukoliv maltou, z pomocného pracovního lešení o výšce podlahy do 1900 mm a pro zatížení do 1,5 kPa,
|  | 1.04 : 2 |  | 2 | [22 empty] | VV | 0
|  | 1.05 : 1 |  | 1 | [22 empty] | VV | 0
|  | 1.06 : 1 |  | 1 | [22 empty] | VV | 0
|  | 1.07 : 2 |  | 2 | [22 empty] | VV | 0
|  | 1.08 : 1 |  | 1 | [22 empty] | VV | 0
|  | 1.09 : 1 |  | 1 | [22 empty] | VV | 0
SPU
59 | 612421615R00 | Omítky vnitřní stěn vápenné nebo vápenocementové v podlaží i ve schodišti hrubé zatřené | m2 | 2.97 |  | 0 |  | 0 |  | 0 | 21 | 0 | 0.03921 | 0.12 | 0 | 0 | 801-1 | RTS 22/ I | RTS 22/ I | 0.4 | 1.19 |  | Práce |  |  |  | POL1_
|  | 1.04 : (0,4+0,47)*1 |  | 0.87 | [22 empty] | VV | 0
|  | 1.06 : 0,9*1 |  | 0.9 | [22 empty] | VV | 0
|  | 1.07 : 0,6*1*2 |  | 1.2 | [22 empty] | VV | 0
SPU
60 | 612421331RT2 | Oprava vnitřních vápenných omítek stěn v množství opravované plochy přes 10 do 30 %, štukových | m2 | 193.2365 |  | 0 |  | 0 |  | 0 | 21 | 0 | 0.01038 | 2.01 | 0 | 0 | 801-4 | RTS 22/ I | RTS 22/ I | 0.34 | 65.7 |  | Práce |  |  |  | POL1_
|  | stavající stěny - od 1m (sanační) po strop : | [24 empty] | VV | 0
|  | 1.01 : 3,31*2 |  | 6.62 | [22 empty] | VV | 0
|  | 1.02+1.03 : (3,96+3,89+6,21+0,32*2+0,36)*2 |  | 30.12 | [22 empty] | VV | 0
|  | -0,78*1,57*2 |  | -2.4492 | [22 empty] | VV | 0
|  | -0,9*2*2 |  | -3.6 | [22 empty] | VV | 0
|  | -0,8*2*2 |  | -3.2 | [22 empty] | VV | 0
|  | 1.04 : (0,52+0,47)*1,2 |  | 1.188 | [22 empty] | VV | 0
|  | 1.05 : (0,93+1,4)*1,2 |  | 2.796 | [22 empty] | VV | 0
|  | 1.06 : (2,43+1,05*2)*1,2 |  | 5.436 | [22 empty] | VV | 0
|  | 1.07 : (2,77+2,41+2,76+1,5)*2 |  | 18.88 | [22 empty] | VV | 0
|  | -0,9*1*2 |  | -1.8 | [22 empty] | VV | 0
|  | -0,7*1 |  | -0.7 | [22 empty] | VV | 0
|  | -1*1 |  | -1 | [22 empty] | VV | 0
|  | 1.08 : (0,37*2+3,95)*2 |  | 9.38 | [22 empty] | VV | 0
|  | -0,75*1,57 |  | -1.1775 | [22 empty] | VV | 0
|  | 1.09 : (0,16+0,35+0,60+1,71+5,35+5,12+0,37*2)*2 |  | 28.06 | [22 empty] | VV | 0
|  | -0,9*1*2 |  | -1.8 | [22 empty] | VV | 0
|  | -0,79*1,57*2 |  | -2.4806 | [22 empty] | VV | 0
|  | 1.10 : (0,38+0,69+5,21+2,3)*2 |  | 17.16 | [22 empty] | VV | 0
|  | -0,79*1,57*2 |  | -2.4806 | [22 empty] | VV | 0
|  | 1.11 : (5,02+3,57+0,21)*2 |  | 17.6 | [22 empty] | VV | 0
|  | -0,79*1,57*2 |  | -2.4806 | [22 empty] | VV | 0
|  | -1,2*1 |  | -1.2 | [22 empty] | VV | 0
|  | -0,9*1 |  | -0.9 | [22 empty] | VV | 0
|  | 1.12 : (5,01+3,96*2+5,01-2,55)*2 |  | 30.78 | [22 empty] | VV | 0
|  | -0,9*1 |  | -0.9 | [22 empty] | VV | 0
|  | -1,2*1 |  | -1.2 | [22 empty] | VV | 0
|  | -0,75*1,57*2 |  | -2.355 | [22 empty] | VV | 0
|  | 1.13 : (5,58+0,29+0,58*2+0,44+0,29+0,5)*2 |  | 16.52 | [22 empty] | VV | 0
|  | -1*1 |  | -1 | [22 empty] | VV | 0
|  | 1.19 : (2,61+5,22+2,45+1,16+1,3+2,79*3)*2 |  | 42.22 | [22 empty] | VV | 0
|  | -1*1 |  | -1 | [22 empty] | VV | 0
|  | -0,9*1*2 |  | -1.8 | [22 empty] | VV | 0
SPU
61 | 612425931R00 | Omítka vápenná vnitřního ostění omítkou štukovou | m2 | 12.506 |  | 0 |  | 0 |  | 0 | 21 | 0 | 0.05369 | 0.67 | 0 | 0 | 801-4 | RTS 22/ I | RTS 22/ I | 1.18 | 14.76 |  | Práce |  |  |  | POL1_
|  | okenního nebo dveřního, z pomocného pracovního lešení o výšce podlahy do 1900 mm a pro zatížení do 1,5 kPa, | [24 empty] | SPI |  | okenního nebo dveřního, z pomocného pracovního lešení o výšce podlahy do 1900 mm a pro zatížení do 1,5 kPa,
|  | 1NP : (0,8+2*1,57)*4*0,4*0,55 |  | 3.4672 | [22 empty] | VV | 0
|  | (0,8+2*1,57)*7*0,16 |  | 4.4128 | [22 empty] | VV | 0
|  | (0,9+2*2,05)*0,1 |  | 0.5 | [22 empty] | VV | 0
|  | (1,51+2*2,1)*0,1 |  | 0.571 | [22 empty] | VV | 0
|  | (1,5+2*2,15)*0,1 |  | 0.58 | [22 empty] | VV | 0
|  | (3,05+2*2)*0,12 |  | 0.846 | [22 empty] | VV | 0
|  | (1+2*1,85)*0,22 |  | 1.034 | [22 empty] | VV | 0
|  | půda : 2,35*2*0,15 |  | 0.705 | [22 empty] | VV | 0
|  | (0,6+2*1)*0,15 |  | 0.39 | [22 empty] | VV | 0
SPU
62 | 612473186R00 | Omítky vnitřní zdiva ze suchých směsí příplatek za zabudované rohovníky | m | 68.1 |  | 0 |  | 0 |  | 0 | 21 | 0 | 0.00046 | 0.03 | 0 | 0 | 801-1 | RTS 22/ I | RTS 22/ I | 0 | 0 |  | Práce |  |  |  | POL1_
|  | omítka vápenocementová, strojně nebo ručně nanášená v podlaží i ve schodišti na jakýkoliv druh podkladu, kompletní souvrství | [24 empty] | SPI |  | omítka vápenocementová, strojně nebo ručně nanášená v podlaží i ve schodišti na jakýkoliv druh podkladu, kompletní souvrství
|  | vnější výplně otvorů : | [24 empty] | VV | 0
|  | 1NP : (0,8+2*1,57)*11 |  | 43.34 | [22 empty] | VV | 0
|  | 1,51+2*2,1 |  | 5.71 | [22 empty] | VV | 0
|  | 3,05+2*2 |  | 7.05 | [22 empty] | VV | 0
|  | 1+2*1,85 |  | 4.7 | [22 empty] | VV | 0
|  | půda : 2,35*2 |  | 4.7 | [22 empty] | VV | 0
|  | 0,6+2*1 |  | 2.6 | [22 empty] | VV | 0
SPU
63 | 612474921R00 | Omítka vnitřní stěn ze suché směsi třívrstvá, vápenocementové jádro, vápenný štuk, na pálené cihly a tvarovky, strojní zpracování | m2 | 47.127 |  | 0 |  | 0 |  | 0 | 21 | 0 | 0.02888 | 1.36 | 0 | 0 | 801-1 | RTS 22/ I | RTS 22/ I | 0.59 | 27.8 |  | Práce |  |  |  | POL1_
|  | kompletní souvrství | [24 empty] | SPI
|  | 1.01 : (2,56+0,53)*3 |  | 9.27 | [22 empty] | VV | 0
|  | 1.07 : 0,9*2 |  | 1.8 | [22 empty] | VV | 0
|  | 1.09 : 0,9*2*2 |  | 3.6 | [22 empty] | VV | 0
|  | 1.16 : 3,23*2,7*2-3*2,1 |  | 11.142 | [22 empty] | VV | 0
|  | 1.17 : (0,7+1,31+1,91)*2,7 |  | 10.584 | [22 empty] | VV | 0
|  | 1.18 : (2+1,5)*2,7 |  | 9.45 | [22 empty] | VV | 0
|  | -1,5*2,25 |  | -3.375 | [22 empty] | VV | 0
|  | 1.19 : 0,96*2 |  | 1.92 | [22 empty] | VV | 0
|  | kolárna : 2,52*1,8-1*1,8 |  | 2.736 | [22 empty] | VV | 0
SPU
Díl: | 62 | Úpravy povrchů vnější |  |  |  | 0 |  | 0 |  | 0 |  | 0 |  | 2.08 |  | 0 |  |  |  |  | 57.8 | [5 empty] | DIL
64 | 601011191R00 | Omítka stropů a podhledů z hotových směsí Doplňkové práce pro omítky stropů z hotových směsí podkladní nátěr stropů pod tenkovrstvé omítky, Hmota nátěrová funkce: penetrační, proti tvorbě skvrn, zpevnění povrchu, úprava savosti; vrstva: podkladní; exteriér, interiér; podklad: beton, ... | m2 | 44.0586 |  | 0 |  | 0 |  | 0 | 21 | 0 | 0.00035 | 0.02 | 0 | 0 | 801-1 | RTS 22/ I | RTS 22/ I | 0.09 | 3.97 |  | Práce |  |  |  | POL1_
|  | po jednotlivých vrstvách | [24 empty] | SPI
SPU
65 | 602011189R00 | Omítka stěn z hotových směsí vrstva mozaiková, akrylátová, , tloušťka vrstvy 2 mm, | m2 | 4.18 |  | 0 |  | 0 |  | 0 | 21 | 0 | 0.00473 | 0.02 | 0 | 0 | 801-1 | RTS 22/ I | RTS 22/ I | 0.36 | 1.5 |  | Práce |  |  |  | POL1_
|  | po jednotlivých vrstvách | [24 empty] | SPI
|  | sokl přístavby : 2,5+(4+1,6)*0,3 |  | 4.18 | [22 empty] | VV | 0
SPU
66 | 602015187R00 | Omítka stěn z hotových směsí vrchní tenkovrstvá, silikonová, rýhovaná, tloušťka vrstvy 2 mm, | m2 | 44.0586 |  | 0 |  | 0 |  | 0 | 21 | 0 | 0.00284 | 0.13 | 0 | 0 | 801-1 | RTS 22/ I | RTS 22/ I | 0.24 | 10.57 |  | Práce |  |  |  | POL1_
|  | po jednotlivých vrstvách | [24 empty] | SPI
|  | přístavba : 5,44*2,7+4,53*3,42+0,3*0,26+4*3,45 |  | 44.0586 | [22 empty] | VV | 0
SPU
67 | 602011195R00 | Omítka stěn z hotových směsí Doplňkové práce pro omítky stěn z hotových směsí podkladní nátěr pod tenkovrstvé omítky, Hmota nátěrová | m2 | 4.18 |  | 0 |  | 0 |  | 0 | 21 | 0 | 0.00043 | 0 | 0 | 0 | 801-1 | RTS 22/ I | RTS 22/ I | 0.07 | 0.29 |  | Práce |  |  |  | POL1_
|  | po jednotlivých vrstvách | [24 empty] | SPI
SPU
68 | 620991121R00 | Zakrývání výplní vnějších otvorů z postaveného lešení | m2 | 11.125 |  | 0 |  | 0 |  | 0 | 21 | 0 | 4e-05 | 0 | 0 | 0 | 801-1 | RTS 22/ I | RTS 22/ I | 0.08 | 0.89 |  | Práce |  |  |  | POL1_
|  | s rámy a zárubněmi, zábradlí, předmětů oplechování apod., které se zřizují ještě před úpravami povrchu, před jejich znečištěním při úpravách povrchu nástřikem plastických (lepivých) maltovin | [24 empty] | SPI |  | s rámy a zárubněmi, zábradlí, předmětů oplechování apod., které se zřizují ještě před úpravami povrchu, před jejich znečištěním při úpravách povrchu nástřikem plastických (lepivých) maltovin
|  | přístavba : 3,05*2 |  | 6.1 | [22 empty] | VV | 0
|  | 1,5*2,15 |  | 3.225 | [22 empty] | VV | 0
|  | kolárna : 1*1,8 |  | 1.8 | [22 empty] | VV | 0
SPU
69 | 622311150RT3 | Povrchová úprava ostění zateplovacího systému , kontaktní nátěr a omítka silikonová | m2 | 1.285 |  | 0 |  | 0 |  | 0 | 21 | 0 | 0.00982 | 0.01 | 0 | 0 | 801-1 | RTS 22/ I | RTS 22/ I | 2.19 | 2.81 |  | Práce |  |  |  | POL1_
|  | okenní a rohové lišty, výztužná stěrka. Povrchová úprava dle popisu položky. | [24 empty] | SPI
|  | přístavba : (3,05+2*2)*0,1 |  | 0.705 | [22 empty] | VV | 0
|  | (1,5+2*2,15)*0,1 |  | 0.58 | [22 empty] | VV | 0
SPU
70 | 622401937R00 | Příplatky k omítce vnějších stěn a štítů za zvýšenou pracnost u menšího rozsahu omítky při úhrnné ploše jednotlivých otvorů v souvisle omítané fasádě, bez části průčelí jinak upravovaného a bez souvislých pásů oken neohraničených omítkou alespoň ze tří stran za provedení styku dvou barevných odstínů u omítky tenkovrstvé (měří se délka přechodu barev) | m | 14.09 |  | 0 |  | 0 |  | 0 | 21 | 0 | 0 | 0 | 0 | 0 | 801-1 | RTS 22/ I | RTS 22/ I | 0.04 | 0.56 |  | Práce |  |  |  | POL1_
|  | přístavba : 2,43+2,5+3,76+2,56+2,38+0,46 |  | 14.09 | [22 empty] | VV | 0
SPU
71 | 622421121RT2 | Omítky vnější stěn vápenné nebo vápenocementové hrubé zatřené, ze suché maltové směsi, | m2 | 48.2386 |  | 0 |  | 0 |  | 0 | 21 | 0 | 0.03615 | 1.74 | 0 | 0 | 801-1 | RTS 22/ I | RTS 22/ I | 0.41 | 19.78 |  | Práce |  |  |  | POL1_
|  | sokl přístavby : 2,5+(4+1,6)*0,3 |  | 4.18 | [22 empty] | VV | 0
|  | přístavba : 5,44*2,7+4,53*3,42+0,3*0,26+4*3,45 |  | 44.0586 | [22 empty] | VV | 0
SPU
72 | 622421491R00 | Doplňky zateplovacích systémů rohová lišta | m | 9.8 |  | 0 |  | 0 |  | 0 | 21 | 0 | 2e-05 | 0 | 0 | 0 | 801-1 | RTS 22/ I | RTS 22/ I | 0.16 | 1.57 |  | Práce |  |  |  | POL1_
|  | Kompletační prvky nad rámec obsahu položek zateplovacích systémů. | [24 empty] | SPI
|  | římsa přístavba : 5,5+4,3 |  | 9.8 | [22 empty] | VV | 0
SPU
73 | 622481211RT2 | Vyztužení povrchových úprav vnějších stěn stěrkou s výztužnou sklotextilní tkaninou, s dodávkou sítě a stěrkového tmelu | m2 | 44.0586 |  | 0 |  | 0 |  | 0 | 21 | 0 | 0.00367 | 0.16 | 0 | 0 | 801-1 | RTS 22/ I | RTS 22/ I | 0.36 | 15.86 |  | Práce |  |  |  | POL1_
SPU
Díl: | 63 | Podlahy a podlahové konstrukce |  |  |  | 0 |  | 0 |  | 0 |  | 0 |  | 24.25 |  | 0 |  |  |  |  | 76.85 | [5 empty] | DIL
74 | 631312621RM1 | Mazanina z betonu prostého tl. přes 50 do 80 mm třídy C 20/25, | m3 | 8.835 |  | 0 |  | 0 |  | 0 | 21 | 0 | 2.525 | 22.31 | 0 | 0 | 801-1 | RTS 22/ I | RTS 22/ I | 3.21 | 28.36 |  | Práce |  |  |  | POL1_
|  | (z kameniva) hlazená dřevěným hladítkem | [24 empty] | SPI
|  | S01 : (14,7+4,4)*0,05 |  | 0.955 | [22 empty] | VV | 0
|  | S02 : 3,5*0,05 |  | 0.175 | [22 empty] | VV | 0
|  | S03 : (15,6+5,1+8,4+10,7+28,5+16,8+17,7+19,9+8,8+6,3)*0,05 |  | 6.89 | [22 empty] | VV | 0
|  | S04 : (3,7+2,8+4,8)*0,05 |  | 0.565 | [22 empty] | VV | 0
|  | S05 : 5*0,05 |  | 0.25 | [22 empty] | VV | 0
SPU
75 | 631312121R00 | Doplnění mazanin betonem prostým o ploše jednotlivě přes 1 do 4 m2 tloušťky do 80 mm | m3 | 0.24963 |  | 0 |  | 0 |  | 0 | 21 | 0 | 2.5 | 0.62 | 0 | 0 | 801-4 | RTS 22/ I | RTS 22/ I | 3.6 | 0.9 |  | Práce |  |  |  | POL1_
|  | prostým betonem (s dodáním hmot) bez potěru, | [24 empty] | SPI
|  | S13 : 1,16*2,69*0,04*2 |  | 0.24963 | [22 empty] | VV | 0
SPU
76 | 631361921RT5 | Výztuž mazanin z betonů a z lehkých betonů ze svařovaných sítí průměr drátu 6 mm, velikost oka 150/150 mm | t | 0.01276 |  | 0 |  | 0 |  | 0 | 21 | 0 | 1.0662 | 0.01 | 0 | 0 | 801-1 | RTS 22/ I | RTS 22/ I | 15.231 | 0.19 |  | Práce |  |  |  | POL1_
|  | včetně distančních prvků | [24 empty] | SPI
|  | S13 : 1,16*2,69*3,03*1,35/1000 |  | 0.01276 | [22 empty] | VV | 0
SPU
77 | 632411104R00 | Potěr ze suchých směsí stěrka anhydritová, samonivelační, vyrovnávací, tloušťky 4 mm, bez penetrace | m2 | 186.6 |  | 0 |  | 0 |  | 0 | 21 | 0 | 0.007 | 1.31 | 0 | 0 | 801-1 | RTS 22/ I | RTS 22/ I | 0.254 | 47.4 |  | Práce |  |  |  | POL1_
|  | s rozprostřením a uhlazením | [24 empty] | SPI
|  | S01 : (14,7+4,4) |  | 19.1 | [22 empty] | VV | 0
|  | S02 : 3,5 |  | 3.5 | [22 empty] | VV | 0
|  | S03 : (15,6+5,1+8,4+10,7+28,5+16,8+17,7+19,9+8,8+6,3) |  | 137.8 | [22 empty] | VV | 0
|  | S04 : (3,7+2,8+4,8) |  | 11.3 | [22 empty] | VV | 0
|  | S05 : 5 |  | 5 | [22 empty] | VV | 0
|  | S13/14 : 9,9 |  | 9.9 | [22 empty] | VV | 0
SPU
Díl: | 94 | Lešení a stavební výtahy |  |  |  | 0 |  | 0 |  | 0 |  | 0 |  | 0.43 |  | 0 |  |  |  |  | 45.68 | [5 empty] | DIL
78 | 941955002R00 | Lešení lehké pracovní pomocné pomocné, o výšce lešeňové podlahy přes 1,2 do 1,9 m | m2 | 191.1 |  | 0 |  | 0 |  | 0 | 21 | 0 | 0.00158 | 0.3 | 0 | 0 | 800-3 | RTS 22/ I | RTS 22/ I | 0.21 | 40.13 |  | Práce |  |  |  | POL1_
|  | 1NP : 5+15,6+5,1+4,5+3,7+2,8+8,4+10,7+28,5+16,8+17,7+19,9+8,8+6,3+4,8+14,7+4,4+3,5+9,9 |  | 191.1 | [22 empty] | VV | 0
SPU
79 | 941955003R00 | Lešení lehké pracovní pomocné pomocné, o výšce lešeňové podlahy přes 1,9 do 2,5 m | m2 | 21.34 |  | 0 |  | 0 |  | 0 | 21 | 0 | 0.00592 | 0.13 | 0 | 0 | 800-3 | RTS 22/ I | RTS 22/ I | 0.26 | 5.55 |  | Práce |  |  |  | POL1_
|  | přístavba : 4+1+1+1,74+1+1+4+1+1+5,6 |  | 21.34 | [22 empty] | VV | 0
SPU
Díl: | 95 | Dokončovací konstrukce na pozemních stavbách |  |  |  | 0 |  | 0 |  | 0 |  | 0 |  | 0 |  | 0 |  |  |  |  | 39 | [5 empty] | DIL
80 | 913 R00 | Hzs - Stavební dělník | h | 39 |  | 0 |  | 0 |  | 0 | 21 | 0 | 0 | 0 | 0 | 0 | Prav.M | RTS 22/ I | RTS 22/ I | 1 | 39 |  | HZS |  |  |  | POL10_
|  | N04 : 1 |  | 1 | [22 empty] | VV | 0
|  | N05 : 2 |  | 2 | [22 empty] | VV | 0
|  | N06 : 8 |  | 8 | [22 empty] | VV | 0
|  | N07 : 8 |  | 8 | [22 empty] | VV | 0
|  | N08 : 8 |  | 8 | [22 empty] | VV | 0
|  | N12 : 4 |  | 4 | [22 empty] | VV | 0
|  | úprava parkování dle PD : 8 |  | 8 | [22 empty] | VV | 0
SPU
81 | 95PC | Materiál k HZS dokončovacích prací | kpl | 1 |  | 0 |  | 0 |  | 0 | 21 | 0 | 0 | 0 | 0 | 0 |  | Vlastní | Indiv | 0 | 0 |  | Specifikace |  |  |  | POL3_
SPU
Díl: | 99 | Staveništní přesun hmot |  |  |  | 0 |  | 0 |  | 0 |  | 0 |  | 0 |  | 0 |  |  |  |  | 104.16 | [5 empty] | DIL
82 | 998223011R00 | Přesun hmot pozemních komunikací, kryt dlážděný jakékoliv délky objektu | t | 30.9365 |  | 0 |  | 0 |  | 0 | 21 | 0 | 0 | 0 | 0 | 0 | 822-1 | RTS 22/ I | RTS 22/ I | 0.39 | 12.07 |  | Přesun hmot |  |  |  | POL7_
|  | vodorovně do 200 m | [24 empty] | SPI
SPU
83 | 999281105R00 | Přesun hmot pro opravy a údržbu objektů pro opravy a údržbu dosavadních objektů včetně vnějších plášťů výšky do 6 m, | t | 97.9656 |  | 0 |  | 0 |  | 0 | 21 | 0 | 0 | 0 | 0 | 0 | 801-4 | RTS 22/ I | RTS 22/ I | 0.94 | 92.09 |  | Přesun hmot |  |  |  | POL7_
|  | oborů 801, 803, 811 a 812 | [24 empty] | SPI
SPU
Díl: | 711 | Izolace proti vodě |  |  |  | 0 |  | 0 |  | 0 |  | 0 |  | 1.7 |  | 0 |  |  |  |  | 68.19 | [5 empty] | DIL
84 | 711111006RZ3 | Provedení izolace proti zemní vlhkosti natěradly za studena na ploše vodorovné asfaltovou penetrační suspenzí, včetně dodávky emulze 0,3 kg/m2 | m2 | 179.8204 |  | 0 |  | 0 |  | 0 | 21 | 0 | 0.00033 | 0.06 | 0 | 0 | 800-711 | RTS 22/ I | RTS 22/ I | 0.03 | 5.39 |  | Práce |  |  |  | POL1_
|  | S01 : (14,7+4,4) |  | 19.1 | [22 empty] | VV | 0
|  | S02 : 3,5 |  | 3.5 | [22 empty] | VV | 0
|  | S03 : (15,6+5,1+8,4+10,7+28,5+16,8+17,7+19,9+8,8+6,3) |  | 137.8 | [22 empty] | VV | 0
|  | S04 : (3,7+2,8+4,8) |  | 11.3 | [22 empty] | VV | 0
|  | S05 : 5 |  | 5 | [22 empty] | VV | 0
|  | S13 : 1,16*2,69 |  | 3.1204 | [22 empty] | VV | 0
SPU
85 | 711112006RZ3 | Provedení izolace proti zemní vlhkosti natěradly za studena na ploše svislé, včetně pomocného lešení o výšce podlahy do 1900 mm a pro zatížení do 1,5 kPa. asfaltovou penetrační emulzí, včetně dodávky emulze 0,3 kg/m2 | m2 | 14.13 |  | 0 |  | 0 |  | 0 | 21 | 0 | 0.00052 | 0.01 | 0 | 0 | 800-711 | RTS 22/ I | RTS 22/ I | 0.05 | 0.71 |  | Práce |  |  |  | POL1_
|  | přístavba : (3,94+0,82+3,92+5,45)*1 |  | 14.13 | [22 empty] | VV | 0
SPU
86 | 711141559RT1 | Provedení izolace proti zemní vlhkosti pásy přitavením vodorovná, 1 vrstva, bez dodávky izolačních pásů, | m2 | 152.2204 |  | 0 |  | 0 |  | 0 | 21 | 0 | 0.00041 | 0.06 | 0 | 0 | 800-711 | RTS 22/ I | RTS 22/ I | 0.23 | 35.01 |  | Práce |  |  |  | POL1_
|  | S03 : (15,6+5,1+8,4+10,7+28,5+16,8+17,7+19,9+8,8+6,3) |  | 137.8 | [22 empty] | VV | 0
|  | S04 : (3,7+2,8+4,8) |  | 11.3 | [22 empty] | VV | 0
|  | S13 : 1,16*2,69 |  | 3.1204 | [22 empty] | VV | 0
SPU
87 | 711141559RT2 | Provedení izolace proti zemní vlhkosti pásy přitavením vodorovná, 2 vrstvy, bez dodávky izolačních pásů, | m2 | 27.6 |  | 0 |  | 0 |  | 0 | 21 | 0 | 0.00082 | 0.02 | 0 | 0 | 800-711 | RTS 22/ I | RTS 22/ I | 0.46 | 12.7 |  | Práce |  |  |  | POL1_
|  | S01 : (14,7+4,4) |  | 19.1 | [22 empty] | VV | 0
|  | S02 : 3,5 |  | 3.5 | [22 empty] | VV | 0
|  | S05 : 5 |  | 5 | [22 empty] | VV | 0
SPU
88 | 711142559RT2 | Provedení izolace proti zemní vlhkosti pásy přitavením svislá, 2 vrstvy, bez dodávky izolačních pásů, | m2 | 14.13 |  | 0 |  | 0 |  | 0 | 21 | 0 | 0.00099 | 0.01 | 0 | 0 | 800-711 | RTS 22/ I | RTS 22/ I | 0.53 | 7.49 |  | Práce |  |  |  | POL1_
|  | přístavba : (3,94+0,82+3,92+5,45)*1 |  | 14.13 | [22 empty] | VV | 0
SPU
89 | 711212015RT1 | Izolace proti vodě stěrka hydroizolační vyztužená tkaninou bitumenová, proti tlakové vodě | m2 | 7.8 |  | 0 |  | 0 |  | 0 | 21 | 0 | 0.00463 | 0.04 | 0 | 0 | 800-711 | RTS 22/ I | RTS 22/ I | 0.593 | 4.63 |  | Práce |  |  |  | POL1_
|  | S16 : 7,8 |  | 7.8 | [22 empty] | VV | 0
SPU
90 | 711210020RAB | Izolace stěrkové hydroizolační těsnicí hmotou , dvousložkovou pružnou izolací, proti tlakové vodě, včetně těsnicího pásu do spoje podlaha-stěna | m2 | 52.118 |  | 0 |  | 0 |  | 0 | 21 | 0 | 0.00483 | 0.25 | 0 | 0 | AP-PSV | RTS 22/ I | RTS 22/ I | 0 | 0 |  | Agregovaná položka |  |  |  | POL2_
|  | S04 : | [24 empty] | VV | 0
|  | 1.04 : 4,5+(2,56*2+1,65*2)*0,2 |  | 6.184 | [22 empty] | VV | 0
|  | 1.05 : 3,7+(1,41*2+1,52*2+1,4*2+0,9*2)*0,2 |  | 5.792 | [22 empty] | VV | 0
|  | 1.06 : 2,8+(1,05*2+2,43*2)*0,2 |  | 4.192 | [22 empty] | VV | 0
|  | 1.07 : 8,4+(2,41+2,76+1,8+2,77-0,7+1,15*2+0,98*2)*0,2+(0,88*2+1,28*2)*2,1 |  | 20.132 | [22 empty] | VV | 0
|  | 1.14 : (1,22*2+0,9)*2,1+(1,88*2+2,15+1,25+1*2+1,1*2)*0,2 |  | 9.286 | [22 empty] | VV | 0
|  | 1.15 : 4,8+(2,18*2+2,15*2)*0,2 |  | 6.532 | [22 empty] | VV | 0
SPU
91 | 62852251R | pás izolační z modifikovaného asfaltu natavitelný; nosná vložka polyesterové rouno; horní strana jemný minerální posyp; spodní strana PE fólie; tl. 4,0 mm | m2 | 223.043 |  | 0 |  | 0 |  | 0 | 21 | 0 | 0.0046 | 1.03 | 0 | 0 | SPCM | RTS 22/ I | RTS 22/ I | 0 | 0 |  | Specifikace |  |  |  | POL3_
|  | vodorovná vrstva : | [24 empty] | VV | 0
|  | S3+S4+S13 : 152,2204*1,15 |  | 175.0535 | [22 empty] | VV | 0
|  | S1+S2+S5 : 27,6*1,15 |  | 31.74 | [22 empty] | VV | 0
|  | svislá vrstva : 14,13*1,15 |  | 16.2495 | [22 empty] | VV | 0
SPU
92 | 62852265R | pás izolační z modifikovaného asfaltu natavitelný, mechanicky kotvený; nosná vložka skelná tkanina; horní strana jemný minerální posyp; spodní strana PE fólie; tl. 4,0 mm | m2 | 47.9895 |  | 0 |  | 0 |  | 0 | 21 | 0 | 0.0045 | 0.22 | 0 | 0 | SPCM | RTS 22/ I | RTS 22/ I | 0 | 0 |  | Specifikace |  |  |  | POL3_
|  | vodorovná vrstva : | [24 empty] | VV | 0
|  | S1+S2+S5 : 27,6*1,15 |  | 31.74 | [22 empty] | VV | 0
|  | svislá vrstva : 14,13*1,15 |  | 16.2495 | [22 empty] | VV | 0
SPU
93 | 998711101R00 | Přesun hmot pro izolace proti vodě svisle do 6 m | t | 1.4438 |  | 0 |  | 0 |  | 0 | 21 | 0 | 0 | 0 | 0 | 0 | 800-711 | RTS 22/ I | RTS 22/ I | 1.567 | 2.26 |  | Přesun hmot |  |  |  | POL7_
|  | 50 m vodorovně měřeno od těžiště půdorysné plochy skládky do těžiště půdorysné plochy objektu | [24 empty] | SPI
SPU
Díl: | 713 | Izolace tepelné |  |  |  | 0 |  | 0 |  | 0 |  | 0 |  | 0.36 |  | 0 |  |  |  |  | 54.75 | [5 empty] | DIL
94 | 713111121RT1 | Montáž tepelné izolace stropů rovných, spodem, uchycení drátem, | m2 | 79.7 |  | 0 |  | 0 |  | 0 | 21 | 0 | 0.00053 | 0.04 | 0 | 0 | 800-713 | RTS 22/ I | RTS 22/ I | 0.231 | 18.41 |  | Práce |  |  |  | POL1_
|  | 1.10 : 16,8 |  | 16.8 | [22 empty] | VV | 0
|  | 1.11 : 17,7 |  | 17.7 | [22 empty] | VV | 0
|  | 1.16 : 14,7*2 |  | 29.4 | [22 empty] | VV | 0
|  | 1.17 : 4,4*2 |  | 8.8 | [22 empty] | VV | 0
|  | 1.18 : 3,5*2 |  | 7 | [22 empty] | VV | 0
SPU
95 | 713111125R00 | Montáž tepelné izolace stropů rovných, spodem, lepením, | m2 | 8.022 |  | 0 |  | 0 |  | 0 | 21 | 0 | 0.00083 | 0.01 | 0 | 0 | 800-713 | RTS 22/ I | RTS 22/ I | 0.301 | 2.41 |  | Práce |  |  |  | POL1_
|  | římsa přístavba : (0,3+0,29)*(5,5+4,3) |  | 5.782 | [22 empty] | VV | 0
|  | (4+1,6)*0,4 |  | 2.24 | [22 empty] | VV | 0
SPU
96 | 713111211RK6 | Montáž tepelné izolace stropů parotěsná zábrana krovů spodem s přelepením spojů, včetně dodávky fólie | m2 | 22.6 |  | 0 |  | 0 |  | 0 | 21 | 0 | 0.00022 | 0 | 0 | 0 | 800-713 | RTS 22/ I | RTS 22/ I | 0.18 | 4.07 |  | Práce |  |  |  | POL1_
|  | 1.16 : 14,7 |  | 14.7 | [22 empty] | VV | 0
|  | 1.17 : 4,4 |  | 4.4 | [22 empty] | VV | 0
|  | 1.18 : 3,5 |  | 3.5 | [22 empty] | VV | 0
SPU
97 | 713121111R00 | Montáž tepelné izolace podlah jednovrstvá, bez dodávky materiálu | m2 | 179.8204 |  | 0 |  | 0 |  | 0 | 21 | 0 | 0 | 0 | 0 | 0 | 800-713 | RTS 22/ I | RTS 22/ I | 0.08 | 14.39 |  | Práce |  |  |  | POL1_
|  | S01 : (14,7+4,4) |  | 19.1 | [22 empty] | VV | 0
|  | S02 : 3,5 |  | 3.5 | [22 empty] | VV | 0
|  | S03 : (15,6+5,1+8,4+10,7+28,5+16,8+17,7+19,9+8,8+6,3) |  | 137.8 | [22 empty] | VV | 0
|  | S04 : (3,7+2,8+4,8) |  | 11.3 | [22 empty] | VV | 0
|  | S05 : 5 |  | 5 | [22 empty] | VV | 0
|  | S13 : 1,16*2,69 |  | 3.1204 | [22 empty] | VV | 0
SPU
98 | 713131130R00 | Montáž tepelné izolace stěn vložením do nosné rámové konstrukce | m2 | 4.1832 |  | 0 |  | 0 |  | 0 | 21 | 0 | 0.00023 | 0 | 0 | 0 | 800-713 | RTS 22/ I | RTS 22/ I | 0.161 | 0.67 |  | Práce |  |  |  | POL1_
|  | V1 : 14,94*0,28 |  | 4.1832 | [22 empty] | VV | 0
SPU
99 | 713191100R00 | Izolace tepelné běžných konstrukcí - doplňky položení separační fólie, bez dodávky materiálu | m2 | 22.6 |  | 0 |  | 0 |  | 0 | 21 | 0 | 0 | 0 | 0 | 0 | 800-713 | RTS 22/ I | RTS 22/ I | 0.07 | 1.58 |  | Práce |  |  |  | POL1_
|  | 1.16 : 14,7 |  | 14.7 | [22 empty] | VV | 0
|  | 1.17 : 4,4 |  | 4.4 | [22 empty] | VV | 0
|  | 1.18 : 3,5 |  | 3.5 | [22 empty] | VV | 0
SPU
100 | 713191100RT9 | Izolace tepelné běžných konstrukcí - doplňky položení separační fólie, včetně dodávky PE fólie | m2 | 179.8204 |  | 0 |  | 0 |  | 0 | 21 | 0 | 1e-05 | 0 | 0 | 0 | 800-713 | RTS 22/ I | RTS 22/ I | 0.07 | 12.59 |  | Práce |  |  |  | POL1_
|  | S01 : (14,7+4,4) |  | 19.1 | [22 empty] | VV | 0
|  | S02 : 3,5 |  | 3.5 | [22 empty] | VV | 0
|  | S03 : (15,6+5,1+8,4+10,7+28,5+16,8+17,7+19,9+8,8+6,3) |  | 137.8 | [22 empty] | VV | 0
|  | S04 : (3,7+2,8+4,8) |  | 11.3 | [22 empty] | VV | 0
|  | S05 : 5 |  | 5 | [22 empty] | VV | 0
|  | S13 : 1,16*2,69 |  | 3.1204 | [22 empty] | VV | 0
SPU
101 | 28375865R | deska izolační EPS 100; pěnový polystyren s grafitem; povrch hladký; rovná hrana; tl. 20,0 mm; součinitel tepelné vodivosti 0,031 W/mK; R = 0,640 m2K/W; obj. hmotnost 20,00 kg/m3 | m2 | 3.2764 |  | 0 |  | 0 |  | 0 | 21 | 0 | 0.0004 | 0 | 0 | 0 | SPCM | RTS 22/ I | RTS 22/ I | 0 | 0 |  | Specifikace |  |  |  | POL3_
|  | S13 : 1,16*2,69*1,05 |  | 3.2764 | [22 empty] | VV | 0
SPU
102 | 28375866R | deska izolační EPS 100; pěnový polystyren s grafitem; povrch hladký; rovná hrana; tl. 30,0 mm; součinitel tepelné vodivosti 0,031 W/mK; R = 0,970 m2K/W; obj. hmotnost 20,00 kg/m3 | m2 | 161.805 |  | 0 |  | 0 |  | 0 | 21 | 0 | 0.0006 | 0.1 | 0 | 0 | SPCM | RTS 22/ I | RTS 22/ I | 0 | 0 |  | Specifikace |  |  |  | POL3_
|  | S03 : (15,6+5,1+8,4+10,7+28,5+16,8+17,7+19,9+8,8+6,3)*1,05 |  | 144.69 | [22 empty] | VV | 0
|  | S04 : (3,7+2,8+4,8)*1,05 |  | 11.865 | [22 empty] | VV | 0
|  | S05 : 5*1,05 |  | 5.25 | [22 empty] | VV | 0
SPU
103 | 28375872R | deska izolační EPS 100; pěnový polystyren s grafitem; povrch hladký; rovná hrana; tl. 120,0 mm; součinitel tepelné vodivosti 0,031 W/mK; R = 3,870 m2K/W; obj. hmotnost 20,00 kg/m3 | m2 | 23.73 |  | 0 |  | 0 |  | 0 | 21 | 0 | 0.0024 | 0.06 | 0 | 0 | SPCM | RTS 22/ I | RTS 22/ I | 0 | 0 |  | Specifikace |  |  |  | POL3_
|  | S01 : (14,7+4,4)*1,05 |  | 20.055 | [22 empty] | VV | 0
|  | S02 : 3,5*1,05 |  | 3.675 | [22 empty] | VV | 0
SPU
104 | 28375925R | deska izolační EPS 70 F; pěnový polystyren; povrch hladký; součinitel tepelné vodivosti 0,039 W/mK; obj. hmotnost 17,00 kg/m3 | m3 | 0.54461 |  | 0 |  | 0 |  | 0 | 21 | 0 | 0.017 | 0.01 | 0 | 0 | SPCM | RTS 22/ I | RTS 22/ I | 0 | 0 |  | Specifikace |  |  |  | POL3_
|  | V1 : 14,94*0,28*0,08*1,1 |  | 0.36812 | [22 empty] | VV | 0
|  | římsa přístavba : 8,022*0,02*1,1 |  | 0.17648 | [22 empty] | VV | 0
SPU
105 | 6315085941R | rohož, pas izolační skelná vlna; tl. 140,0 mm; součinitel tepelné vodivosti 0,033 W/mK; R = 4,200 m2K/W; obj. hmotnost 12,00 kg/m3; hydrofobizováno | m2 | 47.46 |  | 0 |  | 0 |  | 0 | 21 | 0 | 0.00168 | 0.08 | 0 | 0 | SPCM | RTS 22/ I | RTS 22/ I | 0 | 0 |  | Specifikace |  |  |  | POL3_
|  | 1.16 : 14,7*2*1,05 |  | 30.87 | [22 empty] | VV | 0
|  | 1.17 : 4,4*2*1,05 |  | 9.24 | [22 empty] | VV | 0
|  | 1.18 : 3,5*2*1,05 |  | 7.35 | [22 empty] | VV | 0
SPU
106 | 63151400.AR | deska izolační lambda 0,0350 W/mK | m2 | 36.225 |  | 0 |  | 0 |  | 0 | 21 | 0 | 0.0016 | 0.06 | 0 | 0 | SPCM | RTS 22/ I | RTS 22/ I | 0 | 0 |  | Specifikace |  |  |  | POL3_
|  | 1.10 : 16,8*1,05 |  | 17.64 | [22 empty] | VV | 0
|  | 1.11 : 17,7*1,05 |  | 18.585 | [22 empty] | VV | 0
SPU
107 | 67352316.AR | fólie izolační střešní pojistná, hydroizolační; paropropustná; tloušťka 0,22 mm; plošná hmotnost 110 g/m2; PE; sd 1,60 až 2,40 m | m2 | 25.99 |  | 0 |  | 0 |  | 0 | 21 | 0 | 0.00011 | 0 | 0 | 0 | SPCM | RTS 22/ I | RTS 22/ I | 0 | 0 |  | Specifikace |  |  |  | POL3_
|  | 22,6*1,15 |  | 25.99 | [22 empty] | VV | 0
SPU
108 | 998713101R00 | Přesun hmot pro izolace tepelné v objektech výšky do 6 m | t | 0.36179 |  | 0 |  | 0 |  | 0 | 21 | 0 | 0 | 0 | 0 | 0 | 800-713 | RTS 22/ I | RTS 22/ I | 1.74 | 0.63 |  | Přesun hmot |  |  |  | POL7_
|  | 50 m vodorovně | [24 empty] | SPI
SPU
Díl: | 762 | Konstrukce tesařské |  |  |  | 0 |  | 0 |  | 0 |  | 0 |  | 1.7 |  | 0 |  |  |  |  | 43.07 | [5 empty] | DIL
109 | 762332120R00 | Vázané konstrukce krovů montáž střech pultových, sedlových, valbových, stanových čtvercového nebo obdélníkového půdorysu z řeziva, průřezové plochy přes 120 do 224 cm2 | m | 34.26 |  | 0 |  | 0 |  | 0 | 21 | 0 | 0.00099 | 0.03 | 0 | 0 | 800-762 | RTS 22/ I | RTS 22/ I | 0.36 | 12.33 |  | Práce |  |  |  | POL1_
|  | pozednice 160/120 : 1,58 |  | 1.58 | [22 empty] | VV | 0
|  | krokev 140/180 : 4,8*5+4,5+4,18 |  | 32.68 | [22 empty] | VV | 0
SPU
110 | 762332130R00 | Vázané konstrukce krovů montáž střech pultových, sedlových, valbových, stanových čtvercového nebo obdélníkového půdorysu z řeziva, průřezové plochy přes 120 do 288 cm2 | m | 9.41 |  | 0 |  | 0 |  | 0 | 21 | 0 | 0.00099 | 0.01 | 0 | 0 | 800-762 | RTS 22/ I | RTS 22/ I | 0.45 | 4.23 |  | Práce |  |  |  | POL1_
|  | pozednice 180/160 : 5,45+3,96 |  | 9.41 | [22 empty] | VV | 0
SPU
111 | 762341210RT3 | Montáž bednění střech rovných o sklonu do 60° z prken hrubých na sraz tloušťky do 32 mm včetně vyřezání otvorů , včetně dodávky prken tloušťky 22 mm | m2 | 26.95 |  | 0 |  | 0 |  | 0 | 21 | 0 | 0.01331 | 0.36 | 0 | 0 | 800-762 | RTS 22/ I | RTS 22/ I | 0.27 | 7.28 |  | Práce |  |  |  | POL1_
|  | S06 : 4,9*5,5 |  | 26.95 | [22 empty] | VV | 0
SPU
112 | 762341220R00 | Montáž bednění z velkoplošných desek na bázi dřeva včetně vyřezání otvorů, | m2 | 26.95 |  | 0 |  | 0 |  | 0 | 21 | 0 | 0 | 0 | 0 | 0 | 800-762 | RTS 22/ I | RTS 22/ I | 0.29 | 7.82 |  | Práce |  |  |  | POL1_
|  | S06 : 4,9*5,5 |  | 26.95 | [22 empty] | VV | 0
SPU
113 | 762341630R00 | Montáž bednění okapových říms, krajnic, závětrných prken, a žaluzií ve spádu nebo rovnoběžně s okapem z desek tvrdých tloušťky do 8 mm, | m2 | 8.022 |  | 0 |  | 0 |  | 0 | 21 | 0 | 0 | 0 | 0 | 0 | 800-762 | RTS 22/ I | RTS 22/ I | 0.78 | 6.26 |  | Práce |  |  |  | POL1_
|  | přístavba : (0,3+0,29)*(5,5+4,3) |  | 5.782 | [22 empty] | VV | 0
|  | (4+1,6)*0,4 |  | 2.24 | [22 empty] | VV | 0
SPU
114 | 762342205RT4 | Montáž kontralatí na vruty, s dodávkou těsnicí pěny pod kontralatě, a dodávkou latí 40 x 60 mm | m2 | 21.658 |  | 0 |  | 0 |  | 0 | 21 | 0 | 0.00155 | 0.03 | 0 | 0 | 800-762 | RTS 22/ I | RTS 22/ I | 0.1 | 2.17 |  | Práce |  |  |  | POL1_
SPU
115 | 762395000R00 | Spojovací a ochranné prostředky svory, prkna, hřebíky, pásová ocel, vruty, impregnace | m3 | 2.073 |  | 0 |  | 0 |  | 0 | 21 | 0 | 0.02357 | 0.05 | 0 | 0 | 800-762 | RTS 22/ I | RTS 22/ I | 0 | 0 |  | Práce |  |  |  | POL1_
|  | bednění : 4,9*4,42*0,022*2 |  | 0.95295 | [22 empty] | VV | 0
|  | krov : 1,12 |  | 1.12 | [22 empty] | VV | 0
SPU
116 | 762911121R00 | Impregnace řeziva tlakovakuová, ochrana proti dřevokazným houbám, plísním a dřevokaznému hmyzu | m3 | 1.23 |  | 0 |  | 0 |  | 0 | 21 | 0 | 0.0165 | 0.02 | 0 | 0 | 800-762 | RTS 22/ I | RTS 22/ I | 0 | 0 |  | Práce |  |  |  | POL1_
SPU
117 | 60515712R | hranol průřez 256 až 324 cm2; l = do 5 000 mm; jakost II, III | m3 | 1.23 |  | 0 |  | 0 |  | 0 | 21 | 0 | 0.55 | 0.68 | 0 | 0 | SPCM | RTS 22/ I | RTS 22/ I | 0 | 0 |  | Specifikace |  |  |  | POL3_
SPU
118 | 60725016R | deska dřevoštěpková třívrstvá pro prostředí vlhké; strana nebroušená; hrana rovná; tl = 22,0 mm | m2 | 40.2178 |  | 0 |  | 0 |  | 0 | 21 | 0 | 0.013 | 0.52 | 0 | 0 | SPCM | RTS 22/ I | RTS 22/ I | 0 | 0 |  | Specifikace |  |  |  | POL3_
|  | S06 : 26,95*1,15 |  | 30.9925 | [22 empty] | VV | 0
|  | okapová římsa : 8,022*1,15 |  | 9.2253 | [22 empty] | VV | 0
SPU
119 | 998762102R00 | Přesun hmot pro konstrukce tesařské v objektech výšky do 12 m | t | 1.704 |  | 0 |  | 0 |  | 0 | 21 | 0 | 0 | 0 | 0 | 0 | 800-762 | RTS 22/ I | RTS 22/ I | 1.751 | 2.98 |  | Přesun hmot |  |  |  | POL7_
|  | 50 m vodorovně | [24 empty] | SPI
SPU
Díl: | 764 | Konstrukce klempířské |  |  |  | 0 |  | 0 |  | 0 |  | 0 |  | 0.65 |  | 0 |  |  |  |  | 78.41 | [5 empty] | DIL
120 | 764233430R00 | Lemování z titanzinkového plechu výroba a montáž lemování zdí na plochých střechách včetně rohů, spojů, lišt a dilatací, rš 330 mm, | m | 11 |  | 0 |  | 0 |  | 0 | 21 | 0 | 0.00404 | 0.04 | 0 | 0 | 800-764 | RTS 22/ I | RTS 22/ I | 0.8608 | 9.47 |  | Práce |  |  |  | POL1_
|  | 5,65+5,35 |  | 11 | [22 empty] | VV | 0
SPU
121 | 764252403R00 | Žlaby z titanzinkového plechu výroba a montáž žlabů včetně háků, čel, rohů, rovných hrdel a dilatací podokapních půlkulatých, rš 330 mm | m | 5.54 |  | 0 |  | 0 |  | 0 | 21 | 0 | 0.003 | 0.02 | 0 | 0 | 800-764 | RTS 22/ I | RTS 22/ I | 0.47016 | 2.6 |  | Práce |  |  |  | POL1_
SPU
122 | 764291420R00 | Ostatní střešní prvky z titanzinkového plechu výroba a montáž závětrné lišty, rš 330 mm | m | 10.75 |  | 0 |  | 0 |  | 0 | 21 | 0 | 0.00288 | 0.03 | 0 | 0 | 800-764 | RTS 22/ I | RTS 22/ I | 0.56508 | 6.07 |  | Práce |  |  |  | POL1_
|  | 4,9+4+1,85 |  | 10.75 | [22 empty] | VV | 0
SPU
123 | 764510420R00 | Oplechování parapetů z titanzinkového plechu výroba a montáž včetně rohů a spojovacích prostředků rš 160 mm | m | 3 |  | 0 |  | 0 |  | 0 | 21 | 0 | 0.00252 | 0.01 | 0 | 0 | 800-764 | RTS 22/ I | RTS 22/ I | 0.8378 | 2.51 |  | Práce |  |  |  | POL1_
SPU
124 | 764510430R00 | Oplechování parapetů z titanzinkového plechu výroba a montáž včetně rohů a spojovacích prostředků rš 200 mm | m | 3.2 |  | 0 |  | 0 |  | 0 | 21 | 0 | 0.00272 | 0.01 | 0 | 0 | 800-764 | RTS 22/ I | RTS 22/ I | 0.8539 | 2.73 |  | Práce |  |  |  | POL1_
|  | 0,8*4 |  | 3.2 | [22 empty] | VV | 0
SPU
125 | 764510450R00 | Oplechování parapetů z titanzinkového plechu výroba a montáž včetně rohů a spojovacích prostředků rš 330 mm | m | 3.2 |  | 0 |  | 0 |  | 0 | 21 | 0 | 0.00341 | 0.01 | 0 | 0 | 800-764 | RTS 22/ I | RTS 22/ I | 0.85 | 2.72 |  | Práce |  |  |  | POL1_
|  | K01 : 0,8*4 |  | 3.2 | [22 empty] | VV | 0
SPU
126 | 764510470R00 | Oplechování parapetů z titanzinkového plechu výroba a montáž včetně rohů a spojovacích prostředků rš 500 mm | m | 5.6 |  | 0 |  | 0 |  | 0 | 21 | 0 | 0.00431 | 0.02 | 0 | 0 | 800-764 | RTS 22/ I | RTS 22/ I | 0.91 | 5.1 |  | Práce |  |  |  | POL1_
|  | 0,8*7 |  | 5.6 | [22 empty] | VV | 0
SPU
127 | 764554403R00 | Odpadní trouby z titanzinkového plechu výroba a montáž včetně zděří, manžet, odboček, kolen, odskoků, výpustí vody a přechodových kusů kruhových, průměru 120 mm | m | 5.9 |  | 0 |  | 0 |  | 0 | 21 | 0 | 0.00308 | 0.02 | 0 | 0 | 800-764 | RTS 22/ I | RTS 22/ I | 0.57 | 3.36 |  | Práce |  |  |  | POL1_
|  | K10 : 5,9 |  | 5.9 | [22 empty] | VV | 0
SPU
128 | 764211441RTX | Krytina hladká z Ti Zn, svitky š. 670 mm, do 30°, plocha nad 25 m2 včetně separační a mikroventilační rohože | m2 | 26.95 |  | 0 |  | 0 |  | 0 | 21 | 0 | 0.01833 | 0.49 | 0 | 0 |  | Vlastní | Indiv | 1.51 | 40.69 |  | Práce |  |  |  | POL1_
|  | S06 : 4,9*5,5 |  | 26.95 | [22 empty] | VV | 0
SPU
129 | 998764102R00 | Přesun hmot pro konstrukce klempířské v objektech výšky do 12 m | t | 0.6555 |  | 0 |  | 0 |  | 0 | 21 | 0 | 0 | 0 | 0 | 0 | 800-764 | RTS 22/ I | RTS 22/ I | 4.82 | 3.16 |  | Přesun hmot |  |  |  | POL7_
|  | 50 m vodorovně | [24 empty] | SPI
SPU
Díl: | 765 | Krytiny tvrdé |  |  |  | 0 |  | 0 |  | 0 |  | 0 |  | 0 |  | 0 |  |  |  |  | 1.96 | [5 empty] | DIL
130 | 765799312RK8 | Fólie parotěsné, difúzní a vodotěsné Fólie podstřešní difuzní na bednění, | m2 | 21.658 |  | 0 |  | 0 |  | 0 | 21 | 0 | 0.0002 | 0 | 0 | 0 | 800-765 | RTS 22/ I | RTS 22/ I | 0.09 | 1.95 |  | Práce |  |  |  | POL1_
|  | S06 : 4,9*4,42 |  | 21.658 | [22 empty] | VV | 0
SPU
131 | 998765101R00 | Přesun hmot pro krytiny tvrdé v objektech výšky do 6 m | t | 0.00433 |  | 0 |  | 0 |  | 0 | 21 | 0 | 0 | 0 | 0 | 0 | 800-765 | RTS 22/ I | RTS 22/ I | 2.178 | 0.01 |  | Přesun hmot |  |  |  | POL7_
|  | 50 m vodorovně | [24 empty] | SPI
SPU
Díl: | 766 | Konstrukce truhlářské |  |  |  | 0 |  | 0 |  | 0 |  | 0 |  | 0 |  | 0 |  |  |  |  | 0 | [5 empty] | DIL
132 | 76601 | D+M VNITŘNÍ DVEŘE JEDNOKŘÍDLÉ OTOČNÉ VČETNĚ OCELOVÉ ZÁRUBNĚ, KOMPLET DLE PD, 600/1970mm, T01 | ks | 1 |  | 0 |  | 0 |  | 0 | 21 | 0 | 0 | 0 | 0 | 0 |  | Vlastní | Indiv | 0 | 0 |  | Agregovaná položka |  |  |  | POL2_
SPU
133 | 76602 | D+M VNITŘNÍ DVEŘE JEDNOKŘÍDLÉ OTOČNÉ VČETNĚ OCELOVÉ ZÁRUBNĚ, KOMPLET DLE PD, 700/1970mm, T02 | ks | 5 |  | 0 |  | 0 |  | 0 | 21 | 0 | 0 | 0 | 0 | 0 |  | Vlastní | Indiv | 0 | 0 |  | Agregovaná položka |  |  |  | POL2_
SPU
134 | 76603 | D+M VNITŘNÍ DVEŘE JEDNOKŘÍDLÉ OTOČNÉ VČETNĚ OCELOVÉ ZÁRUBNĚ, KOMPLET DLE PD, 800/1970mm, T03 | ks | 4 |  | 0 |  | 0 |  | 0 | 21 | 0 | 0 | 0 | 0 | 0 |  | Vlastní | Indiv | 0 | 0 |  | Agregovaná položka |  |  |  | POL2_
SPU
135 | 76604 | D+M VNITŘNÍ DVEŘE JEDNOKŘÍDLÉ OTOČNÉ VČETNĚ OCELOVÉ ZÁRUBNĚ, KOMPLET DLE PD, 800/1970mm, T04 | ks | 4 |  | 0 |  | 0 |  | 0 | 21 | 0 | 0 | 0 | 0 | 0 |  | Vlastní | Indiv | 0 | 0 |  | Agregovaná položka |  |  |  | POL2_
SPU
Díl: | 769 | Otvorové prvky z plastu |  |  |  | 0 |  | 0 |  | 0 |  | 0 |  | 0 |  | 0 |  |  |  |  | 0 | [5 empty] | DIL
136 | 76901 | D+M PLASTOVÉ OKNO JEDNOKŘÍDLÉ SKLOPNÉ, KOMPLET DLE PD, 800/400mm, P01 | ks | 4 |  | 0 |  | 0 |  | 0 | 21 | 0 | 0 | 0 | 0 | 0 |  | Vlastní | Indiv | 0 | 0 |  | Agregovaná položka |  |  |  | POL2_
SPU
137 | 76902 | D+M PLASTOVÉ OKNO JEDNOKŘÍDLÉ SKLOPNÉ, KOMPLET DLE PD, 850/1570mm, P02 | ks | 11 |  | 0 |  | 0 |  | 0 | 21 | 0 | 0 | 0 | 0 | 0 |  | Vlastní | Indiv | 0 | 0 |  | Agregovaná položka |  |  |  | POL2_
SPU
138 | 76903 | D+M PLASTOVÉ OKNO JEDNOKŘÍDLÉ SKLOPNÉ, KOMPLET DLE PD, 600/1000mm, P03 | ks | 1 |  | 0 |  | 0 |  | 0 | 21 | 0 | 0 | 0 | 0 | 0 |  | Vlastní | Indiv | 0 | 0 |  | Agregovaná položka |  |  |  | POL2_
SPU
139 | 76904 | D+M PLASTOVÉ OKNO FIXNÍ SE SKLOPNÝMI NADSVĚTLÍKY, KOMPLET DLE PD, 3050/2000mm, P04 | ks | 1 |  | 0 |  | 0 |  | 0 | 21 | 0 | 0 | 0 | 0 | 0 |  | Vlastní | Indiv | 0 | 0 |  | Agregovaná položka |  |  |  | POL2_
SPU
140 | 76905 | D+M VSTUPNÍ PLASTOVÉ DVEŘE DOUKŘÍDLÉ OTOČNÉ, KOMPLET DLE PD, 1500/2150mm, P05 | ks | 2 |  | 0 |  | 0 |  | 0 | 21 | 0 | 0 | 0 | 0 | 0 |  | Vlastní | Indiv | 0 | 0 |  | Agregovaná položka |  |  |  | POL2_
SPU
141 | 76906 | D+M VSTUPNÍ PLASTOVÉ DVEŘE JEDNOKŘÍDLÉ OTOČNÉ, KOMPLET DLE PD, 900/2050mm, P06 | ks | 1 |  | 0 |  | 0 |  | 0 | 21 | 0 | 0 | 0 | 0 | 0 |  | Vlastní | Indiv | 0 | 0 |  | Agregovaná položka |  |  |  | POL2_
SPU
142 | 76907 | D+M PLASTOVÉ OKNO JEDNOKŘÍDLÉ SKLOPNÉ, KOMPLET DLE PD, 600/1000mm, P07 | ks | 2 |  | 0 |  | 0 |  | 0 | 21 | 0 | 0 | 0 | 0 | 0 |  | Vlastní | Indiv | 0 | 0 |  | Agregovaná položka |  |  |  | POL2_
SPU
143 | 76908 | D+M VSTUPNÍ PLASTOVÉ DVEŘE JEDNOKŘÍDLÉ OTOČNÉ, KOMPLET DLE PD, 1000/1850mm, P08 | ks | 1 |  | 0 |  | 0 |  | 0 | 21 | 0 | 0 | 0 | 0 | 0 |  | Vlastní | Indiv | 0 | 0 |  | Agregovaná položka |  |  |  | POL2_
SPU
Díl: | 771 | Podlahy z dlaždic a obklady |  |  |  | 0 |  | 0 |  | 0 |  | 0 |  | 0.61 |  | 0 |  |  |  |  | 27.47 | [5 empty] | DIL
144 | 771101121R00 | Příprava podkladu před kladením dlažeb provedení penetrace podkladu | m2 | 22.1 |  | 0 |  | 0 |  | 0 | 21 | 0 | 0 | 0 | 0 | 0 | 800-771 | RTS 22/ I | RTS 22/ I | 0.05 | 1.11 |  | Práce |  |  |  | POL1_
|  | 4,5+3,7+2,8+6,3+4,8 |  | 22.1 | [22 empty] | VV | 0
SPU
145 | 771575109R00 | Montáž podlah z dlaždic keramických 300 x 300 mm, režných nebo glazovaných, hladkých, kladených do flexibilního tmele | m2 | 22.1 |  | 0 |  | 0 |  | 0 | 21 | 0 | 0.00504 | 0.11 | 0 | 0 | 800-771 | RTS 22/ I | RTS 22/ I | 0.98 | 21.66 |  | Práce |  |  |  | POL1_
SPU
146 | 771578011R00 | Zvláštní úpravy spár spára podlaha-stěna silikonem | m | 53.25 |  | 0 |  | 0 |  | 0 | 21 | 0 | 4e-05 | 0 | 0 | 0 | 800-771 | RTS 22/ I | RTS 22/ I | 0.07 | 3.73 |  | Práce |  |  |  | POL1_
|  | 1.04 : (2,56*2+1,65*2-0,9) |  | 7.52 | [22 empty] | VV | 0
|  | 1.05 : (1,52*2+1,41*2-0,8*3+0,9*2+1,4*2) |  | 8.06 | [22 empty] | VV | 0
|  | 1.06 : (2,43*2+1,05*2-0,8) |  | 6.16 | [22 empty] | VV | 0
|  | 1.07 : (1+1,15*2+0,98*2+0,88*2+1,28*2-0,7*2+0,22*2) |  | 8.62 | [22 empty] | VV | 0
|  | 1.08 : 1,2 |  | 1.2 | [22 empty] | VV | 0
|  | 1.12 : 3*1,5 |  | 4.5 | [22 empty] | VV | 0
|  | 1.14 : (0,73+1,51+1,25+1,22*2+0,9+1,1*2+1*2-0,8*2) |  | 9.43 | [22 empty] | VV | 0
|  | 1.15 : (2,15*2+2,18*2-0,9) |  | 7.76 | [22 empty] | VV | 0
SPU
147 | 771579795R00 | Příplatky k položkám montáže podlah keramických příplatek za spárování voduodpuzující hmotou - plošně | m2 | 22.1 |  | 0 |  | 0 |  | 0 | 21 | 0 | 0.0008 | 0.02 | 0 | 0 | 800-771 | RTS 19/ II | RTS 17/ I | 0 | 0 |  | Práce |  |  |  | POL1_
SPU
148 | 24551347.AR | penetrační hmota vodou ředitelná; syntetická pryskyřice; koncenrát; zvýšení přilnavosti, zpevnění, ochrana proti vlhkosti; pro interiér i exteriér; tekutá | l | 2.21 |  | 0 |  | 0 |  | 0 | 21 | 0 | 0.001 | 0 | 0 | 0 | SPCM | RTS 22/ I | RTS 22/ I | 0 | 0 |  | Specifikace |  |  |  | POL3_
|  | 22,1*0,1 |  | 2.21 | [22 empty] | VV | 0
SPU
149 | 597642031R | dlažba keramická š = 300 mm; l = 300 mm; h = 9,0 mm; protiskluzová úprava; pro interiér i exteriér | m2 | 24.752 |  | 0 |  | 0 |  | 0 | 21 | 0 | 0.0192 | 0.48 | 0 | 0 | SPCM | RTS 22/ I | RTS 22/ I | 0 | 0 |  | Specifikace |  |  |  | POL3_
|  | 22,1*1,12 |  | 24.752 | [22 empty] | VV | 0
SPU
150 | 998771101R00 | Přesun hmot pro podlahy z dlaždic v objektech výšky do 6 m | t | 0.60864 |  | 0 |  | 0 |  | 0 | 21 | 0 | 0 | 0 | 0 | 0 | 800-771 | RTS 22/ I | RTS 22/ I | 1.6 | 0.97 |  | Přesun hmot |  |  |  | POL7_
|  | 50 m vodorovně | [24 empty] | SPI
SPU
Díl: | 776 | Podlahy povlakové |  |  |  | 0 |  | 0 |  | 0 |  | 0 |  | 0.59 |  | 0 |  |  |  |  | 90.12 | [5 empty] | DIL
151 | 776101101R00 | Přípravné práce vysávání povlakových podlah průmyslovým vysavačem | m2 | 160.6 |  | 0 |  | 0 |  | 0 | 21 | 0 | 0 | 0 | 0 | 0 | 800-775 | RTS 22/ I | RTS 22/ I | 0.016 | 2.57 |  | Práce |  |  |  | POL1_
|  | položky neobsahují žádný materiál | [24 empty] | SPI
|  | zátěžový koberec : 5+3,5 |  | 8.5 | [22 empty] | VV | 0
|  | marmoleum : 15,6+5,1+10,7+28,5+16,8+17,7+19,9+8,8+14,7+4,4 |  | 142.2 | [22 empty] | VV | 0
|  | PVC : 9,9 |  | 9.9 | [22 empty] | VV | 0
SPU
152 | 776101121R00 | Přípravné práce penetrace podkladu | m2 | 160.6 |  | 0 |  | 0 |  | 0 | 21 | 0 | 0 | 0 | 0 | 0 | 800-775 | RTS 22/ I | RTS 22/ I | 0.046 | 7.39 |  | Práce |  |  |  | POL1_
|  | položky neobsahují žádný materiál | [24 empty] | SPI
SPU
153 | 776421100R00 | Lepení soklíků PVC a napojení krytiny na stěnu lepení podlahových soklíků z PVC a vinylu | m | 129.874 |  | 0 |  | 0 |  | 0 | 21 | 0 | 3e-05 | 0 | 0 | 0 | 800-775 | RTS 22/ I | RTS 22/ I | 0.14 | 18.18 |  | Práce |  |  |  | POL1_
|  | marmoleum : | [24 empty] | VV | 0
|  | 1.02+1.03 : 8,83+0,32*2+3,96*2-1,5-0,9*4-0,8*2 |  | 10.69 | [22 empty] | VV | 0
|  | 1.08 : 2,65*2+0,35*2+3,97*2-0,9 |  | 13.04 | [22 empty] | VV | 0
|  | 1.09 : 1,71+0,06+0,36+1,37+2,66+5,12+3,76+0,72+0,324+2,82-0,9*3 |  | 16.204 | [22 empty] | VV | 0
|  | 1.10 : 3,16+0,38+0,69+5,21+2,3+5,39-0,9*2 |  | 15.33 | [22 empty] | VV | 0
|  | 1.11 : 5,02*2+3,57*2-0,9*2 |  | 15.38 | [22 empty] | VV | 0
|  | 1.12 : 5,01*2+3,96*2-0,9*2 |  | 16.14 | [22 empty] | VV | 0
|  | 1.13 : 5,58*2+1,75+0,58*2-0,8-0,9*2-1 |  | 10.47 | [22 empty] | VV | 0
|  | 1.16 : 3,23+3,93+3+0,44+0,29-1,5-0,9-3+0,2*2 |  | 5.89 | [22 empty] | VV | 0
|  | 1.17 : 2,3+1,8+1,91+1,31+0,6-0,9 |  | 7.02 | [22 empty] | VV | 0
|  | Mezisoučet |  | 110.164 | [22 empty] | VV | 1
|  | PVC 1.19 : 2,6+0,1*2+5,25-1,1+2,79+0,25-0,9 |  | 9.09 | [22 empty] | VV | 0
|  | Mezisoučet |  | 9.09 | [22 empty] | VV | 1
|  | koberec : | [24 empty] | VV | 0
|  | 1.01 : 3,31*2 |  | 6.62 | [22 empty] | VV | 0
|  | 1.18 : 2*2 |  | 4 | [22 empty] | VV | 0
|  | Mezisoučet |  | 10.62 | [22 empty] | VV | 1
SPU
154 | 776521200R00 | Lepení povlakových podlah z plastů Lepení povlakových podlah z plastových dílců z PVC nebo vinylu, montáž | m2 | 9.9 |  | 0 |  | 0 |  | 0 | 21 | 0 | 0.00033 | 0 | 0 | 0 | 800-775 | RTS 22/ I | RTS 22/ I | 0.45 | 4.46 |  | Práce |  |  |  | POL1_
|  | PVC : 9,9 |  | 9.9 | [22 empty] | VV | 0
SPU
155 | 776551000R00 | Lepení podlah z korku, korkového linolea montáž, dodávka korku ve specifikaci z pásů | m2 | 142.2 |  | 0 |  | 0 |  | 0 | 21 | 0 | 0.00031 | 0.04 | 0 | 0 | 800-775 | RTS 22/ I | RTS 22/ I | 0.37 | 52.61 |  | Práce |  |  |  | POL1_
|  | marmoleum : 15,6+5,1+10,7+28,5+16,8+17,7+19,9+8,8+14,7+4,4 |  | 142.2 | [22 empty] | VV | 0
SPU
156 | 776572100R00 | Položení povlakových podlah textilních montáž - podlahová krytina textilní ve specifikaci lepených, z pásů textilních | m2 | 8.5 |  | 0 |  | 0 |  | 0 | 21 | 0 | 0.00025 | 0 | 0 | 0 | 800-775 | RTS 22/ I | RTS 22/ I | 0.21666 | 1.84 |  | Práce |  |  |  | POL1_
|  | všívaných a vpichovaných | [24 empty] | SPI
|  | zátěžový koberec : 5+3,5 |  | 8.5 | [22 empty] | VV | 0
SPU
157 | 776994111R00 | Ostatní práce svařování povlakových podlah z pásů nebo čtverců | m | 30 |  | 0 |  | 0 |  | 0 | 21 | 0 | 4e-05 | 0 | 0 | 0 | 800-775 | RTS 22/ I | RTS 22/ I | 0.08 | 2.4 |  | Práce |  |  |  | POL1_
|  | odhad : 30 |  | 30 | [22 empty] | VV | 0
SPU
158 | 23521115R | hmota nátěrová na beton vodou ředitelná, epoxidová pryskyřice; penetrace, základní nátěr; dvousložková; pro interiér, pro prům. podlahy, komerční prostory; zatížení lehké, střední; transparentní; lesk; odolná proti chem. vlivům, povětrnnosti | kg | 32.12 |  | 0 |  | 0 |  | 0 | 21 | 0 | 0.001 | 0.03 | 0 | 0 | SPCM | RTS 22/ I | RTS 22/ I | 0 | 0 |  | Specifikace |  |  |  | POL3_
|  | 160,6*0,2 |  | 32.12 | [22 empty] | VV | 0
SPU
159 | 28342458R | lišta soklová; pro vinylové podlahy; materiál měkké PVC; š = 30,0 mm; h = 30,0 mm; 8 dekorů | m | 10.1808 |  | 0 |  | 0 |  | 0 | 21 | 0 | 5e-05 | 0 | 0 | 0 | SPCM | RTS 22/ I | RTS 22/ I | 0 | 0 |  | Specifikace |  |  |  | POL3_
|  | 9,09*1,12 |  | 10.1808 | [22 empty] | VV | 0
SPU
160 | 28410101R | linoleum přírodní; podklad juta; v rolích; š = 2 000,0 mm; l = 32 000 mm; tl. 2,00 mm; třída zatížení 23, 32, 41; protiskluzné | m2 | 156.42 |  | 0 |  | 0 |  | 0 | 21 | 0 | 0.0023 | 0.36 | 0 | 0 | SPCM | RTS 22/ I | RTS 22/ I | 0 | 0 |  | Specifikace |  |  |  | POL3_
|  | marmoleum : (15,6+5,1+10,7+28,5+16,8+17,7+19,9+8,8+14,7+4,4)*1,1 |  | 156.42 | [22 empty] | VV | 0
SPU
161 | 28412285R | podlahovina PVC v rolích; š = 1 500,0 mm; tl. 2,00 mm; heterogenní; protiskluzná; oblast bytová, komerční, průmyslová | m2 | 11.385 |  | 0 |  | 0 |  | 0 | 21 | 0 | 0.00312 | 0.04 | 0 | 0 | SPCM | RTS 22/ I | RTS 22/ I | 0 | 0 |  | Specifikace |  |  |  | POL3_
|  | PVC : 9,9*1,15 |  | 11.385 | [22 empty] | VV | 0
SPU
162 | 34572190R | lišta elektroinstalační podlahová; mat. PVC samozhášivé; délka 2,00 m; bílá; stupeň hořlavosti A1-F; teplot.rozsah -5 až 60 °C | m | 121.1804 |  | 0 |  | 0 |  | 0 | 21 | 0 | 0.00065 | 0.08 | 0 | 0 | SPCM | RTS 22/ I | RTS 22/ I | 0 | 0 |  | Specifikace |  |  |  | POL3_
|  | 110,16400*1,1 |  | 121.1804 | [22 empty] | VV | 0
SPU
163 | 34572191R | lišta elektroinstalační podlahová s drážkou na koberec; mat. PVC samozhášivé; Š x V 80 x 25 mm; délka 2,00 m; bílá; stupeň hořlavosti A1-F; teplot.rozsah -5 až 60 °C | m | 11.8944 |  | 0 |  | 0 |  | 0 | 21 | 0 | 0.00079 | 0.01 | 0 | 0 | SPCM | RTS 22/ I | RTS 22/ I | 0 | 0 |  | Specifikace |  |  |  | POL3_
|  | 10,62*1,12 |  | 11.8944 | [22 empty] | VV | 0
SPU
164 | 69742401.AR | zóna čisticí materiál PP; š = 2 000,0 mm; celková výška 12,5 mm; výška vlasu 7,0 mm; třída zatížení 22; hnědá, černá | m2 | 10.92 |  | 0 |  | 0 |  | 0 | 21 | 0 | 0.00247 | 0.03 | 0 | 0 | SPCM | RTS 22/ I | RTS 22/ I | 0 | 0 |  | Specifikace |  |  |  | POL3_
|  | (3,31+2,15)*2 |  | 10.92 | [22 empty] | VV | 0
SPU
165 | 998776103R00 | Přesun hmot pro podlahy povlakové v objektech výšky do 24 m | t | 0.59762 |  | 0 |  | 0 |  | 0 | 21 | 0 | 0 | 0 | 0 | 0 | 800-775 | RTS 22/ I | RTS 22/ I | 1.114 | 0.67 |  | Přesun hmot |  |  |  | POL7_
|  | vodorovně do 50 m | [24 empty] | SPI
SPU
Díl: | 781 | Obklady keramické |  |  |  | 0 |  | 0 |  | 0 |  | 0 |  | 1.9 |  | 0 |  |  |  |  | 105.45 | [5 empty] | DIL
166 | 781101210R00 | Příprava podkladu pod obklady penetrace podkladu pod obklady | m2 | 95.982 |  | 0 |  | 0 |  | 0 | 21 | 0 | 0.00021 | 0.02 | 0 | 0 | 800-771 | RTS 22/ I | RTS 22/ I | 0.05 | 4.8 |  | Práce |  |  |  | POL1_
|  | 1.04 : (2,56*2+1,65*2-0,9)*1,8+0,3*2*0,6 |  | 13.896 | [22 empty] | VV | 0
|  | 1.05 : (1,52*2+1,41*2-0,8*3+0,9*2+1,4*2)*1,8+0,3*2*0,6 |  | 14.868 | [22 empty] | VV | 0
|  | 1.06 : (2,43*2+1,05*2-0,8)*1,8+0,3*2*0,6 |  | 11.448 | [22 empty] | VV | 0
|  | 1.07 : (1+1,15*2+0,98*2+0,88*2+1,28*2-0,7*2+0,22*2)*1,8 |  | 15.516 | [22 empty] | VV | 0
|  | 1.08 : 1,2*1,5 |  | 1.8 | [22 empty] | VV | 0
|  | 1.09 : (2,82+0,25*2)*0,6 |  | 1.992 | [22 empty] | VV | 0
|  | 1.11 : 1,7*0,6 |  | 1.02 | [22 empty] | VV | 0
|  | 1.12 : 3*1,5 |  | 4.5 | [22 empty] | VV | 0
|  | 1.14 : (0,73+1,51+1,25+1,22*2+0,9+1,1*2+1*2-0,8*2)*1,8 |  | 16.974 | [22 empty] | VV | 0
|  | 1.15 : (2,15*2+2,18*2-0,9)*1,8 |  | 13.968 | [22 empty] | VV | 0
SPU
167 | 781310121R00 | Obkládání ostění do tmele šířky přes 150 do 300 mm | m | 3.6 |  | 0 |  | 0 |  | 0 | 21 | 0 | 0 | 0 | 0 | 0 | 800-771 | RTS 22/ I | RTS 22/ I | 0.62 | 2.23 |  | Práce |  |  |  | POL1_
|  | i nadpraží z obkladaček pórovinových, keramických, hutných i polohutných, do tmele, | [24 empty] | SPI
|  | 0,6*6 |  | 3.6 | [22 empty] | VV | 0
SPU
168 | 781320121R00 | Obkládání parapetů do tmele šířky přes 150 do 300 mm | m | 2.04 |  | 0 |  | 0 |  | 0 | 21 | 0 | 0 | 0 | 0 | 0 | 800-771 | RTS 22/ I | RTS 22/ I | 0.53 | 1.08 |  | Práce |  |  |  | POL1_
|  | z obkladaček pórovinových, keramických, hutných i polohutných, do tmele, | [24 empty] | SPI
|  | 0,66+0,48+0,9 |  | 2.04 | [22 empty] | VV | 0
SPU
169 | 781415016R00 | Montáž obkladů vnitřních z obkládaček pórovinových , nad 200 x 250 mm , lepených do flexibilního tmele | m2 | 94.902 |  | 0 |  | 0 |  | 0 | 21 | 0 | 0.00497 | 0.47 | 0 | 0 | 800-771 | RTS 22/ I | RTS 22/ I | 0.98 | 93 |  | Práce |  |  |  | POL1_
|  | 1.04 : (2,56*2+1,65*2-0,9)*1,8 |  | 13.536 | [22 empty] | VV | 0
|  | 1.05 : (1,52*2+1,41*2-0,8*3+0,9*2+1,4*2)*1,8 |  | 14.508 | [22 empty] | VV | 0
|  | 1.06 : (2,43*2+1,05*2-0,8)*1,8 |  | 11.088 | [22 empty] | VV | 0
|  | 1.07 : (1+1,15*2+0,98*2+0,88*2+1,28*2-0,7*2+0,22*2)*1,8 |  | 15.516 | [22 empty] | VV | 0
|  | 1.08 : 1,2*1,5 |  | 1.8 | [22 empty] | VV | 0
|  | 1.09 : (2,82+0,25*2)*0,6 |  | 1.992 | [22 empty] | VV | 0
|  | 1.11 : 1,7*0,6 |  | 1.02 | [22 empty] | VV | 0
|  | 1.12 : 3*1,5 |  | 4.5 | [22 empty] | VV | 0
|  | 1.14 : (0,73+1,51+1,25+1,22*2+0,9+1,1*2+1*2-0,8*2)*1,8 |  | 16.974 | [22 empty] | VV | 0
|  | 1.15 : (2,15*2+2,18*2-0,9)*1,8 |  | 13.968 | [22 empty] | VV | 0
SPU
170 | 781419706R00 | Montáž obkladů vnitřních z obkládaček pórovinových příplatky k položkám montáže obkladů vnitřních z obkladaček pórovinových příplatek za spárovací vodotěsnou hmotu - plošně | m2 | 95.982 |  | 0 |  | 0 |  | 0 | 21 | 0 | 0.00011 | 0.01 | 0 | 0 | 800-771 | RTS 22/ I | RTS 22/ I | 0 | 0 |  | Práce |  |  |  | POL1_
SPU
171 | 781497121RS3 | Lišty k obkladům profil rohový eloxovaný hliník, uložení do tmele, , výška profilu 10 mm, | m | 10.8 |  | 0 |  | 0 |  | 0 | 21 | 0 | 0.00017 | 0 | 0 | 0 | 800-771 | RTS 22/ I | RTS 22/ I | 0.12 | 1.3 |  | Práce |  |  |  | POL1_
|  | 0,6*3+5*1,8 |  | 10.8 | [22 empty] | VV | 0
SPU
172 | 597813707R | obklad keramický š = 250 mm; l = 330 mm; h = 7,0 mm; pro interiér; barva šedá; lesk | m2 | 102.7007 |  | 0 |  | 0 |  | 0 | 21 | 0 | 0.0136 | 1.4 | 0 | 0 | SPCM | RTS 22/ I | RTS 22/ I | 0 | 0 |  | Specifikace |  |  |  | POL3_
|  | 95,982*1,07 |  | 102.7007 | [22 empty] | VV | 0
SPU
173 | 998781101R00 | Přesun hmot pro obklady keramické v objektech výšky do 6 m | t | 1.9009 |  | 0 |  | 0 |  | 0 | 21 | 0 | 0 | 0 | 0 | 0 | 800-771 | RTS 22/ I | RTS 22/ I | 1.598 | 3.04 |  | Přesun hmot |  |  |  | POL7_
SPU
Díl: | 784 | Malby |  |  |  | 0 |  | 0 |  | 0 |  | 0 |  | 0.16 |  | 0 |  |  |  |  | 111.65 | [5 empty] | DIL
174 | 784402801R00 | Odstranění maleb oškrabáním, v místnostech do 3,8 m | m2 | 327.2365 |  | 0 |  | 0 |  | 0 | 21 | 0 | 0 | 0 | 0 | 0 | 800-784 | RTS 22/ I | RTS 22/ I | 0.07 | 22.91 |  | Práce |  |  |  | POL1_
|  | opravované omítky stropy : 134 |  | 134 | [22 empty] | VV | 0
|  | opravované omítky stěny : 193,2365 |  | 193.2365 | [22 empty] | VV | 0
SPU
175 | 784161901R00 | Příprava povrchu Penetrace (napouštění) podkladu latex, jednonásobná | m2 | 682.582 |  | 0 |  | 0 |  | 0 | 21 | 0 | 3e-05 | 0.02 | 0 | 0 | 800-784 | RTS 22/ I | RTS 22/ I | 0.03 | 20.48 |  | Práce |  |  |  | POL1_
|  | omítka stropy : | [24 empty] | VV | 0
|  | SDK podhledy : 16,8+17,7+14,7+4,4+3,5 |  | 57.1 | [22 empty] | VV | 0
|  | stěny : | [24 empty] | VV | 0
|  | 1.01 : (3,31*2+1,51*2)*3 |  | 28.92 | [22 empty] | VV | 0
|  | 1.02+1.03 : (8,83*2+3,96*2)*3 |  | 76.74 | [22 empty] | VV | 0
|  | 1.04 : (1,65*2+2,56*2)*(3,3-1,8) |  | 12.63 | [22 empty] | VV | 0
|  | 1.05 : (0,9*2+1,4*2+0,3*2+1,52*2+1,41*2)*(3,3-1,8) |  | 16.59 | [22 empty] | VV | 0
|  | 1.06 : (2,43*2+1,05*2+0,3*2)*(3,3-1,8) |  | 11.34 | [22 empty] | VV | 0
|  | 1.07 : (2,41+2,76+1,8+2,77+0,89*2+1,15*2+0,88*2+1,28*2)*(3,3-1,8) |  | 27.21 | [22 empty] | VV | 0
|  | 1.08 : (2,65*2+3,97*2+0,37*2)*(3-1,8) |  | 16.776 | [22 empty] | VV | 0
|  | 1.09 : (1,71+0,06+0,36+0,16+1,37+2,66+0,37*2+5,12+3,73+5,35)*3 |  | 63.78 | [22 empty] | VV | 0
|  | 1.10 : (3,16+0,38+0,69+5,21+2,3+2,39)*2,8 |  | 39.564 | [22 empty] | VV | 0
|  | 1.11 : (3,57*2+5,02*2)*2,8 |  | 48.104 | [22 empty] | VV | 0
|  | 1.12 : (5,1*2+3,96*2)*3,05 |  | 55.266 | [22 empty] | VV | 0
|  | 1.13 : (0,58+2+5,56*2+1,75+0,29+0,5+0,58)*3,05 |  | 51.301 | [22 empty] | VV | 0
|  | 1.14 : (2,15+1,88*2+1,25+1*2+1,1*2)*(3,05-1,8)+(1,22*2-0,9)*(3,05-2,1) |  | 15.663 | [22 empty] | VV | 0
|  | 1.15 : (2,15*2+2,18*2)*(3,05-1,8) |  | 10.825 | [22 empty] | VV | 0
|  | 1.16 : (0,29+3,23*2+3,93++0,44)*2,6 |  | 28.912 | [22 empty] | VV | 0
|  | -3*2+4 |  | -2 | [22 empty] | VV | 0
|  | 1.17 : (2,3+0,6+1,3+1,91+1,8)*2,6 |  | 20.566 | [22 empty] | VV | 0
|  | 1.18 : (1,5*2+2*2)*2,6 |  | 18.2 | [22 empty] | VV | 0
|  | 1.19 : (5,52*4+2,61*2+0,3*2)*3,05 |  | 85.095 | [22 empty] | VV | 0
SPU
176 | 784165212R00 | Malby z malířských směsí , , bělost 90 %, dvojnásobné, Hmota nátěrová | m2 | 682.582 |  | 0 |  | 0 |  | 0 | 21 | 0 | 0.00021 | 0.14 | 0 | 0 | 800-784 | RTS 22/ I | RTS 22/ I | 0.1 | 68.26 |  | Práce |  |  |  | POL1_
SPU
Díl: | 799 | Ostatní |  |  |  | 0 |  | 0 |  | 0 |  | 0 |  | 0 |  | 0 |  |  |  |  | 0 | [5 empty] | DIL
177 | 79901 | D+M ODTOKOVÝ LINIOVÝ ŽLAB EXTERIÉROVÝ - DO BETONOVÉ DLAŽBY, DÉLKA 1000 mm, O01 | kpl | 1 |  | 0 |  | 0 |  | 0 | 21 | 0 | 0 | 0 | 0 | 0 |  | Vlastní | Indiv | 0 | 0 |  | Agregovaná položka |  |  |  | POL2_
SPU
178 | 79902 | D+M POZINKOVANÁ VSTUPNÍ BRÁNA, 3970 x 2000 mm, O02 | kpl | 1 |  | 0 |  | 0 |  | 0 | 21 | 0 | 0 | 0 | 0 | 0 |  | Vlastní | Indiv | 0 | 0 |  | Agregovaná položka |  |  |  | POL2_
SPU
179 | 79903 | D+M SKRYTÁ PŘECHODOVÁ / DILATAČNÍ LIŠTA DO SPÁRY KERAMICKÉ DLAŽBY, DÉLKA 3200 mm, O03 | kpl | 1 |  | 0 |  | 0 |  | 0 | 21 | 0 | 0 | 0 | 0 | 0 |  | Vlastní | Indiv | 0 | 0 |  | Agregovaná položka |  |  |  | POL2_
SPU
180 | 79904 | D+M OCELOVÉ POZINKOVANÉ ZÁBRADLÍ, O04 | m | 3.8 |  | 0 |  | 0 |  | 0 | 21 | 0 | 0 | 0 | 0 | 0 |  | Vlastní | Indiv | 0 | 0 |  | Agregovaná položka |  |  |  | POL2_
SPU
181 | 79905 | D+M HLINÍKOVÝ ZASTŘEŠENÝ PŘÍSTŘEŠEK PRO KOČÁRKY, O05 | kpl | 1 |  | 0 |  | 0 |  | 0 | 21 | 0 | 0 | 0 | 0 | 0 |  | Vlastní | Indiv | 0 | 0 |  | Agregovaná položka |  |  |  | POL2_
SPU
182 | 79906 | D+M VYBAVENÍ BEZBARIÉROVÉHO WC DLE PD, O06 | kpl | 1 |  | 0 |  | 0 |  | 0 | 21 | 0 | 0 | 0 | 0 | 0 |  | Vlastní | Indiv | 0 | 0 |  | Agregovaná položka |  |  |  | POL2_
SPU
183 | 79907 | D+M OKAPNÍ LIŠTA SOKLU PRO ZAKONČENÍ OMÍTKY, S TKANINOU, O07 | m | 15.6 |  | 0 |  | 0 |  | 0 | 21 | 0 | 0 | 0 | 0 | 0 |  | Vlastní | Indiv | 0 | 0 |  | Agregovaná položka |  |  |  | POL2_
SPU
184 | 79908 | D+M 3D NÁPIS NA FASÁDĚ - ZPRACOVÁN NÁVRH A DÍLENSKÁ DOKUMENTACE, DLE VÝBĚRU INVESTORA, O08 | kpl | 5 |  | 0 |  | 0 |  | 0 | 21 | 0 | 0 | 0 | 0 | 0 |  | Vlastní | Indiv | 0 | 0 |  | Agregovaná položka |  |  |  | POL2_
SPU
Díl: | VN | Vedlejší náklady |  |  |  | 0 |  | 0 |  | 0 |  | 0 |  | 0 |  | 0 |  |  |  |  | 0 | [5 empty] | DIL
185 | 005121 R | Zařízení staveniště | Soubor | 1 |  | 0 |  | 0 |  | 0 | 21 | 0 | 0 | 0 | 0 | 0 |  | RTS 22/ I | Indiv | 0 | 0 |  | VRN |  |  |  | POL99_2
SPU
186 | 005124010R | Koordinační činnost | Soubor | 1 |  | 0 |  | 0 |  | 0 | 21 | 0 | 0 | 0 | 0 | 0 |  | RTS 22/ I | Indiv | 0 | 0 |  | VRN |  |  |  | POL99_2
SPU
[25 empty] | 15 | 21 | DPH
| Celkem |  |  |  |  | 0 | [18 empty] | 0 | 0 | SUM
END
Note on S6: Jedná se o informaci, zda se jedná o položku, která je do rozpočtu zadána z cenové soustavy RTS, nebo vlastní.
Note on T6: Jedná se o název CÚ, která je zadána u položky rozpočtu

## SO 01 04 Pol
Položkový soupis prací a dodávek | [26 empty] | #TypZaznamu#
S: | 031/2022 | PŘÍSTAVBA A STAVEBNÍ ÚPRAVY BD S NEBYT. PROSTOREM, VRANOVICE | [24 empty] | STA
O: | SO 01 | Hlavní objekt | [21 empty] | STA |  |  | OBJ
R: | 04 | Profese | [24 empty] | ROZ
P.č. | Číslo položky | Název položky | MJ | Množství | Cena / MJ | Celkem | Dodávka | Dodávka celk. | Montáž | Montáž celk. | DPH | Cena s DPH | Hmotnost / MJ | Hmotnost celk.(t) | Dem. hmotnost / MJ | Dem. hmotnost celk.(t) | Ceník | Cen. soustava / platnost | Cenová úroveň | Nhod / MJ | Nhod celk. | Dodavatel | Typ položky
Díl: | 720 | Zdravotechnická instalace |  |  |  | 0 |  | 0 |  | 0 |  | 0 |  | 0 |  | 0 |  |  |  |  | 0 | [5 empty] | DIL
1 | 720 | Zdravotechnická instalace - viz samostatný rozpočet | kpl | 1 |  | 0 |  | 0 |  | 0 | 21 | 0 | 0 | 0 | 0 | 0 |  | Vlastní | Indiv | 0 | 0 |  | Práce |  |  |  | POL1_
SPU
Díl: | 730 | Ústřední vytápění |  |  |  | 0 |  | 0 |  | 0 |  | 0 |  | 0 |  | 0 |  |  |  |  | 0 | [5 empty] | DIL
2 | 730 | Vytápění - viz samostatný rozpočet | kpl | 1 |  | 0 |  | 0 |  | 0 | 21 | 0 | 0 | 0 | 0 | 0 |  | Vlastní | Indiv | 0 | 0 |  | Práce |  |  |  | POL1_
SPU
Díl: | M21 | Elektromontáže |  |  |  | 0 |  | 0 |  | 0 |  | 0 |  | 0 |  | 0 |  |  |  |  | 0 | [5 empty] | DIL
3 | M21 | Silnoproudá elektrotechnika - viz samostatný rozpočet | kpl | 1 |  | 0 |  | 0 |  | 0 | 21 | 0 | 0 | 0 | 0 | 0 |  | Vlastní | Indiv | 0 | 0 |  | Práce |  |  |  | POL1_
SPU
[25 empty] | 15 | 21 | DPH
| Celkem |  |  |  |  | 0 | [18 empty] | 0 | 0 | SUM
END
Note on S6: Jedná se o informaci, zda se jedná o položku, která je do rozpočtu zadána z cenové soustavy RTS, nebo vlastní.
Note on T6: Jedná se o název CÚ, která je zadána u položky rozpočtu