## Instalace
Ozn. | Kód položky | Název položky | MJ | Množství | Cena jednotková za materiál | Cena celkem bez DPH | Cena jednotková za práci | Cena celkem bez DPH
INSTALACE
1 | 210 01-0301 | Krabice přístrojová, bez zapojení, např. KP 67/3 | ks | 846
2 | 210 01-0321 | Krabice odbočná s víčkem, vč zapojení, např. KO 97/5 | ks | 184
3 | 210 01-0521 | Odvíčkování nebo zavíčkování krabic s víčkem na závit | ks | 184
4 | 210 01-0323 | Krabice odbočná pro datové rozvody s víčkem, vč zapojení, např. KO 125 | ks | 184
5 | 210 01-0523 | Odvíčkování nebo zavíčkování krabic s víčkem na 4 šrouby | ks | 184
6 | 210 80-0547 | CY 6 mm2 ZZ | m | 240
7 | 210 80-0101 | CYKY-O 2 x 1,5 mm2 | m | 200
8 | 210 80-0105 | CYKY-J 3 x 1,5 mm2 | m | 3500
9 | 210 80-0106 | CYKY-J 3 x 2,5 mm2 | m | 3000
10 | 210 80-0107 | CYKY-J 3 x 4 mm2 | m | 12
11 | 210 80-0116 | CYKY-J 5 x 2,5 mm2 | m | 360
12 | 210 80-0117 | CYKY-J 5 x 4 mm2 | m | 80
13 | 210 80-0113 | CYKY-J 4 x 10 mm2 | m | 550
14 | 210 81-0090 | CYKY-J 3x35+25 | m | 210
15 | 210 90-1076 | AYKY-J 3x150+70 | m | 40
16 | 210 80-0549 | H07V-K 16 | m | 12
17 | 210 80-0550 | H07V-K 25 | m | 4
18 | 210 02-0307 | Kovový kabelový žlab neděrovaný 100x125 s víkem, např. NKNZ 100x125 s víkem NV 125 | m | 60
19 | 210 01-0116 | Ppříslušenství ke kabelovému žlabu (popděry, T-kusy, oblouky) |  | 1
20 | 210 01-0005 | Elektroinstalační trubka pod omítku, vnitřní průměr 30mm, např. MONOFLEX 1432 | m | 1600
21 | 210 01-0006 | Elektroinstalační trubka pod omítku, vnitřní průměr 40mm, např. MONOFLEX 1440 | m | 160
22 | 210 11-0031 | Spínač jednopólový, řazení č. 1, komplet, vč. zapojení, např. ABB Time | ks | 152
23 | 210 11-0036 | Spínač sériový, řazení č. 5, komplet, vč. zapojení, např. ABB Time | ks | 40
24 | 210 11-0038 | Přepínač střídavý, řazení č. 6, komplet, vč. zapojení, např. ABB Time | ks | 48
25 | 210 11-0144 | Ovládač zapínací s orientační doutanvkou, řazení 1/0So, komplet, vč. zapojení, např. ABB Time | ks | 10
26 | 210 11-0029 | Čidlo pohybu, spínací prvek relé, úhel pokrytí 220°, dosah 16m, např. Busch-Wächter 220 ProfessionalLine | ks | 8
27 | 210 11-0029 | Snímač pohybu pro montáž na strop, spínací prvek relé, úhel pokrytí 120° - kužel, např. ABB Time | ks | 8
28 | 210 11-1041 | Zásuvka jednonásobná s ochrannými clonkami 16 A, 230 V, komplet, vč. zapojení, např. ABB Time | ks | 244
29 | 210 11-1042 | Zásuvka dvojnásobná s natočenou dutinou, s ochrannými clonkami 16 A, 230 V, komplet, vč. zapojení, např. ABB Time | ks | 240
30 | 210 11-1031 | Zásuvka jednonásobná s clonkami, s víčkem 16 A, 230 V, IP44, komplet, vč. zapojení, např. ABB Time | ks | 24
31 | 210 11-1031 | Zásuvka jednonásobná nástěnná s víčkem 16A, 230V, IP44, komplet, vč. zapojení, např. ABB Praktik | ks | 8
32 | 210 11-1156 | Zásuvka trojpólová zapuštěná 16 A, 400 V, vč. zapojení | ks | 4
33 | 210 11-1042 | Zásuvka televizní, rozhlasová a satelitní, komplet, vč. zapojení, např. ABB Time | ks | 48
34 | 210 11-1042 | Zásuvka telefonní dvojnásobná, komplet, vč. zapojení, např. ABB Time | ks | 32
35 |  | Vývod pro stropní a nástěnná svítidla ukončený svorkovnicí | ks | 200
36 | 210 20-0030 | Nástěnné svítidlo venkovní na terasy, IP 44, např. OSMONT TITAN 1 | ks | 24
37 | 210 20-3003 | Svítidlo stropní do sklepů, např. OSMONT ELEKTEA 3B | ks | 24
38 | 210 20-1025 | Svítidlo zářivkové FALCON-218-PX-EP elektronický předřadník | ks | 8
39 | 210 20-1015 | Svítidlo zářivkové FALCON-158-PX-EP elektronický předřadník | ks | 24
40 | 210 20-1025 | Svítidlo zářivkové VIPET-I-PS-WR-EP,2x36W,IP66 | ks | 23
41 | 210 20-3601 | Svítidlo zářivkové VIPET-I-PS-WR-EP,2x36W,IP66 EXIT, autonomnost 1hod | ks | 4
42 | 210 20-1025 | Svítidlo nouzové KOKR - 11W, IP 42, autonomnost 1hod, s piktogramem | ks | 24
43 | 210 20-1025 | Svítidlo nouzové BASET-I-PC-WR, 11W, IP 66, autonomnost 1hod, s piktogramem | ks | 1
44 |  | Kompaktní zářivka E27, 10W, např. OSRAM DULUX INTELLIGENT FACILITY | ks | 48
45 |  | Zářivka lineární 58W, 5200lm, např. OSRAM LUMILUX T8 Cool White 26 mm, L 58 W/840 G13,10000hod | ks | 24
46 |  | Zářivka lineární 36W, 3350lm, např. OSRAM LUMILUX T8 Cool White 26 mm, L 36 W/840 G13,10000hod | ks | 54
47 |  | Zářivka lineární 18W, 1350lm, např. OSRAM LUMILUX T8 Cool White 26 mm, L 18 W/840 G13, 8000hod | ks | 16
48 |  | Zářivka lineární 11W, 144lm, např. OSRAM Dulux S/E 11W/840,Nouzový sv. zdroj,11W,144lm,2000hod | ks | 25
Domovní videotelefon - kompletní sada pro 6 bytů, např. ABB-Welcome, Time
49 | 210 14-0862 | Tablo tlačítkové video, pro 2 tl. moduly, provedení: Ušlechtilá ocel | ks | 1
50 | 210 14-0862 | Modul tlačítkový základní, trojnásobný | ks | 1
51 | 210 14-0862 | Modul tlačítkový doplňkový, trojnásobný | ks | 1
52 | 210 01-0323 | Krabice instalační, zapuštěná, vel. 3 | ks | 1
53 | 210 14-0694 | Řídící jednotka univerzální | ks | 1
54 | 210 14-0694 | Rozdělovač videosignálu, vnitřní, řadový | ks | 1
55 | 210 14-0694 | Zdroj napájecí přídavný, řadový | ks | 1
56 | 210 14-0671 | Videotelefon domovní, provedení: Studio bílá | ks | 6
57 | 210 11-0142 | Patrové tlačítko, řazení 1/0 | ks | 6
58 | 210 86-0261 | J-Y(St)-Y 1x2x0,8 | m | 260
Mezisoučet:

## Rozváděč
Ozn. | Kód položky | Název položky | MJ | Množství
ROZVODNICE BYTOVÁ TYP 1
1 | 210 19-0001 | Nástěnná rozvodnice s plnými dveřmi, 24 modulů, např. N36CW-PGR 4150 Schrack | ks | 1
2 | 210 12-0412 | Jistič 1 pólový 10A, char. B | ks | 2
3 | 210 12-0412 | Jistič 1 pólový 16A, char. B | ks | 5
4 | 210 12-0453 | Jistič 3 pólový 16A, char. B | ks | 1
5 | 210 12-1113 | Proudový chránič 4 pólový, 25 A, 30 mA | ks | 1
6 | 210 10-0001 | Ukončení vodičů na PE a N svorkovnici do 2,5 mm2 | ks | 16
7 | 210 10-0014 | Ukončení vodičů na PEN svorkovnici do 10 mm2 | ks | 1
Celkem 1 ks typ 1
|  | Celkem typ 1 | ks | 8
ROZVODNICE BYTOVÁ TYP 2
1 | 210 19-0001 | Nástěnná rozvodnice s plnými dveřmi, 24 modulů, např. N36CW-PGR 4150 Schrack | ks | 1
2 | 210 12-0412 | Jistič 1 pólový 10A, char. B | ks | 2
3 | 210 12-0412 | Jistič 1 pólový 16A, char. B | ks | 5
4 | 210 12-0453 | Jistič 3 pólový 16A, char. B | ks | 1
5 | 210 12-1113 | Proudový chránič 4 pólový, 25 A, 30 mA | ks | 1
6 | 210 10-0001 | Ukončení vodičů na PE a N svorkovnici do 2,5 mm2 | ks | 16
7 | 210 10-0014 | Ukončení vodičů na PEN svorkovnici do 10 mm2 | ks | 1
Celkem 1 ks typ 2
|  | Celkem typ 2 | ks | 8
ROZVODNICE BYTOVÁ TYP 3
1 | 210 19-0001 | Nástěnná rozvodnice s plnými dveřmi, 24 modulů, např. N36CW-PGR 4150 Schrack | ks | 1
2 | 210 12-0412 | Jistič 1 pólový 10A, char. B | ks | 2
3 | 210 12-0412 | Jistič 1 pólový 16A, char. B | ks | 6
4 | 210 12-0453 | Jistič 3 pólový 16A, char. B | ks | 1
5 | 210 12-1113 | Proudový chránič 4 pólový, 25 A, 30 mA | ks | 1
6 | 210 10-0001 | Ukončení vodičů na PE a N svorkovnici do 2,5 mm2 | ks | 18
7 | 210 10-0014 | Ukončení vodičů na PEN svorkovnici do 10 mm2 | ks | 1
Celkem 1 ks typ 3
|  | Celkem typ 3 | ks | 8
ROZVÁDĚČ SPOLEČNÉ SPOTŘEBY RS
1 | 210 19-0001 | Nástěnný oceloplechový rozváděč s plnými dveřmi, 24 modulů, např. M2000 1A/12 Schrack | ks | 1
2 | 210 12-0412 | Jistič 1 pólový 10A, char. B | ks | 3
3 | 210 12-0412 | Jistič 1 pólový 16A, char. B | ks | 1
4 | 210 12-0453 | Jistič 3 pólový 16A, char. B | ks | 1
5 | 210 12-1013 | Proudový chránič s jističem 2 pólový, 6A, char. B, 30 mA | ks | 1
6 | 210 12-1013 | Proudový chránič s jističem 2 pólový, 10A, char. B, 30 mA | ks | 1
7 | 210 12-1013 | Proudový chránič s jističem 2 pólový, 16A, char. B, 30 mA | ks | 1
8 | 210 12-1113 | Proudový chránič 4 pólový, 25 A, 30 mA | ks | 1
9 | 210 12-0453 | Výkonový spínač 3 pólový 40A | ks | 1
10 | 210 11-0061 | Schodišťový automat 1-12min, 16A | ks | 1
11 | 210 10-0001 | Ukončení vodičů na PE a N svorkovnici do 2,5 mm2 | ks | 12
12 | 210 10-0013 | Ukončení vodičů na PE a N svorkovnici do 4 mm2 | ks | 2
Celkem 1ks RS
|  | Celkem RS | ks | 4
ROZVÁDĚČ HLAVNÍ RH1
1 | 210 19-0001 | Nástěnný oceloplechový rozváděč s plnými dveřmi, např. M2000 2A/18 Schrack | ks | 1
2 | 210 12-0412 | Jistič 1 pólový 20A, char. B | ks | 1
3 | 210 12-0453 | Jistič 3 pólový 20A, char. B | ks | 1
4 | 210 12-0453 | Jistič 3 pólový 25A, char. B | ks | 6
5 | 210 12-0023 | Pojistkový odpínač 3 pólový, velikost 00/160A | ks | 1
6 | 210 12-0102 | Pojistka nožová vel. 00, 100A, gG | ks | 3
7 | 210 12-2001 | Přepěťová ochrana kombinovaná typ 1 a 2, LPL III | ks | 3
8 | 210 12-0473 | Výkonový spínač 3 pólový 125A | ks | 1
9 | 210 16-0681 | Elektroměr 1 tarifní, analogový, do 30A, 1 fázový | ks | 1
10 | 210 16-0682 | Elektroměr 1 tarifní, digitální, do 63A, 3 fázový | ks | 7
11 | 210 10-0013 | Ukončení vodičů na PE a N svorkovnici do 4 mm2 | ks | 4
12 | 210 10-0014 | Ukončení vodičů na PEN svorkovnici do 10 mm2 | ks | 6
13 | 210 10-0003 | Ukončení vodičů na PEN svorkovnici do 16 mm2 | ks | 3
14 | 210 10-0004 | Ukončení vodičů na PEN svorkovnici do 25 mm2 | ks | 2
Celkem RH1
ROZVÁDĚČ HLAVNÍ RH2, RH3, RH4
1 | 210 19-0001 | Nástěnný oceloplechový rozváděč s plnými dveřmi, např. M2000 2A/18 Schrack | ks | 1
2 | 210 12-0453 | Jistič 3 pólový 20A, char. B | ks | 1
3 | 210 12-0453 | Jistič 3 pólový 25A, char. B | ks | 6
4 | 210 12-0023 | Pojistkový odpínač 3 pólový, velikost 00/160A | ks | 1
5 | 210 12-0102 | Pojistka nožová vel. 00, 100A, gG | ks | 3
6 | 210 12-2001 | Přepěťová ochrana kombinovaná typ 1 a 2, LPL III | ks | 3
7 | 210 12-0473 | Výkonový spínač 3 pólový 125A | ks | 1
8 | 210 16-0682 | Elektroměr 1 tarifní, digitální, do 63A, 3 fázový | ks | 7
9 | 210 10-0013 | Ukončení vodičů na PE a N svorkovnici do 4 mm2 | ks | 2
10 | 210 10-0014 | Ukončení vodičů na PEN svorkovnici do 10 mm2 | ks | 6
11 | 210 10-0003 | Ukončení vodičů na PEN svorkovnici do 16 mm2 | ks | 3
12 | 210 10-0004 | Ukončení vodičů na PEN svorkovnici do 25 mm2 | ks | 2
Celkem 1ks RH
|  | Celkem RH2, RH3, RH4 | ks | 3
ROZVÁDĚČ GARÁŽ RG
1 | 210 19-0001 | Nástěnná rozvodnice s plnými dveřmi, 24 modulů, např. MINIPOL 2x18 Schrack | ks | 1
2 | 210 12-1013 | Proudový chránič s jističem 2 pólový, 10A, char. B, 30 mA | ks | 4
3 | 210 12-1013 | Proudový chránič s jističem 2 pólový, 16A, char. B, 30 mA | ks | 1
4 | 210 12-0425 | Výkonový spínač 1 pólový 40A | ks | 1
5 | 210 10-0001 | Ukončení vodičů na PE a N svorkovnici do 2,5 mm2 | ks | 10
6 | 210 10-0013 | Ukončení vodičů na PE a N svorkovnici do 4 mm2 | ks | 2
Celkem RG
ROZVÁDĚČ ELEKTROMĚROVÝ
1 | 210 19-1517 | Rozváděč elektroměrový + přípojková skříň, vč. hl. jističe 3x315A a pojistkových spodků, např. NS212+400/NKV8P/VH315-EON | ks | 1
2 | 210 16-0914 | Transformátory proudu 500/5 | ks | 3
3 | 210 12-0102 | Pojistka nožová vel. 00, 100A, gG | ks | 12
Celkem RE
Rozváděče celkem

## Bleskosvod
Ozn. |  | Název položky | MJ | Množství pro 1 dům
BLESKOSVOD
1 | 210 22-0101 | Vodič vedení FeZn d=10 mm, vč. montáže podpěr | m | 40
2 | 210 22-0020 | Uzemňovací páska FeZn 30x4 mm | m | 300
3 |  | Podpěra vedení svislého do zdiva PV 1 | ks | 7
4 |  | Podpěra vedení pod tašky PV 11 | ks | 6
5 | 210 22-0303 | Svorka okapová SO | ks | 1
6 | 210 22-0221 | Aktivní jímač DAT - CONTROLERŇ PLUS 15/130312N | ks | 1
7 |  | AT - 101 Mosazný adaptační člen | ks | 1
8 | 210 22-0201 | AT - 203 Stožárový segment l = 3 m | ks | 1
9 | 210 22-0302 | Svorka zkušební SZ | ks | 1
10 | 210 22-0401 | Označení svodu štítky | ks | 1
11 | 210 22-0372 | Ochranný úhelník 1,7m s držáky do zdiva | ks | 1
12 |  | Držák ochranného úhelníku, L = 200mm | ks | 2
13 |  | Gumoasfaltová suspenze SA IV | kg | 0.2
Mezisoučet:

## Výkopy
Ozn. | Název položky | MJ | Množství celkem
VÝKOPOVÉ PRÁCE
1 | Hloubení kabelové rýhy 0,50 x 1,20 m, ručně, hornina tř. 3 | m | 10
2 | Hloubení kabelové rýhy 0,50 x 0,80 m, ručně, hornina tř. 3 | m | 10
3 | Hloubení kabelové rýhy 0,20 x 0,20 m, ručně, hornina tř. 3 | m | 20
4 | Odvoz zeminy vč. naložení | m3 | 2.2
5 | Zásyp kabelové rýhy 0,50 x 1,20 m, ručně, hornina tř. 3 |  | 10
6 | Zásyp kabelové rýhy 0,50 x 0,80 m, ručně, hornina tř. 3 | m | 10
7 | Zásyp kabelové rýhy 0,20 x 0,20 m, ručně, hornina tř. 3 | m | 20
8 | Písek - kabelové lože z písku tl. 250 mm, zásyp skříně NS | m3 | 2.2
9 | Kablové lože z písku, tloušťky 10cm nad kabel | m | 20
10 | Hloubení výkopu pro pilíř rozváděče 0,3x0,3x0,9m | ks | 2
11 | Betonový základ 0,3x0,3x0,15m, betonová směs B13,5 | m3 | 0.04
Celkem:

## Rekapitulace
Ozn. | Kód položky | Název položky | MJ | Množství celkem | Cena jednotková za materiál | Cena celkem bez DPH | Cena jednotková za práci | Cena celkem bez DPH
REKAPITULACE
1 |  | Materiál celkem
2 |  | Práce celkem
3 |  | Pomocný materiál a ostatní materiál
4 |  | Pomocné práce,stavební výpomoc-drážky a zapravení
5 |  | Doprava
6 |  | Revize
7 |  | Rozpočtová rezerva 5%
Mezisoučet:
Celkem
Poznámka:
Cena je pouze orientační. Přesnou cenu je nutno domluvit s elektromontážní firmou.
Rozpočet je zpracován dle ceníků platných v době zpracování projektu.
Ceny za práci jsou uvedeny dle ceníku 21-M 2012, ÚRS Praha .
Rozpočet je bez DPH.